## bus_data
BUS_I | BUS_TYPE | Pd | Qd | Gs | Bs | area | Vm | Va | baseKV | zone | Vmax | Vmin
1 | 1 | 0.033902 | 0.0084966 | 0 | 0 | 1 | 0.97211 | -0.53627 | 0.4 | 1 | 1.1 | 0.9
2 | 1 | 0.058583 | 0.014682 | 0 | 0 | 1 | 0.97187 | -0.54102 | 0.4 | 1 | 1.1 | 0.9
3 | 1 | 0 | 0 | 0 | 0 | 1 | 0.97417 | -0.49556 | 0.4 | 1 | 1.1 | 0.9
4 | 1 | 0.011283 | 0.0028277 | 0 | 0 | 1 | 0.97302 | -0.51835 | 0.4 | 1 | 1.1 | 0.9
5 | 1 | 0 | 0 | 0 | 0 | 1 | 0.98106 | -0.3609 | 0.4 | 1 | 1.1 | 0.9
47 | 1 | 0 | 0 | 0 | 0 | 1 | 0.97262 | -0.52623 | 0.4 | 1 | 1.1 | 0.9
7 | 1 | 0.0060362 | 0.0015128 | 0 | 0 | 1 | 0.98384 | -0.30711 | 0.4 | 1 | 1.1 | 0.9
6 | 1 | 0 | 0 | 0 | 0 | 1 | 0.9719 | -0.54051 | 0.4 | 1 | 1.1 | 0.9
9 | 1 | 0 | 0 | 0 | 0 | 1 | 0.97167 | -0.54489 | 0.4 | 1 | 1.1 | 0.9
46 | 1 | 0.0020906 | 0.00052395 | 0 | 0 | 1 | 0.9722 | -0.53445 | 0.4 | 1 | 1.1 | 0.9
48 | 1 | 0 | 0 | 0 | 0 | 1 | 0.97157 | -0.54697 | 0.4 | 1 | 1.1 | 0.9
90 | 1 | 0.0033023 | 0.00082762 | 0 | 0 | 1 | 0.97159 | -0.54648 | 0.4 | 1 | 1.1 | 0.9
8 | 1 | 0 | 0 | 0 | 0 | 1 | 0.98522 | -0.28051 | 0.4 | 1 | 1.1 | 0.9
10 | 1 | 0.0021142 | 0.00052987 | 0 | 0 | 1 | 0.9896 | -0.19665 | 0.4 | 1 | 1.1 | 0.9
11 | 1 | 0 | 0 | 0 | 0 | 1 | 0.99038 | -0.18195 | 0.4 | 1 | 1.1 | 0.9
13 | 1 | 0.0014518 | 0.00036386 | 0 | 0 | 1 | 0.99252 | -0.14124 | 0.4 | 1 | 1.1 | 0.9
28 | 1 | 0.0021499 | 0.00053881 | 0 | 0 | 1 | 0.99325 | -0.12745 | 0.4 | 1 | 1.1 | 0.9
27 | 1 | 0.0034244 | 0.00085825 | 0 | 0 | 1 | 0.9887 | -0.21717 | 0.4 | 1 | 1.1 | 0.9
26 | 1 | 0.0046942 | 0.0011765 | 0 | 0 | 1 | 0.98878 | -0.21569 | 0.4 | 1 | 1.1 | 0.9
29 | 1 | 0.0020625 | 0.00051691 | 0 | 0 | 1 | 0.99391 | -0.11487 | 0.4 | 1 | 1.1 | 0.9
14 | 1 | 0.0028685 | 0.00071892 | 0 | 0 | 1 | 0.99199 | -0.15353 | 0.4 | 1 | 1.1 | 0.9
15 | 1 | 0.0035209 | 0.00088242 | 0 | 0 | 1 | 0.99203 | -0.1528 | 0.4 | 1 | 1.1 | 0.9
16 | 1 | 0.0026627 | 0.00066733 | 0 | 0 | 1 | 0.99065 | -0.17943 | 0.4 | 1 | 1.1 | 0.9
17 | 1 | 0 | 0 | 0 | 0 | 1 | 0.99338 | -0.12659 | 0.4 | 1 | 1.1 | 0.9
18 | 1 | 0 | 0 | 0 | 0 | 1 | 0.98979 | -0.19606 | 0.4 | 1 | 1.1 | 0.9
59 | 1 | 0.0021839 | 0.00054734 | 0 | 0 | 1 | 0.99208 | -0.15184 | 0.4 | 1 | 1.1 | 0.9
31 | 1 | 0.0021583 | 0.00054092 | 0 | 0 | 1 | 0.99478 | -0.099671 | 0.4 | 1 | 1.1 | 0.9
21 | 1 | 0.0013641 | 0.00034188 | 0 | 0 | 1 | 0.98933 | -0.20497 | 0.4 | 1 | 1.1 | 0.9
19 | 1 | 0.0021697 | 0.00054378 | 0 | 0 | 1 | 0.98956 | -0.20058 | 0.4 | 1 | 1.1 | 0.9
66 | 1 | 0.0030901 | 0.00077445 | 0 | 0 | 1 | 0.99134 | -0.16604 | 0.4 | 1 | 1.1 | 0.9
30 | 1 | 0.0035929 | 0.00090047 | 0 | 0 | 1 | 0.99528 | -0.09024 | 0.4 | 1 | 1.1 | 0.9
67 | 1 | 0.0055063 | 0.00138 | 0 | 0 | 1 | 0.98867 | -0.21774 | 0.4 | 1 | 1.1 | 0.9
20 | 1 | 0 | 0 | 0 | 0 | 1 | 0.98922 | -0.20714 | 0.4 | 1 | 1.1 | 0.9
22 | 1 | 0.0021376 | 0.00053573 | 0 | 0 | 1 | 0.98916 | -0.20823 | 0.4 | 1 | 1.1 | 0.9
24 | 1 | 0 | 0 | 0 | 0 | 1 | 0.98789 | -0.23286 | 0.4 | 1 | 1.1 | 0.9
25 | 1 | 0.0048958 | 0.001227 | 0 | 0 | 1 | 0.98886 | -0.21418 | 0.4 | 1 | 1.1 | 0.9
23 | 1 | 0 | 0 | 0 | 0 | 1 | 0.98754 | -0.23968 | 0.4 | 1 | 1.1 | 0.9
89 | 1 | 0.0020464 | 0.00051289 | 0 | 0 | 1 | 0.98736 | -0.24334 | 0.4 | 1 | 1.1 | 0.9
78 | 1 | 0.0031595 | 0.00079185 | 0 | 0 | 1 | 0.98789 | -0.233 | 0.4 | 1 | 1.1 | 0.9
68 | 1 | 0.0016667 | 0.00041771 | 0 | 0 | 1 | 0.98854 | -0.22024 | 0.4 | 1 | 1.1 | 0.9
85 | 1 | 0.0019474 | 0.00048806 | 0 | 0 | 1 | 0.9872 | -0.24635 | 0.4 | 1 | 1.1 | 0.9
34 | 1 | 0 | 0 | 0 | 0 | 1 | 0.99664 | -0.063537 | 0.4 | 1 | 1.1 | 0.9
35 | 1 | 0 | 0 | 0 | 0 | 1 | 0.99543 | -0.086668 | 0.4 | 1 | 1.1 | 0.9
33 | 3 | 0 | 0 | 0 | 0 | 1 | 1 | 0 | 0.4 | 1 | 1.1 | 0.9
32 | 1 | 0.0033323 | 0.00083515 | 0 | 0 | 1 | 0.99811 | -0.03594 | 0.4 | 1 | 1.1 | 0.9
39 | 1 | 0.003192 | 0.00079998 | 0 | 0 | 1 | 0.9993 | -0.013365 | 0.4 | 1 | 1.1 | 0.9
37 | 1 | 0.0031658 | 0.00079342 | 0 | 0 | 1 | 0.9986 | -0.026871 | 0.4 | 1 | 1.1 | 0.9
96 | 1 | 0.0058424 | 0.0014642 | 0 | 0 | 1 | 0.9954 | -0.087371 | 0.4 | 1 | 1.1 | 0.9
94 | 1 | 0 | 0 | 0 | 0 | 1 | 0.99394 | -0.11557 | 0.4 | 1 | 1.1 | 0.9
95 | 1 | 0.0024069 | 0.00060323 | 0 | 0 | 1 | 0.9939 | -0.11622 | 0.4 | 1 | 1.1 | 0.9
92 | 1 | 0.054421 | 0.013639 | 0 | 0 | 1 | 0.99333 | -0.12733 | 0.4 | 1 | 1.1 | 0.9
36 | 1 | 0.0041968 | 0.0010518 | 0 | 0 | 1 | 0.99829 | -0.032777 | 0.4 | 1 | 1.1 | 0.9
38 | 1 | 0.0034128 | 0.00085533 | 0 | 0 | 1 | 0.99779 | -0.042369 | 0.4 | 1 | 1.1 | 0.9
40 | 1 | 0.0023248 | 0.00058265 | 0 | 0 | 1 | 0.99747 | -0.048643 | 0.4 | 1 | 1.1 | 0.9
53 | 1 | 0.0026302 | 0.00065918 | 0 | 0 | 1 | 0.9972 | -0.053864 | 0.4 | 1 | 1.1 | 0.9
51 | 1 | 0.0025788 | 0.00064632 | 0 | 0 | 1 | 0.99682 | -0.061109 | 0.4 | 1 | 1.1 | 0.9
41 | 1 | 0.0031524 | 0.00079007 | 0 | 0 | 1 | 0.97097 | -0.55879 | 0.4 | 1 | 1.1 | 0.9
42 | 1 | 0.00080141 | 0.00020085 | 0 | 0 | 1 | 0.9709 | -0.56022 | 0.4 | 1 | 1.1 | 0.9
43 | 1 | 0.0022317 | 0.00055932 | 0 | 0 | 1 | 0.97108 | -0.55665 | 0.4 | 1 | 1.1 | 0.9
44 | 1 | 0.0022854 | 0.00057278 | 0 | 0 | 1 | 0.97078 | -0.56251 | 0.4 | 1 | 1.1 | 0.9
45 | 1 | 0.0023015 | 0.0005768 | 0 | 0 | 1 | 0.97108 | -0.55665 | 0.4 | 1 | 1.1 | 0.9
50 | 1 | 0.0024256 | 0.0006079 | 0 | 0 | 1 | 0.97076 | -0.56296 | 0.4 | 1 | 1.1 | 0.9
55 | 1 | 0.0017374 | 0.00043542 | 0 | 0 | 1 | 0.97133 | -0.55161 | 0.4 | 1 | 1.1 | 0.9
93 | 1 | 0.017755 | 0.0044498 | 0 | 0 | 1 | 0.99303 | -0.13303 | 0.4 | 1 | 1.1 | 0.9
52 | 1 | 0.0043637 | 0.0010937 | 0 | 0 | 1 | 0.9967 | -0.063368 | 0.4 | 1 | 1.1 | 0.9
54 | 1 | 0.0046151 | 0.0011566 | 0 | 0 | 1 | 0.99637 | -0.069905 | 0.4 | 1 | 1.1 | 0.9
57 | 1 | 0.0073972 | 0.0018539 | 0 | 0 | 1 | 0.99636 | -0.070075 | 0.4 | 1 | 1.1 | 0.9
65 | 1 | 0.0024696 | 0.00061894 | 0 | 0 | 1 | 0.99103 | -0.17203 | 0.4 | 1 | 1.1 | 0.9
60 | 1 | 0.0079444 | 0.0019911 | 0 | 0 | 1 | 0.98992 | -0.19368 | 0.4 | 1 | 1.1 | 0.9
61 | 1 | 0.0041344 | 0.0010362 | 0 | 0 | 1 | 0.98935 | -0.20471 | 0.4 | 1 | 1.1 | 0.9
62 | 1 | 0.0034024 | 0.00085273 | 0 | 0 | 1 | 0.99022 | -0.18786 | 0.4 | 1 | 1.1 | 0.9
63 | 1 | 0.002522 | 0.00063207 | 0 | 0 | 1 | 0.98934 | -0.20485 | 0.4 | 1 | 1.1 | 0.9
64 | 1 | 0.0020713 | 0.00051912 | 0 | 0 | 1 | 0.99062 | -0.17997 | 0.4 | 1 | 1.1 | 0.9
73 | 1 | 0.002522 | 0.00063207 | 0 | 0 | 1 | 0.9892 | -0.20758 | 0.4 | 1 | 1.1 | 0.9
71 | 1 | 0.0025226 | 0.00063222 | 0 | 0 | 1 | 0.98908 | -0.20997 | 0.4 | 1 | 1.1 | 0.9
74 | 1 | 0.0052236 | 0.0013092 | 0 | 0 | 1 | 0.98843 | -0.22244 | 0.4 | 1 | 1.1 | 0.9
75 | 1 | 0.0023747 | 0.00059515 | 0 | 0 | 1 | 0.98835 | -0.22397 | 0.4 | 1 | 1.1 | 0.9
69 | 1 | 0.0025206 | 0.00063172 | 0 | 0 | 1 | 0.98897 | -0.21204 | 0.4 | 1 | 1.1 | 0.9
70 | 1 | 0.0051927 | 0.0013014 | 0 | 0 | 1 | 0.98887 | -0.21403 | 0.4 | 1 | 1.1 | 0.9
72 | 1 | 0.0080571 | 0.0020193 | 0 | 0 | 1 | 0.98856 | -0.21993 | 0.4 | 1 | 1.1 | 0.9
76 | 1 | 0.0024143 | 0.00060507 | 0 | 0 | 1 | 0.98829 | -0.22523 | 0.4 | 1 | 1.1 | 0.9
80 | 1 | 0.0008416 | 0.00021093 | 0 | 0 | 1 | 0.98686 | -0.25305 | 0.4 | 1 | 1.1 | 0.9
81 | 1 | 0.0049862 | 0.0012497 | 0 | 0 | 1 | 0.98684 | -0.25334 | 0.4 | 1 | 1.1 | 0.9
82 | 1 | 0 | 0 | 0 | 0 | 1 | 0.98702 | -0.24986 | 0.4 | 1 | 1.1 | 0.9
83 | 1 | 0.0014566 | 0.00036506 | 0 | 0 | 1 | 0.98681 | -0.25401 | 0.4 | 1 | 1.1 | 0.9
84 | 1 | 0 | 0 | 0 | 0 | 1 | 0.98689 | -0.25234 | 0.4 | 1 | 1.1 | 0.9
87 | 1 | 0.0026254 | 0.00065799 | 0 | 0 | 1 | 0.98678 | -0.25446 | 0.4 | 1 | 1.1 | 0.9
88 | 1 | 0.0055006 | 0.0013786 | 0 | 0 | 1 | 0.98665 | -0.25703 | 0.4 | 1 | 1.1 | 0.9

## generator_data
GEN_BUS | PG | QG | QMAX | QMIN | VG | MBASE | GEN_STATUS | PMAX | PMIN
33 | 0.38663 | 0.098907 | 10 | -10 | 1 | 100 | 1 | 10 | 0

## branch_data
F_BUS | T_BUS | BR_R | BR_X | BR_B | RATE_A | RATE_B | RATE_C | TAP | SHIFT | BR_STATUS | ANGMIN | ANGMAX | P_in | Q_in | P_out | Q_out
1 | 2 | 0.34396 | 0.22014 | 5.7761e-10 | 0 | 0 | 0 | 0 | 0 | 1 | -90 | 90 | 0.058597 | 0.014691 | -0.058583 | -0.014682
1 | 3 | 1.8682 | 1.1957 | 3.1372e-09 | 0 | 0 | 0 | 0 | 0 | 1 | -90 | 90 | -0.092498 | -0.023187 | 0.092678 | 0.023302
3 | 4 | 3.0615 | 1.9594 | 5.1411e-09 | 0 | 0 | 0 | 0 | 0 | 1 | -90 | 90 | 0.03168 | 0.0079602 | -0.031645 | -0.0079387
3 | 5 | 4.6478 | 2.9746 | 7.805e-09 | 0 | 0 | 0 | 0 | 0 | 1 | -90 | 90 | -0.12436 | -0.031262 | 0.12516 | 0.031777
4 | 47 | 1.6431 | 1.0516 | 2.7592e-09 | 0 | 0 | 0 | 0 | 0 | 1 | -90 | 90 | 0.020363 | 0.005111 | -0.020355 | -0.0051064
5 | 7 | 1.8753 | 1.2002 | 3.1491e-09 | 0 | 0 | 0 | 0 | 0 | 1 | -90 | 90 | -0.12516 | -0.031777 | 0.12549 | 0.031985
47 | 48 | 5.88 | 3.7632 | 9.874e-09 | 0 | 0 | 0 | 0 | 0 | 1 | -90 | 90 | 0.014958 | 0.0037557 | -0.014944 | -0.0037472
47 | 46 | 6.4485 | 4.1271 | 1.0829e-08 | 0 | 0 | 0 | 0 | 0 | 1 | -90 | 90 | 0.0053968 | 0.0013507 | -0.0053947 | -0.0013503
7 | 8 | 0.88787 | 0.56823 | 1.491e-09 | 0 | 0 | 0 | 0 | 0 | 1 | -90 | 90 | -0.13152 | -0.033497 | 0.13169 | 0.033605
6 | 9 | 5.6169 | 3.5948 | 9.4323e-09 | 0 | 0 | 0 | 0 | 0 | 1 | -90 | 90 | 0.0033032 | 0.00082701 | -0.0033025 | -0.00082746
6 | 46 | 7.7593 | 4.9659 | 1.303e-08 | 0 | 0 | 0 | 0 | 0 | 1 | -90 | 90 | -0.0033032 | -0.00082701 | 0.0033041 | 0.00082639
9 | 90 | 2.0313 | 1.3001 | 3.4112e-09 | 0 | 0 | 0 | 0 | 0 | 1 | -90 | 90 | 0.0033025 | 0.00082746 | -0.0033023 | -0.00082762
48 | 55 | 1.3127 | 0.84016 | 2.2045e-09 | 0 | 0 | 0 | 0 | 0 | 1 | -90 | 90 | 0.014944 | 0.0037472 | -0.01494 | -0.0037453
8 | 10 | 2.8158 | 1.8021 | 4.7284e-09 | 0 | 0 | 0 | 0 | 0 | 1 | -90 | 90 | -0.13169 | -0.033605 | 0.13223 | 0.033948
10 | 11 | 0.48819 | 0.31244 | 1.6396e-09 | 0 | 0 | 0 | 0 | 0 | 1 | -90 | 90 | -0.13434 | -0.034478 | 0.13444 | 0.034539
11 | 13 | 1.356 | 0.86785 | 4.5542e-09 | 0 | 0 | 0 | 0 | 0 | 1 | -90 | 90 | -0.13444 | -0.034539 | 0.13471 | 0.034709
13 | 28 | 0.45594 | 0.2918 | 1.5313e-09 | 0 | 0 | 0 | 0 | 0 | 1 | -90 | 90 | -0.13616 | -0.035073 | 0.13625 | 0.035131
28 | 29 | 0.4097 | 0.26221 | 1.376e-09 | 0 | 0 | 0 | 0 | 0 | 1 | -90 | 90 | -0.1384 | -0.03567 | 0.13848 | 0.035724
27 | 26 | 1.8967 | 1.2139 | 3.1851e-09 | 0 | 0 | 0 | 0 | 0 | 1 | -90 | 90 | -0.0034244 | -0.00085825 | 0.0034247 | 0.00085809
26 | 25 | 0.81221 | 0.51982 | 1.3639e-09 | 0 | 0 | 0 | 0 | 0 | 1 | -90 | 90 | -0.0081188 | -0.0020346 | 0.0081194 | 0.0020348
29 | 34 | 1.6523 | 1.0575 | 5.5493e-09 | 0 | 0 | 0 | 0 | 0 | 1 | -90 | 90 | -0.14055 | -0.036241 | 0.1409 | 0.036466
14 | 15 | 0.049993 | 0.031995 | 8.3952e-11 | 0 | 0 | 0 | 0 | 0 | 1 | -90 | 90 | -0.064182 | -0.016163 | 0.064184 | 0.016165
14 | 16 | 1.8666 | 1.1946 | 3.1345e-09 | 0 | 0 | 0 | 0 | 0 | 1 | -90 | 90 | 0.061313 | 0.015444 | -0.061237 | -0.015396
15 | 17 | 1.7155 | 1.098 | 2.8809e-09 | 0 | 0 | 0 | 0 | 0 | 1 | -90 | 90 | -0.067705 | -0.017047 | 0.06779 | 0.017101
16 | 18 | 1.251 | 0.80064 | 2.1008e-09 | 0 | 0 | 0 | 0 | 0 | 1 | -90 | 90 | 0.058575 | 0.014729 | -0.058528 | -0.014699
17 | 59 | 2.2936 | 1.4679 | 3.8515e-09 | 0 | 0 | 0 | 0 | 0 | 1 | -90 | 90 | 0.0488 | 0.012293 | -0.048742 | -0.012256
17 | 31 | 1.0265 | 0.65697 | 1.7238e-09 | 0 | 0 | 0 | 0 | 0 | 1 | -90 | 90 | -0.11659 | -0.029394 | 0.11674 | 0.029491
18 | 21 | 2.1074 | 1.3488 | 3.539e-09 | 0 | 0 | 0 | 0 | 0 | 1 | -90 | 90 | 0.018571 | 0.0046608 | -0.018563 | -0.0046561
18 | 19 | 0.49679 | 0.31794 | 8.3424e-10 | 0 | 0 | 0 | 0 | 0 | 1 | -90 | 90 | 0.039957 | 0.010038 | -0.039949 | -0.010033
59 | 66 | 1.3476 | 0.86247 | 2.263e-09 | 0 | 0 | 0 | 0 | 0 | 1 | -90 | 90 | 0.046558 | 0.011709 | -0.046526 | -0.011689
31 | 30 | 0.35379 | 0.22642 | 5.941e-10 | 0 | 0 | 0 | 0 | 0 | 1 | -90 | 90 | -0.1189 | -0.030031 | 0.11895 | 0.030066
21 | 67 | 3.2566 | 2.0842 | 5.4687e-09 | 0 | 0 | 0 | 0 | 0 | 1 | -90 | 90 | 0.017199 | 0.0043142 | -0.017188 | -0.004308
19 | 20 | 0.7633 | 0.48851 | 1.2818e-09 | 0 | 0 | 0 | 0 | 0 | 1 | -90 | 90 | 0.037779 | 0.0094891 | -0.037767 | -0.0094817
66 | 65 | 0.60841 | 0.38938 | 1.0217e-09 | 0 | 0 | 0 | 0 | 0 | 1 | -90 | 90 | 0.043436 | 0.010914 | -0.043424 | -0.010906
30 | 32 | 1.9836 | 1.2695 | 3.3309e-09 | 0 | 0 | 0 | 0 | 0 | 1 | -90 | 90 | -0.12255 | -0.030966 | 0.12287 | 0.031171
67 | 68 | 0.93892 | 0.60091 | 1.5767e-09 | 0 | 0 | 0 | 0 | 0 | 1 | -90 | 90 | 0.011682 | 0.002928 | -0.011681 | -0.0029273
20 | 22 | 0.31658 | 0.20261 | 5.3162e-10 | 0 | 0 | 0 | 0 | 0 | 1 | -90 | 90 | 0.015157 | 0.0038 | -0.015157 | -0.0037996
20 | 24 | 4.9909 | 3.1942 | 8.3811e-09 | 0 | 0 | 0 | 0 | 0 | 1 | -90 | 90 | 0.02261 | 0.0056817 | -0.022582 | -0.0056647
22 | 25 | 2.0044 | 1.2828 | 3.3659e-09 | 0 | 0 | 0 | 0 | 0 | 1 | -90 | 90 | 0.013019 | 0.0032638 | -0.013015 | -0.0032618
24 | 78 | 0.20173 | 0.12911 | 3.3877e-10 | 0 | 0 | 0 | 0 | 0 | 1 | -90 | 90 | 0.0031596 | 0.00079184 | -0.0031595 | -0.00079185
24 | 23 | 1.5372 | 0.9838 | 2.5814e-09 | 0 | 0 | 0 | 0 | 0 | 1 | -90 | 90 | 0.019423 | 0.0048729 | -0.019416 | -0.0048691
23 | 89 | 0.82364 | 0.52713 | 1.3831e-09 | 0 | 0 | 0 | 0 | 0 | 1 | -90 | 90 | 0.019416 | 0.0048691 | -0.019413 | -0.0048671
89 | 85 | 0.75792 | 0.48507 | 1.2727e-09 | 0 | 0 | 0 | 0 | 0 | 1 | -90 | 90 | 0.017367 | 0.0043542 | -0.017364 | -0.0043527
68 | 74 | 0.96175 | 0.61552 | 1.615e-09 | 0 | 0 | 0 | 0 | 0 | 1 | -90 | 90 | 0.010014 | 0.0025096 | -0.010013 | -0.0025091
85 | 82 | 0.99548 | 0.63711 | 1.6717e-09 | 0 | 0 | 0 | 0 | 0 | 1 | -90 | 90 | 0.015417 | 0.0038647 | -0.015414 | -0.0038632
34 | 35 | 1.2789 | 0.8185 | 2.1476e-09 | 0 | 0 | 0 | 0 | 0 | 1 | -90 | 90 | 0.080663 | 0.020307 | -0.080574 | -0.020251
34 | 33 | 1.2998 | 0.8319 | 4.3656e-09 | 0 | 0 | 0 | 0 | 0 | 1 | -90 | 90 | -0.22156 | -0.056774 | 0.22225 | 0.057211
35 | 96 | 0.5343 | 0.34195 | 8.9723e-10 | 0 | 0 | 0 | 0 | 0 | 1 | -90 | 90 | 0.0058426 | 0.0014643 | -0.0058424 | -0.0014642
35 | 94 | 1.7187 | 1.0999 | 2.8861e-09 | 0 | 0 | 0 | 0 | 0 | 1 | -90 | 90 | 0.074731 | 0.018786 | -0.074628 | -0.018721
33 | 39 | 1.5803 | 1.0114 | 2.6537e-09 | 0 | 0 | 0 | 0 | 0 | 1 | -90 | 90 | 0.03797 | 0.0095501 | -0.037946 | -0.0095348
33 | 32 | 1.284 | 0.82175 | 2.1562e-09 | 0 | 0 | 0 | 0 | 0 | 1 | -90 | 90 | 0.12642 | 0.032145 | -0.1262 | -0.032006
39 | 37 | 1.7415 | 1.1146 | 2.9245e-09 | 0 | 0 | 0 | 0 | 0 | 1 | -90 | 90 | 0.034754 | 0.0087348 | -0.034731 | -0.0087208
37 | 36 | 0.83719 | 0.5358 | 1.4059e-09 | 0 | 0 | 0 | 0 | 0 | 1 | -90 | 90 | 0.031565 | 0.0079274 | -0.031557 | -0.0079218
94 | 95 | 1.1856 | 0.7588 | 1.991e-09 | 0 | 0 | 0 | 0 | 0 | 1 | -90 | 90 | 0.002407 | 0.00060309 | -0.0024069 | -0.00060323
94 | 92 | 0.72103 | 0.46146 | 1.2108e-09 | 0 | 0 | 0 | 0 | 0 | 1 | -90 | 90 | 0.072221 | 0.018118 | -0.07218 | -0.018092
92 | 93 | 1.419 | 0.90814 | 2.3828e-09 | 0 | 0 | 0 | 0 | 0 | 1 | -90 | 90 | 0.01776 | 0.0044527 | -0.017755 | -0.0044498
36 | 38 | 1.5672 | 1.003 | 2.6318e-09 | 0 | 0 | 0 | 0 | 0 | 1 | -90 | 90 | 0.02736 | 0.00687 | -0.027347 | -0.0068623
38 | 40 | 1.1705 | 0.7491 | 1.9655e-09 | 0 | 0 | 0 | 0 | 0 | 1 | -90 | 90 | 0.023934 | 0.006007 | -0.023927 | -0.0060026
40 | 53 | 1.0784 | 0.6902 | 1.811e-09 | 0 | 0 | 0 | 0 | 0 | 1 | -90 | 90 | 0.021602 | 0.0054199 | -0.021597 | -0.0054167
53 | 51 | 1.7028 | 1.0898 | 2.8595e-09 | 0 | 0 | 0 | 0 | 0 | 1 | -90 | 90 | 0.018967 | 0.0047575 | -0.01896 | -0.0047536
51 | 52 | 0.6144 | 0.39321 | 1.0317e-09 | 0 | 0 | 0 | 0 | 0 | 1 | -90 | 90 | 0.016382 | 0.0041072 | -0.01638 | -0.0041062
41 | 42 | 1.0977 | 0.70251 | 1.8433e-09 | 0 | 0 | 0 | 0 | 0 | 1 | -90 | 90 | 0.0055133 | 0.0013815 | -0.0055129 | -0.0013814
41 | 43 | 1.0415 | 0.66654 | 1.7489e-09 | 0 | 0 | 0 | 0 | 0 | 1 | -90 | 90 | -0.0086657 | -0.0021716 | 0.0086666 | 0.002172
42 | 44 | 2.057 | 1.3165 | 3.4542e-09 | 0 | 0 | 0 | 0 | 0 | 1 | -90 | 90 | 0.0047115 | 0.0011806 | -0.004711 | -0.0011806
43 | 45 | 9.9731e-05 | 6.3828e-05 | 1.6748e-13 | 0 | 0 | 0 | 0 | 0 | 1 | -90 | 90 | -0.010898 | -0.0027313 | 0.010898 | 0.0027313
44 | 50 | 0.77347 | 0.49502 | 1.2989e-09 | 0 | 0 | 0 | 0 | 0 | 1 | -90 | 90 | 0.0024256 | 0.00060781 | -0.0024256 | -0.0006079
45 | 55 | 1.6162 | 1.0343 | 2.714e-09 | 0 | 0 | 0 | 0 | 0 | 1 | -90 | 90 | -0.0132 | -0.0033081 | 0.013203 | 0.0033099
52 | 54 | 2.4223 | 1.5503 | 4.0677e-09 | 0 | 0 | 0 | 0 | 0 | 1 | -90 | 90 | 0.012016 | 0.0030126 | -0.012012 | -0.0030106
54 | 57 | 0.10207 | 0.065326 | 1.7141e-10 | 0 | 0 | 0 | 0 | 0 | 1 | -90 | 90 | 0.0073972 | 0.0018539 | -0.0073972 | -0.0018539
65 | 64 | 0.85374 | 0.54639 | 1.4337e-09 | 0 | 0 | 0 | 0 | 0 | 1 | -90 | 90 | 0.040954 | 0.010287 | -0.040938 | -0.010278
60 | 61 | 1.7613 | 1.1272 | 2.9577e-09 | 0 | 0 | 0 | 0 | 0 | 1 | -90 | 90 | 0.027496 | 0.0068994 | -0.027481 | -0.0068905
60 | 62 | 0.72308 | 0.46277 | 1.2142e-09 | 0 | 0 | 0 | 0 | 0 | 1 | -90 | 90 | -0.03544 | -0.0088905 | 0.03545 | 0.0088967
61 | 63 | 0.026134 | 0.016726 | 4.3886e-11 | 0 | 0 | 0 | 0 | 0 | 1 | -90 | 90 | 0.023347 | 0.0058543 | -0.023347 | -0.0058542
62 | 64 | 0.89366 | 0.57194 | 1.5007e-09 | 0 | 0 | 0 | 0 | 0 | 1 | -90 | 90 | -0.038852 | -0.0097494 | 0.038867 | 0.0097586
63 | 73 | 0.57494 | 0.36796 | 9.6547e-10 | 0 | 0 | 0 | 0 | 0 | 1 | -90 | 90 | 0.020825 | 0.0052221 | -0.020822 | -0.0052205
73 | 71 | 0.57506 | 0.36804 | 9.6568e-10 | 0 | 0 | 0 | 0 | 0 | 1 | -90 | 90 | 0.0183 | 0.0045884 | -0.018298 | -0.0045872
71 | 69 | 0.5751 | 0.36807 | 9.6576e-10 | 0 | 0 | 0 | 0 | 0 | 1 | -90 | 90 | 0.015775 | 0.0039549 | -0.015774 | -0.003954
74 | 75 | 1.3982 | 0.89487 | 2.348e-09 | 0 | 0 | 0 | 0 | 0 | 1 | -90 | 90 | 0.0047894 | 0.0011999 | -0.0047891 | -0.0011999
75 | 76 | 2.2894 | 1.4652 | 3.8446e-09 | 0 | 0 | 0 | 0 | 0 | 1 | -90 | 90 | 0.0024144 | 0.00060479 | -0.0024143 | -0.00060507
69 | 70 | 0.65743 | 0.42076 | 1.104e-09 | 0 | 0 | 0 | 0 | 0 | 1 | -90 | 90 | 0.013253 | 0.0033223 | -0.013252 | -0.0033216
70 | 72 | 3.2106 | 2.0548 | 5.3915e-09 | 0 | 0 | 0 | 0 | 0 | 1 | -90 | 90 | 0.0080594 | 0.0020202 | -0.0080571 | -0.0020193
80 | 81 | 0.20022 | 0.12814 | 3.3622e-10 | 0 | 0 | 0 | 0 | 0 | 1 | -90 | 90 | 0.006443 | 0.0016145 | -0.0064429 | -0.0016144
80 | 82 | 1.9098 | 1.2223 | 3.2071e-09 | 0 | 0 | 0 | 0 | 0 | 1 | -90 | 90 | -0.0072846 | -0.0018254 | 0.0072857 | 0.0018258
81 | 83 | 2.0085 | 1.2854 | 3.3727e-09 | 0 | 0 | 0 | 0 | 0 | 1 | -90 | 90 | 0.0014566 | 0.00036476 | -0.0014566 | -0.00036506
82 | 84 | 1.3341 | 0.8538 | 2.2403e-09 | 0 | 0 | 0 | 0 | 0 | 1 | -90 | 90 | 0.0081284 | 0.0020374 | -0.0081275 | -0.002037
84 | 87 | 1.1373 | 0.7279 | 1.9099e-09 | 0 | 0 | 0 | 0 | 0 | 1 | -90 | 90 | 0.0081275 | 0.002037 | -0.0081267 | -0.0020367
87 | 88 | 2.0351 | 1.3025 | 3.4175e-09 | 0 | 0 | 0 | 0 | 0 | 1 | -90 | 90 | 0.0055012 | 0.0013787 | -0.0055006 | -0.0013786