## bus_data
BUS_I | BUS_TYPE | Pd | Qd | Gs | Bs | area | Vm | Va | baseKV | zone | Vmax | Vmin
1 | 1 | 0.021604 | 0.0054145 | 0 | 0 | 1 | 0.98257 | -0.33591 | 0.4 | 1 | 1.1 | 0.9
2 | 1 | 0.0049671 | 0.0012449 | 0 | 0 | 1 | 0.98487 | -0.29106 | 0.4 | 1 | 1.1 | 0.9
3 | 1 | 0 | 0 | 0 | 0 | 1 | 0.98613 | -0.26649 | 0.4 | 1 | 1.1 | 0.9
18 | 1 | 0 | 0 | 0 | 0 | 1 | 0.98937 | -0.20369 | 0.4 | 1 | 1.1 | 0.9
19 | 1 | 0 | 0 | 0 | 0 | 1 | 0.99088 | -0.17462 | 0.4 | 1 | 1.1 | 0.9
39 | 1 | 0.019917 | 0.0049916 | 0 | 0 | 1 | 0.99627 | -0.071051 | 0.4 | 1 | 1.1 | 0.9
37 | 1 | 0.039017 | 0.0097785 | 0 | 0 | 1 | 0.98837 | -0.22329 | 0.4 | 1 | 1.1 | 0.9
4 | 1 | 0.007843 | 0.0019656 | 0 | 0 | 1 | 0.97339 | -0.51185 | 0.4 | 1 | 1.1 | 0.9
5 | 1 | 0.020414 | 0.0051162 | 0 | 0 | 1 | 0.97289 | -0.52182 | 0.4 | 1 | 1.1 | 0.9
6 | 1 | 0.0064067 | 0.0016057 | 0 | 0 | 1 | 0.97498 | -0.48069 | 0.4 | 1 | 1.1 | 0.9
7 | 1 | 0.0090634 | 0.0022715 | 0 | 0 | 1 | 0.97206 | -0.53816 | 0.4 | 1 | 1.1 | 0.9
8 | 1 | 0.019851 | 0.004975 | 0 | 0 | 1 | 0.97653 | -0.45026 | 0.4 | 1 | 1.1 | 0.9
14 | 1 | 0.016503 | 0.0041359 | 0 | 0 | 1 | 0.97149 | -0.54943 | 0.4 | 1 | 1.1 | 0.9
13 | 1 | 0 | 0 | 0 | 0 | 1 | 0.97987 | -0.38506 | 0.4 | 1 | 1.1 | 0.9
15 | 1 | 0.012335 | 0.0030914 | 0 | 0 | 1 | 0.97085 | -0.56206 | 0.4 | 1 | 1.1 | 0.9
22 | 1 | 0 | 0 | 0 | 0 | 1 | 0.98478 | -0.28984 | 0.4 | 1 | 1.1 | 0.9
11 | 1 | 0.0055283 | 0.0013855 | 0 | 0 | 1 | 0.9797 | -0.38837 | 0.4 | 1 | 1.1 | 0.9
9 | 1 | 0.015834 | 0.0039683 | 0 | 0 | 1 | 0.97872 | -0.40746 | 0.4 | 1 | 1.1 | 0.9
10 | 1 | 0.055326 | 0.013866 | 0 | 0 | 1 | 0.97724 | -0.43649 | 0.4 | 1 | 1.1 | 0.9
12 | 1 | 0 | 0 | 0 | 0 | 1 | 0.97597 | -0.46128 | 0.4 | 1 | 1.1 | 0.9
23 | 1 | 0 | 0 | 0 | 0 | 1 | 0.97457 | -0.48867 | 0.4 | 1 | 1.1 | 0.9
42 | 1 | 0.054212 | 0.013587 | 0 | 0 | 1 | 0.97097 | -0.55981 | 0.4 | 1 | 1.1 | 0.9
20 | 1 | 0 | 0 | 0 | 0 | 1 | 0.99021 | -0.18562 | 0.4 | 1 | 1.1 | 0.9
26 | 1 | 0 | 0 | 0 | 0 | 1 | 0.9912 | -0.16666 | 0.4 | 1 | 1.1 | 0.9
35 | 1 | 0.027759 | 0.0069571 | 0 | 0 | 1 | 0.98784 | -0.2309 | 0.4 | 1 | 1.1 | 0.9
21 | 1 | 0 | 0 | 0 | 0 | 1 | 0.99651 | -0.065839 | 0.4 | 1 | 1.1 | 0.9
40 | 3 | 0.020076 | 0.0050316 | 0 | 0 | 1 | 1 | 0 | 0.4 | 1 | 1.1 | 0.9
30 | 1 | 0.025544 | 0.006402 | 0 | 0 | 1 | 0.99498 | -0.094831 | 0.4 | 1 | 1.1 | 0.9
34 | 1 | 0.0082453 | 0.0020665 | 0 | 0 | 1 | 0.98461 | -0.29305 | 0.4 | 1 | 1.1 | 0.9
36 | 1 | 0.0073851 | 0.0018509 | 0 | 0 | 1 | 0.98628 | -0.26088 | 0.4 | 1 | 1.1 | 0.9
16 | 1 | 0.013341 | 0.0033436 | 0 | 0 | 1 | 0.97049 | -0.56914 | 0.4 | 1 | 1.1 | 0.9
17 | 1 | 0.0096681 | 0.002423 | 0 | 0 | 1 | 0.97036 | -0.57179 | 0.4 | 1 | 1.1 | 0.9
41 | 1 | 0.020046 | 0.005024 | 0 | 0 | 1 | 0.99863 | -0.026097 | 0.4 | 1 | 1.1 | 0.9
38 | 1 | 0.036109 | 0.0090498 | 0 | 0 | 1 | 0.98762 | -0.23792 | 0.4 | 1 | 1.1 | 0.9
28 | 1 | 0.0048376 | 0.0012124 | 0 | 0 | 1 | 0.99309 | -0.13077 | 0.4 | 1 | 1.1 | 0.9
24 | 1 | 0.0036545 | 0.00091591 | 0 | 0 | 1 | 0.99062 | -0.17801 | 0.4 | 1 | 1.1 | 0.9
29 | 1 | 0.022653 | 0.0056775 | 0 | 0 | 1 | 0.99419 | -0.10981 | 0.4 | 1 | 1.1 | 0.9
25 | 1 | 0.0068127 | 0.0017074 | 0 | 0 | 1 | 0.99061 | -0.17804 | 0.4 | 1 | 1.1 | 0.9
27 | 1 | 0 | 0 | 0 | 0 | 1 | 0.99041 | -0.182 | 0.4 | 1 | 1.1 | 0.9
31 | 1 | 0 | 0 | 0 | 0 | 1 | 0.98998 | -0.19026 | 0.4 | 1 | 1.1 | 0.9
32 | 1 | 0.0085013 | 0.0021306 | 0 | 0 | 1 | 0.98971 | -0.19551 | 0.4 | 1 | 1.1 | 0.9

## generator_data
GEN_BUS | PG | QG | QMAX | QMIN | VG | MBASE | GEN_STATUS | PMAX | PMIN
40 | 0.53181 | 0.13652 | 10 | -10 | 1 | 100 | 1 | 10 | 0

## branch_data
F_BUS | T_BUS | BR_R | BR_X | BR_B | RATE_A | RATE_B | RATE_C | TAP | SHIFT | BR_STATUS | ANGMIN | ANGMAX | P_in | Q_in | P_out | Q_out
1 | 2 | 9.0049 | 5.7631 | 1.5122e-08 | 0 | 0 | 0 | 0 | 0 | 1 | -90 | 90 | -0.021604 | -0.0054145 | 0.02165 | 0.0054427
2 | 3 | 4.0239 | 2.5753 | 6.7572e-09 | 0 | 0 | 0 | 0 | 0 | 1 | -90 | 90 | -0.026618 | -0.0066875 | 0.026649 | 0.0067069
3 | 18 | 10.3334 | 6.6134 | 1.7353e-08 | 0 | 0 | 0 | 0 | 0 | 1 | -90 | 90 | -0.026649 | -0.0067069 | 0.026729 | 0.0067565
18 | 19 | 4.8056 | 3.0756 | 8.0699e-09 | 0 | 0 | 0 | 0 | 0 | 1 | -90 | 90 | -0.026729 | -0.0067565 | 0.026766 | 0.0067796
19 | 39 | 4.5057 | 2.8836 | 7.5663e-09 | 0 | 0 | 0 | 0 | 0 | 1 | -90 | 90 | -0.10209 | -0.025735 | 0.1026 | 0.02606
19 | 37 | 2.844 | 1.8202 | 4.7759e-09 | 0 | 0 | 0 | 0 | 0 | 1 | -90 | 90 | 0.075326 | 0.018956 | -0.075151 | -0.018844
39 | 41 | 1.6482 | 1.0549 | 2.7678e-09 | 0 | 0 | 0 | 0 | 0 | 1 | -90 | 90 | -0.12252 | -0.031052 | 0.12278 | 0.031221
37 | 38 | 1.7725 | 1.1344 | 2.9766e-09 | 0 | 0 | 0 | 0 | 0 | 1 | -90 | 90 | 0.036134 | 0.0090656 | -0.036109 | -0.0090498
4 | 5 | 0.52023 | 0.33295 | 8.7361e-10 | 0 | 0 | 0 | 0 | 0 | 1 | -90 | 90 | 0.081468 | 0.020473 | -0.08143 | -0.020448
4 | 6 | 1.4863 | 0.95124 | 2.4959e-09 | 0 | 0 | 0 | 0 | 0 | 1 | -90 | 90 | -0.089311 | -0.022439 | 0.089444 | 0.022524
5 | 7 | 1.1375 | 0.72801 | 1.9102e-09 | 0 | 0 | 0 | 0 | 0 | 1 | -90 | 90 | 0.061016 | 0.015332 | -0.060968 | -0.015302
6 | 8 | 1.3587 | 0.86955 | 2.2816e-09 | 0 | 0 | 0 | 0 | 0 | 1 | -90 | 90 | -0.095851 | -0.024129 | 0.095991 | 0.024218
7 | 14 | 0.92014 | 0.58889 | 1.5452e-09 | 0 | 0 | 0 | 0 | 0 | 1 | -90 | 90 | 0.051905 | 0.01303 | -0.051877 | -0.013013
8 | 13 | 2.4227 | 1.5505 | 4.0684e-09 | 0 | 0 | 0 | 0 | 0 | 1 | -90 | 90 | -0.11584 | -0.029193 | 0.1162 | 0.029425
14 | 15 | 1.5105 | 0.9667 | 2.5365e-09 | 0 | 0 | 0 | 0 | 0 | 1 | -90 | 90 | 0.035374 | 0.0088768 | -0.035353 | -0.0088634
13 | 22 | 1.6719 | 1.07 | 8.4227e-09 | 0 | 0 | 0 | 0 | 0 | 1 | -90 | 90 | -0.24771 | -0.062619 | 0.24885 | 0.063345
13 | 11 | 0.10861 | 0.069508 | 5.4713e-10 | 0 | 0 | 0 | 0 | 0 | 1 | -90 | 90 | 0.13151 | 0.033193 | -0.13149 | -0.03318
15 | 16 | 1.2999 | 0.83196 | 2.1829e-09 | 0 | 0 | 0 | 0 | 0 | 1 | -90 | 90 | 0.023018 | 0.005772 | -0.02301 | -0.0057672
22 | 34 | 1.6915 | 1.0826 | 2.8405e-09 | 0 | 0 | 0 | 0 | 0 | 1 | -90 | 90 | 0.0082466 | 0.002067 | -0.0082453 | -0.0020665
22 | 36 | 0.49532 | 0.317 | 2.4953e-09 | 0 | 0 | 0 | 0 | 0 | 1 | -90 | 90 | -0.2571 | -0.065412 | 0.25745 | 0.065642
11 | 9 | 0.65451 | 0.41888 | 3.2973e-09 | 0 | 0 | 0 | 0 | 0 | 1 | -90 | 90 | 0.12596 | 0.031795 | -0.12584 | -0.031721
9 | 10 | 1.1359 | 0.727 | 5.7226e-09 | 0 | 0 | 0 | 0 | 0 | 1 | -90 | 90 | 0.11001 | 0.027753 | -0.10986 | -0.027656
10 | 12 | 1.9555 | 1.2515 | 6.5675e-09 | 0 | 0 | 0 | 0 | 0 | 1 | -90 | 90 | 0.054532 | 0.01379 | -0.054467 | -0.013749
12 | 23 | 2.1539 | 1.3785 | 3.617e-09 | 0 | 0 | 0 | 0 | 0 | 1 | -90 | 90 | 0.054467 | 0.013749 | -0.054396 | -0.013704
23 | 42 | 5.5654 | 3.5619 | 9.3458e-09 | 0 | 0 | 0 | 0 | 0 | 1 | -90 | 90 | 0.054396 | 0.013704 | -0.054212 | -0.013587
20 | 26 | 0.28784 | 0.18422 | 1.4501e-09 | 0 | 0 | 0 | 0 | 0 | 1 | -90 | 90 | -0.29362 | -0.075106 | 0.29389 | 0.075278
20 | 35 | 0.68518 | 0.43852 | 3.4518e-09 | 0 | 0 | 0 | 0 | 0 | 1 | -90 | 90 | 0.29362 | 0.075106 | -0.29298 | -0.074695
26 | 28 | 0.51305 | 0.32835 | 2.5847e-09 | 0 | 0 | 0 | 0 | 0 | 1 | -90 | 90 | -0.31288 | -0.080042 | 0.31342 | 0.08039
26 | 24 | 2.6311 | 1.6839 | 4.4183e-09 | 0 | 0 | 0 | 0 | 0 | 1 | -90 | 90 | 0.018986 | 0.0047632 | -0.018976 | -0.004757
35 | 36 | 0.49982 | 0.31989 | 2.518e-09 | 0 | 0 | 0 | 0 | 0 | 1 | -90 | 90 | 0.26522 | 0.067738 | -0.26484 | -0.067493
21 | 40 | 0.81296 | 0.5203 | 4.0955e-09 | 0 | 0 | 0 | 0 | 0 | 1 | -90 | 90 | -0.36755 | -0.094378 | 0.36873 | 0.095132
21 | 30 | 0.35619 | 0.22796 | 1.7944e-09 | 0 | 0 | 0 | 0 | 0 | 1 | -90 | 90 | 0.36755 | 0.094378 | -0.36703 | -0.094048
40 | 41 | 0.82452 | 0.5277 | 2.7692e-09 | 0 | 0 | 0 | 0 | 0 | 1 | -90 | 90 | 0.14301 | 0.03636 | -0.14283 | -0.036245
30 | 29 | 0.19755 | 0.12643 | 9.9519e-10 | 0 | 0 | 0 | 0 | 0 | 1 | -90 | 90 | 0.34149 | 0.087646 | -0.34124 | -0.087487
16 | 17 | 1.1567 | 0.74031 | 1.9425e-09 | 0 | 0 | 0 | 0 | 0 | 1 | -90 | 90 | 0.0096693 | 0.0024236 | -0.0096681 | -0.002423
28 | 29 | 0.29582 | 0.18932 | 1.4903e-09 | 0 | 0 | 0 | 0 | 0 | 1 | -90 | 90 | -0.31826 | -0.081602 | 0.31859 | 0.081809
24 | 25 | 0.0092943 | 0.0059484 | 1.5608e-11 | 0 | 0 | 0 | 0 | 0 | 1 | -90 | 90 | 0.015321 | 0.0038411 | -0.015321 | -0.0038411
25 | 27 | 2.0506 | 1.3124 | 3.4435e-09 | 0 | 0 | 0 | 0 | 0 | 1 | -90 | 90 | 0.0085084 | 0.0021337 | -0.0085068 | -0.002133
27 | 31 | 4.2655 | 2.73 | 7.163e-09 | 0 | 0 | 0 | 0 | 0 | 1 | -90 | 90 | 0.0085068 | 0.002133 | -0.0085035 | -0.0021316
31 | 32 | 2.7117 | 1.7355 | 4.5537e-09 | 0 | 0 | 0 | 0 | 0 | 1 | -90 | 90 | 0.0085035 | 0.0021316 | -0.0085013 | -0.0021306