## bus_data
BUS_I | BUS_TYPE | Pd | Qd | Gs | Bs | area | Vm | Va | baseKV | zone | Vmax | Vmin
1 | 1 | 0.01215 | 0.0030451 | 0 | 0 | 1 | 0.98754 | -0.24022 | 0.4 | 1 | 1.1 | 0.9
2 | 1 | 0 | 0 | 0 | 0 | 1 | 0.98804 | -0.23057 | 0.4 | 1 | 1.1 | 0.9
4 | 1 | 0 | 0 | 0 | 0 | 1 | 0.98846 | -0.22226 | 0.4 | 1 | 1.1 | 0.9
3 | 1 | 0 | 0 | 0 | 0 | 1 | 0.98956 | -0.2009 | 0.4 | 1 | 1.1 | 0.9
44 | 1 | 0 | 0 | 0 | 0 | 1 | 0.98974 | -0.19739 | 0.4 | 1 | 1.1 | 0.9
49 | 1 | 0.01579 | 0.0039573 | 0 | 0 | 1 | 0.98867 | -0.21818 | 0.4 | 1 | 1.1 | 0.9
43 | 1 | 0.006483 | 0.0016248 | 0 | 0 | 1 | 0.99111 | -0.17093 | 0.4 | 1 | 1.1 | 0.9
5 | 1 | 0.043581 | 0.010922 | 0 | 0 | 1 | 0.99403 | -0.11464 | 0.4 | 1 | 1.1 | 0.9
6 | 1 | 0.0097104 | 0.0024336 | 0 | 0 | 1 | 0.99553 | -0.0856 | 0.4 | 1 | 1.1 | 0.9
7 | 1 | 0 | 0 | 0 | 0 | 1 | 0.99332 | -0.12821 | 0.4 | 1 | 1.1 | 0.9
8 | 1 | 0 | 0 | 0 | 0 | 1 | 0.99737 | -0.050285 | 0.4 | 1 | 1.1 | 0.9
10 | 1 | 0 | 0 | 0 | 0 | 1 | 0.99263 | -0.14162 | 0.4 | 1 | 1.1 | 0.9
29 | 1 | 0 | 0 | 0 | 0 | 1 | 0.99674 | -0.062388 | 0.4 | 1 | 1.1 | 0.9
37 | 3 | 0.0022373 | 0.00056071 | 0 | 0 | 1 | 1 | 0 | 0.4 | 1 | 1.1 | 0.9
9 | 1 | 0 | 0 | 0 | 0 | 1 | 0.9918 | -0.15766 | 0.4 | 1 | 1.1 | 0.9
45 | 1 | 0 | 0 | 0 | 0 | 1 | 0.99231 | -0.14774 | 0.4 | 1 | 1.1 | 0.9
19 | 1 | 0.0075894 | 0.0019021 | 0 | 0 | 1 | 0.99243 | -0.14537 | 0.4 | 1 | 1.1 | 0.9
51 | 1 | 0.015973 | 0.0040032 | 0 | 0 | 1 | 0.9948 | -0.099766 | 0.4 | 1 | 1.1 | 0.9
36 | 1 | 0.039757 | 0.009964 | 0 | 0 | 1 | 0.99994 | -0.001043 | 0.4 | 1 | 1.1 | 0.9
46 | 1 | 0.0033596 | 0.000842 | 0 | 0 | 1 | 0.99215 | -0.15089 | 0.4 | 1 | 1.1 | 0.9
11 | 1 | 0.007916 | 0.0019839 | 0 | 0 | 1 | 0.9739 | -0.50186 | 0.4 | 1 | 1.1 | 0.9
12 | 1 | 0.013161 | 0.0032985 | 0 | 0 | 1 | 0.97263 | -0.52694 | 0.4 | 1 | 1.1 | 0.9
13 | 1 | 0.0079163 | 0.001984 | 0 | 0 | 1 | 0.97391 | -0.50184 | 0.4 | 1 | 1.1 | 0.9
14 | 1 | 0.0054982 | 0.001378 | 0 | 0 | 1 | 0.9719 | -0.54146 | 0.4 | 1 | 1.1 | 0.9
15 | 1 | 0.013602 | 0.0034089 | 0 | 0 | 1 | 0.976 | -0.46057 | 0.4 | 1 | 1.1 | 0.9
28 | 1 | 0.0086617 | 0.0021708 | 0 | 0 | 1 | 0.97144 | -0.55059 | 0.4 | 1 | 1.1 | 0.9
41 | 1 | 0.0039021 | 0.00097796 | 0 | 0 | 1 | 0.97794 | -0.4227 | 0.4 | 1 | 1.1 | 0.9
26 | 1 | 0.0086347 | 0.0021641 | 0 | 0 | 1 | 0.97144 | -0.55059 | 0.4 | 1 | 1.1 | 0.9
40 | 1 | 0.0039523 | 0.00099055 | 0 | 0 | 1 | 0.97794 | -0.42258 | 0.4 | 1 | 1.1 | 0.9
16 | 1 | 0.010547 | 0.0026433 | 0 | 0 | 1 | 0.99447 | -0.1048 | 0.4 | 1 | 1.1 | 0.9
18 | 1 | 0 | 0 | 0 | 0 | 1 | 0.99473 | -0.099798 | 0.4 | 1 | 1.1 | 0.9
20 | 1 | 0.0055974 | 0.0014028 | 0 | 0 | 1 | 0.99501 | -0.094493 | 0.4 | 1 | 1.1 | 0.9
21 | 1 | 0.0096889 | 0.0024283 | 0 | 0 | 1 | 0.99384 | -0.11655 | 0.4 | 1 | 1.1 | 0.9
22 | 1 | 0.0053547 | 0.001342 | 0 | 0 | 1 | 0.99578 | -0.079796 | 0.4 | 1 | 1.1 | 0.9
42 | 1 | 0.0067932 | 0.0017025 | 0 | 0 | 1 | 0.99337 | -0.12545 | 0.4 | 1 | 1.1 | 0.9
23 | 1 | 0.0056372 | 0.0014128 | 0 | 0 | 1 | 0.99622 | -0.071398 | 0.4 | 1 | 1.1 | 0.9
35 | 1 | 0.0055423 | 0.001389 | 0 | 0 | 1 | 0.99193 | -0.15285 | 0.4 | 1 | 1.1 | 0.9
24 | 1 | 0.0053348 | 0.001337 | 0 | 0 | 1 | 0.99707 | -0.055309 | 0.4 | 1 | 1.1 | 0.9
25 | 1 | 0.020872 | 0.0052311 | 0 | 0 | 1 | 0.97093 | -0.56062 | 0.4 | 1 | 1.1 | 0.9
50 | 1 | 0.061404 | 0.015389 | 0 | 0 | 1 | 0.99398 | -0.11559 | 0.4 | 1 | 1.1 | 0.9
30 | 1 | 0.0055441 | 0.0013895 | 0 | 0 | 1 | 0.98557 | -0.27468 | 0.4 | 1 | 1.1 | 0.9
31 | 1 | 0 | 0 | 0 | 0 | 1 | 0.98329 | -0.31871 | 0.4 | 1 | 1.1 | 0.9
32 | 1 | 0 | 0 | 0 | 0 | 1 | 0.98817 | -0.22467 | 0.4 | 1 | 1.1 | 0.9
33 | 1 | 0 | 0 | 0 | 0 | 1 | 0.98153 | -0.35273 | 0.4 | 1 | 1.1 | 0.9
34 | 1 | 0.0055844 | 0.0013996 | 0 | 0 | 1 | 0.98319 | -0.32061 | 0.4 | 1 | 1.1 | 0.9
38 | 1 | 0.0034058 | 0.00085357 | 0 | 0 | 1 | 0.98135 | -0.35627 | 0.4 | 1 | 1.1 | 0.9
55 | 1 | 0 | 0 | 0 | 0 | 1 | 0.9831 | -0.32229 | 0.4 | 1 | 1.1 | 0.9
39 | 1 | 0 | 0 | 0 | 0 | 1 | 0.97961 | -0.39007 | 0.4 | 1 | 1.1 | 0.9
54 | 1 | 0.0030511 | 0.00076468 | 0 | 0 | 1 | 0.98298 | -0.32481 | 0.4 | 1 | 1.1 | 0.9
47 | 1 | 0 | 0 | 0 | 0 | 1 | 0.99211 | -0.15153 | 0.4 | 1 | 1.1 | 0.9
48 | 1 | 0 | 0 | 0 | 0 | 1 | 0.99208 | -0.15214 | 0.4 | 1 | 1.1 | 0.9
53 | 1 | 0.00093362 | 0.00023399 | 0 | 0 | 1 | 0.99206 | -0.15264 | 0.4 | 1 | 1.1 | 0.9

## generator_data
GEN_BUS | PG | QG | QMAX | QMIN | VG | MBASE | GEN_STATUS | PMAX | PMIN
37 | 0.38922 | 0.099114 | 10 | -10 | 1 | 100 | 1 | 10 | 0

## branch_data
F_BUS | T_BUS | BR_R | BR_X | BR_B | RATE_A | RATE_B | RATE_C | TAP | SHIFT | BR_STATUS | ANGMIN | ANGMAX | P_in | Q_in | P_out | Q_out
1 | 2 | 3.4741 | 2.2234 | 5.8339e-09 | 0 | 0 | 0 | 0 | 0 | 1 | -90 | 90 | -0.01215 | -0.0030452 | 0.012156 | 0.0030482
2 | 4 | 2.9938 | 1.916 | 5.0273e-09 | 0 | 0 | 0 | 0 | 0 | 1 | -90 | 90 | -0.012156 | -0.0030482 | 0.012161 | 0.0030508
4 | 49 | 1.4702 | 0.94094 | 2.4689e-09 | 0 | 0 | 0 | 0 | 0 | 1 | -90 | 90 | -0.012161 | -0.0030508 | 0.012163 | 0.003052
3 | 44 | 0.55172 | 0.3531 | 9.2648e-10 | 0 | 0 | 0 | 0 | 0 | 1 | -90 | 90 | -0.027976 | -0.0070237 | 0.027981 | 0.0070266
3 | 49 | 2.7119 | 1.7356 | 4.554e-09 | 0 | 0 | 0 | 0 | 0 | 1 | -90 | 90 | 0.027976 | 0.0070237 | -0.027953 | -0.0070094
44 | 43 | 4.1625 | 2.664 | 6.9899e-09 | 0 | 0 | 0 | 0 | 0 | 1 | -90 | 90 | -0.027981 | -0.0070266 | 0.028016 | 0.0070485
43 | 9 | 1.6984 | 1.087 | 2.852e-09 | 0 | 0 | 0 | 0 | 0 | 1 | -90 | 90 | -0.034499 | -0.0086733 | 0.034521 | 0.008687
5 | 6 | 1.433 | 0.91709 | 2.4063e-09 | 0 | 0 | 0 | 0 | 0 | 1 | -90 | 90 | -0.090074 | -0.022642 | 0.090199 | 0.022722
5 | 7 | 1.2965 | 0.82979 | 2.1772e-09 | 0 | 0 | 0 | 0 | 0 | 1 | -90 | 90 | 0.046493 | 0.01172 | -0.046463 | -0.0117
6 | 8 | 1.5778 | 1.0098 | 2.6496e-09 | 0 | 0 | 0 | 0 | 0 | 1 | -90 | 90 | -0.099909 | -0.025155 | 0.10008 | 0.025263
7 | 10 | 1.2791 | 0.81865 | 2.148e-09 | 0 | 0 | 0 | 0 | 0 | 1 | -90 | 90 | 0.046463 | 0.0117 | -0.046433 | -0.011682
8 | 29 | 0.697 | 0.44608 | 1.1704e-09 | 0 | 0 | 0 | 0 | 0 | 1 | -90 | 90 | 0.077607 | 0.019539 | -0.077562 | -0.01951
8 | 37 | 1.2701 | 0.81289 | 4.2658e-09 | 0 | 0 | 0 | 0 | 0 | 1 | -90 | 90 | -0.17768 | -0.044802 | 0.17811 | 0.045076
10 | 19 | 2.1828 | 1.397 | 3.6654e-09 | 0 | 0 | 0 | 0 | 0 | 1 | -90 | 90 | 0.0075908 | 0.0019026 | -0.0075894 | -0.0019021
10 | 45 | 0.69781 | 0.4466 | 1.1718e-09 | 0 | 0 | 0 | 0 | 0 | 1 | -90 | 90 | 0.038843 | 0.009779 | -0.038831 | -0.0097718
29 | 51 | 2.1469 | 1.374 | 3.6053e-09 | 0 | 0 | 0 | 0 | 0 | 1 | -90 | 90 | 0.077562 | 0.01951 | -0.077423 | -0.019422
37 | 36 | 0.022697 | 0.014526 | 7.6229e-11 | 0 | 0 | 0 | 0 | 0 | 1 | -90 | 90 | 0.20887 | 0.053478 | -0.20886 | -0.053471
9 | 45 | 1.2712 | 0.81355 | 2.1346e-09 | 0 | 0 | 0 | 0 | 0 | 1 | -90 | 90 | -0.034521 | -0.008687 | 0.034537 | 0.0086973
45 | 46 | 3.237 | 2.0717 | 5.4358e-09 | 0 | 0 | 0 | 0 | 0 | 1 | -90 | 90 | 0.0042939 | 0.0010745 | -0.0042933 | -0.0010747
51 | 50 | 1.1419 | 0.73084 | 1.9176e-09 | 0 | 0 | 0 | 0 | 0 | 1 | -90 | 90 | 0.06145 | 0.015419 | -0.061404 | -0.015389
36 | 24 | 1.4591 | 0.9338 | 4.9003e-09 | 0 | 0 | 0 | 0 | 0 | 1 | -90 | 90 | 0.1691 | 0.043507 | -0.16866 | -0.043223
46 | 47 | 2.9933 | 1.9157 | 5.0266e-09 | 0 | 0 | 0 | 0 | 0 | 1 | -90 | 90 | 0.0009337 | 0.00023267 | -0.00093367 | -0.00023315
11 | 12 | 1.8742 | 1.1995 | 3.1473e-09 | 0 | 0 | 0 | 0 | 0 | 1 | -90 | 90 | 0.056951 | 0.014322 | -0.056883 | -0.014279
11 | 13 | 0.0016649 | 0.0010656 | 2.7959e-12 | 0 | 0 | 0 | 0 | 0 | 1 | -90 | 90 | -0.064867 | -0.016306 | 0.064867 | 0.016306
12 | 14 | 1.4086 | 0.90153 | 2.3655e-09 | 0 | 0 | 0 | 0 | 0 | 1 | -90 | 90 | 0.043722 | 0.01098 | -0.043692 | -0.010961
13 | 15 | 2.4195 | 1.5485 | 4.063e-09 | 0 | 0 | 0 | 0 | 0 | 1 | -90 | 90 | -0.072783 | -0.01829 | 0.072927 | 0.018382
14 | 28 | 1.0119 | 0.64762 | 1.6993e-09 | 0 | 0 | 0 | 0 | 0 | 1 | -90 | 90 | 0.038194 | 0.0095829 | -0.038177 | -0.0095725
15 | 41 | 1.8784 | 1.2022 | 3.1543e-09 | 0 | 0 | 0 | 0 | 0 | 1 | -90 | 90 | -0.086529 | -0.02179 | 0.086686 | 0.02189
28 | 26 | 0.001016 | 0.00065027 | 1.7062e-12 | 0 | 0 | 0 | 0 | 0 | 1 | -90 | 90 | 0.029516 | 0.0074016 | -0.029516 | -0.0074015
41 | 40 | 0.0058269 | 0.0037292 | 9.785e-12 | 0 | 0 | 0 | 0 | 0 | 1 | -90 | 90 | -0.090588 | -0.022868 | 0.090588 | 0.022869
26 | 25 | 2.0305 | 1.2995 | 3.4098e-09 | 0 | 0 | 0 | 0 | 0 | 1 | -90 | 90 | 0.020882 | 0.0052374 | -0.020872 | -0.0052313
40 | 39 | 1.4832 | 0.94927 | 2.4908e-09 | 0 | 0 | 0 | 0 | 0 | 1 | -90 | 90 | -0.094541 | -0.023859 | 0.094688 | 0.023953
16 | 18 | 2.1015 | 1.3449 | 3.5289e-09 | 0 | 0 | 0 | 0 | 0 | 1 | -90 | 90 | -0.010547 | -0.0026433 | 0.01055 | 0.0026446
18 | 20 | 0.16311 | 0.10439 | 5.478e-10 | 0 | 0 | 0 | 0 | 0 | 1 | -90 | 90 | -0.1464 | -0.037513 | 0.14644 | 0.037537
18 | 21 | 0.55502 | 0.35521 | 1.8641e-09 | 0 | 0 | 0 | 0 | 0 | 1 | -90 | 90 | 0.13585 | 0.034868 | -0.13574 | -0.034798
20 | 22 | 0.4355 | 0.27872 | 1.4626e-09 | 0 | 0 | 0 | 0 | 0 | 1 | -90 | 90 | -0.15203 | -0.038939 | 0.15214 | 0.039009
21 | 42 | 0.31762 | 0.20328 | 1.0667e-09 | 0 | 0 | 0 | 0 | 0 | 1 | -90 | 90 | 0.12605 | 0.032369 | -0.12599 | -0.032335
22 | 23 | 0.24054 | 0.15395 | 8.0786e-10 | 0 | 0 | 0 | 0 | 0 | 1 | -90 | 90 | -0.1575 | -0.040351 | 0.15756 | 0.040392
42 | 35 | 1.0318 | 0.66036 | 3.4654e-09 | 0 | 0 | 0 | 0 | 0 | 1 | -90 | 90 | 0.1192 | 0.030632 | -0.11904 | -0.030531
23 | 24 | 0.44526 | 0.28496 | 1.4954e-09 | 0 | 0 | 0 | 0 | 0 | 1 | -90 | 90 | -0.1632 | -0.041804 | 0.16332 | 0.041886
35 | 32 | 2.8249 | 1.808 | 4.7438e-09 | 0 | 0 | 0 | 0 | 0 | 1 | -90 | 90 | 0.1135 | 0.029142 | -0.11311 | -0.02889
30 | 31 | 1.8018 | 1.1531 | 3.0257e-09 | 0 | 0 | 0 | 0 | 0 | 1 | -90 | 90 | 0.10729 | 0.027327 | -0.10706 | -0.027182
30 | 32 | 1.9541 | 1.2506 | 3.2815e-09 | 0 | 0 | 0 | 0 | 0 | 1 | -90 | 90 | -0.11283 | -0.028716 | 0.11311 | 0.028891
31 | 33 | 1.509 | 0.96575 | 2.534e-09 | 0 | 0 | 0 | 0 | 0 | 1 | -90 | 90 | 0.098425 | 0.025018 | -0.098265 | -0.024915
31 | 34 | 0.95221 | 0.60941 | 1.599e-09 | 0 | 0 | 0 | 0 | 0 | 1 | -90 | 90 | 0.0086368 | 0.0021641 | -0.008636 | -0.0021637
33 | 38 | 0.15668 | 0.10027 | 2.631e-10 | 0 | 0 | 0 | 0 | 0 | 1 | -90 | 90 | 0.098264 | 0.024915 | -0.098248 | -0.024905
34 | 55 | 2.3777 | 1.5217 | 3.9927e-09 | 0 | 0 | 0 | 0 | 0 | 1 | -90 | 90 | 0.0030517 | 0.00076411 | -0.0030514 | -0.00076434
38 | 39 | 1.5474 | 0.99033 | 2.5985e-09 | 0 | 0 | 0 | 0 | 0 | 1 | -90 | 90 | 0.094842 | 0.024051 | -0.094688 | -0.023953
55 | 54 | 3.5813 | 2.2921 | 6.014e-09 | 0 | 0 | 0 | 0 | 0 | 1 | -90 | 90 | 0.0030514 | 0.00076434 | -0.0030511 | -0.00076469
47 | 48 | 2.8833 | 1.8453 | 4.8419e-09 | 0 | 0 | 0 | 0 | 0 | 1 | -90 | 90 | 0.00093367 | 0.00023315 | -0.00093364 | -0.00023361
48 | 53 | 2.3828 | 1.525 | 4.0013e-09 | 0 | 0 | 0 | 0 | 0 | 1 | -90 | 90 | 0.00093364 | 0.00023361 | -0.00093362 | -0.00023399