## bus_data
BUS_I | BUS_TYPE | Pd | Qd | Gs | Bs | area | Vm | Va | baseKV | zone | Vmax | Vmin
1 | 1 | 0.0025598 | 0.00064154 | 0 | 0 | 1 | 0.98181 | -0.35036 | 0.4 | 1 | 1.1 | 0.9
2 | 1 | 0.0042971 | 0.0010769 | 0 | 0 | 1 | 0.98165 | -0.35337 | 0.4 | 1 | 1.1 | 0.9
3 | 1 | 0.0006183 | 0.00015496 | 0 | 0 | 1 | 0.98203 | -0.34593 | 0.4 | 1 | 1.1 | 0.9
4 | 1 | 0 | 0 | 0 | 0 | 1 | 0.98154 | -0.35559 | 0.4 | 1 | 1.1 | 0.9
5 | 1 | 0.012371 | 0.0031003 | 0 | 0 | 1 | 0.98204 | -0.3458 | 0.4 | 1 | 1.1 | 0.9
72 | 1 | 0 | 0 | 0 | 0 | 1 | 0.98152 | -0.35592 | 0.4 | 1 | 1.1 | 0.9
40 | 1 | 0.00059261 | 0.00014852 | 0 | 0 | 1 | 0.98211 | -0.34436 | 0.4 | 1 | 1.1 | 0.9
70 | 1 | 0.00036022 | 9.0279e-05 | 0 | 0 | 1 | 0.98146 | -0.35721 | 0.4 | 1 | 1.1 | 0.9
41 | 1 | 0.00023094 | 5.788e-05 | 0 | 0 | 1 | 0.98228 | -0.34111 | 0.4 | 1 | 1.1 | 0.9
6 | 1 | 0.0043398 | 0.0010877 | 0 | 0 | 1 | 0.98129 | -0.36037 | 0.4 | 1 | 1.1 | 0.9
7 | 1 | 0.0044234 | 0.0011086 | 0 | 0 | 1 | 0.98149 | -0.35652 | 0.4 | 1 | 1.1 | 0.9
8 | 1 | 0.00035101 | 8.7972e-05 | 0 | 0 | 1 | 0.98129 | -0.36049 | 0.4 | 1 | 1.1 | 0.9
9 | 1 | 0 | 0 | 0 | 0 | 1 | 0.98179 | -0.35063 | 0.4 | 1 | 1.1 | 0.9
14 | 1 | 0.011438 | 0.0028667 | 0 | 0 | 1 | 0.98283 | -0.33035 | 0.4 | 1 | 1.1 | 0.9
24 | 1 | 0.0044383 | 0.0011123 | 0 | 0 | 1 | 0.98133 | -0.35966 | 0.4 | 1 | 1.1 | 0.9
12 | 1 | 0 | 0 | 0 | 0 | 1 | 0.98291 | -0.32871 | 0.4 | 1 | 1.1 | 0.9
13 | 1 | 0.0029103 | 0.00072939 | 0 | 0 | 1 | 0.98131 | -0.36014 | 0.4 | 1 | 1.1 | 0.9
10 | 1 | 0.0039998 | 0.0010024 | 0 | 0 | 1 | 0.98125 | -0.36131 | 0.4 | 1 | 1.1 | 0.9
11 | 1 | 0.019693 | 0.0049357 | 0 | 0 | 1 | 0.98127 | -0.36088 | 0.4 | 1 | 1.1 | 0.9
15 | 1 | 0 | 0 | 0 | 0 | 1 | 0.98413 | -0.30492 | 0.4 | 1 | 1.1 | 0.9
22 | 1 | 0 | 0 | 0 | 0 | 1 | 0.98559 | -0.27662 | 0.4 | 1 | 1.1 | 0.9
49 | 1 | 0.0077169 | 0.001934 | 0 | 0 | 1 | 0.98359 | -0.31559 | 0.4 | 1 | 1.1 | 0.9
23 | 1 | 0.0082667 | 0.0020718 | 0 | 0 | 1 | 0.98885 | -0.21336 | 0.4 | 1 | 1.1 | 0.9
21 | 1 | 0.007222 | 0.00181 | 0 | 0 | 1 | 0.98458 | -0.29617 | 0.4 | 1 | 1.1 | 0.9
48 | 1 | 0.00033538 | 8.4053e-05 | 0 | 0 | 1 | 0.98246 | -0.33765 | 0.4 | 1 | 1.1 | 0.9
16 | 1 | 0.0020433 | 0.00051209 | 0 | 0 | 1 | 0.98439 | -0.29989 | 0.4 | 1 | 1.1 | 0.9
17 | 1 | 0.0047002 | 0.001178 | 0 | 0 | 1 | 0.9844 | -0.29977 | 0.4 | 1 | 1.1 | 0.9
20 | 1 | 0.0042263 | 0.0010592 | 0 | 0 | 1 | 0.98452 | -0.29736 | 0.4 | 1 | 1.1 | 0.9
18 | 1 | 0.014697 | 0.0036834 | 0 | 0 | 1 | 0.98958 | -0.20065 | 0.4 | 1 | 1.1 | 0.9
54 | 1 | 0.012726 | 0.0031893 | 0 | 0 | 1 | 0.99026 | -0.18756 | 0.4 | 1 | 1.1 | 0.9
53 | 1 | 0.0029286 | 0.00073397 | 0 | 0 | 1 | 0.99043 | -0.18423 | 0.4 | 1 | 1.1 | 0.9
77 | 1 | 0 | 0 | 0 | 0 | 1 | 0.99099 | -0.17342 | 0.4 | 1 | 1.1 | 0.9
85 | 1 | 0 | 0 | 0 | 0 | 1 | 0.99087 | -0.17565 | 0.4 | 1 | 1.1 | 0.9
76 | 1 | 0.008155 | 0.0020438 | 0 | 0 | 1 | 0.99111 | -0.17095 | 0.4 | 1 | 1.1 | 0.9
74 | 1 | 0.015478 | 0.0038792 | 0 | 0 | 1 | 0.99234 | -0.14622 | 0.4 | 1 | 1.1 | 0.9
75 | 1 | 0 | 0 | 0 | 0 | 1 | 0.99295 | -0.13462 | 0.4 | 1 | 1.1 | 0.9
25 | 1 | 0.0024124 | 0.00060459 | 0 | 0 | 1 | 0.98581 | -0.27308 | 0.4 | 1 | 1.1 | 0.9
26 | 1 | 0.0015574 | 0.00039031 | 0 | 0 | 1 | 0.98579 | -0.27362 | 0.4 | 1 | 1.1 | 0.9
27 | 1 | 0 | 0 | 0 | 0 | 1 | 0.98591 | -0.27126 | 0.4 | 1 | 1.1 | 0.9
28 | 1 | 0.0031603 | 0.00079204 | 0 | 0 | 1 | 0.98559 | -0.27747 | 0.4 | 1 | 1.1 | 0.9
29 | 1 | 0.0018178 | 0.00045559 | 0 | 0 | 1 | 0.9858 | -0.27331 | 0.4 | 1 | 1.1 | 0.9
30 | 1 | 0.0020762 | 0.00052034 | 0 | 0 | 1 | 0.98612 | -0.26716 | 0.4 | 1 | 1.1 | 0.9
31 | 1 | 0.0024823 | 0.00062213 | 0 | 0 | 1 | 0.98556 | -0.27801 | 0.4 | 1 | 1.1 | 0.9
33 | 1 | 0.0022046 | 0.00055252 | 0 | 0 | 1 | 0.9858 | -0.27337 | 0.4 | 1 | 1.1 | 0.9
36 | 1 | 0.0055425 | 0.0013891 | 0 | 0 | 1 | 0.98656 | -0.25851 | 0.4 | 1 | 1.1 | 0.9
32 | 1 | 0.0044231 | 0.0011085 | 0 | 0 | 1 | 0.98547 | -0.27972 | 0.4 | 1 | 1.1 | 0.9
34 | 1 | 0 | 0 | 0 | 0 | 1 | 0.98575 | -0.2743 | 0.4 | 1 | 1.1 | 0.9
37 | 1 | 0 | 0 | 0 | 0 | 1 | 0.98725 | -0.245 | 0.4 | 1 | 1.1 | 0.9
35 | 1 | 0.0027249 | 0.00068293 | 0 | 0 | 1 | 0.98573 | -0.27473 | 0.4 | 1 | 1.1 | 0.9
38 | 1 | 0.0095514 | 0.0023938 | 0 | 0 | 1 | 0.98709 | -0.24812 | 0.4 | 1 | 1.1 | 0.9
39 | 1 | 0.0060825 | 0.0015244 | 0 | 0 | 1 | 0.98797 | -0.23116 | 0.4 | 1 | 1.1 | 0.9
82 | 1 | 0 | 0 | 0 | 0 | 1 | 0.98875 | -0.21589 | 0.4 | 1 | 1.1 | 0.9
83 | 1 | 0.0037329 | 0.00093556 | 0 | 0 | 1 | 0.99062 | -0.1798 | 0.4 | 1 | 1.1 | 0.9
81 | 1 | 0.0069533 | 0.0017427 | 0 | 0 | 1 | 0.98862 | -0.21848 | 0.4 | 1 | 1.1 | 0.9
47 | 1 | 0.00045999 | 0.00011529 | 0 | 0 | 1 | 0.98243 | -0.3381 | 0.4 | 1 | 1.1 | 0.9
42 | 1 | 0.0080417 | 0.0020154 | 0 | 0 | 1 | 0.9983 | -0.032523 | 0.4 | 1 | 1.1 | 0.9
43 | 1 | 0.0059192 | 0.0014835 | 0 | 0 | 1 | 0.99915 | -0.016182 | 0.4 | 1 | 1.1 | 0.9
44 | 1 | 0.0080805 | 0.0020252 | 0 | 0 | 1 | 0.99779 | -0.042194 | 0.4 | 1 | 1.1 | 0.9
45 | 3 | 0.056798 | 0.014235 | 0 | 0 | 1 | 1 | 0 | 0.4 | 1 | 1.1 | 0.9
46 | 1 | 0 | 0 | 0 | 0 | 1 | 0.99584 | -0.079619 | 0.4 | 1 | 1.1 | 0.9
63 | 1 | 0 | 0 | 0 | 0 | 1 | 0.99527 | -0.09004 | 0.4 | 1 | 1.1 | 0.9
79 | 1 | 0.0065935 | 0.0016525 | 0 | 0 | 1 | 0.99304 | -0.13363 | 0.4 | 1 | 1.1 | 0.9
80 | 1 | 0.028608 | 0.0071699 | 0 | 0 | 1 | 0.995 | -0.095887 | 0.4 | 1 | 1.1 | 0.9
60 | 1 | 0 | 0 | 0 | 0 | 1 | 0.99456 | -0.10382 | 0.4 | 1 | 1.1 | 0.9
86 | 1 | 0.030404 | 0.0076199 | 0 | 0 | 1 | 0.993 | -0.13445 | 0.4 | 1 | 1.1 | 0.9
50 | 1 | 0.0043777 | 0.0010972 | 0 | 0 | 1 | 0.99217 | -0.14976 | 0.4 | 1 | 1.1 | 0.9
51 | 1 | 0.0035787 | 0.00089691 | 0 | 0 | 1 | 0.99218 | -0.14971 | 0.4 | 1 | 1.1 | 0.9
52 | 1 | 0.0028334 | 0.00071011 | 0 | 0 | 1 | 0.99226 | -0.14801 | 0.4 | 1 | 1.1 | 0.9
64 | 1 | 0.0025315 | 0.00063444 | 0 | 0 | 1 | 0.99236 | -0.1462 | 0.4 | 1 | 1.1 | 0.9
62 | 1 | 0 | 0 | 0 | 0 | 1 | 0.99251 | -0.14325 | 0.4 | 1 | 1.1 | 0.9
55 | 1 | 0 | 0 | 0 | 0 | 1 | 0.99149 | -0.1636 | 0.4 | 1 | 1.1 | 0.9
56 | 1 | 0.0038904 | 0.00097502 | 0 | 0 | 1 | 0.9912 | -0.16927 | 0.4 | 1 | 1.1 | 0.9
57 | 1 | 0.00435 | 0.0010902 | 0 | 0 | 1 | 0.99183 | -0.15715 | 0.4 | 1 | 1.1 | 0.9
58 | 1 | 0.010566 | 0.0026481 | 0 | 0 | 1 | 0.99436 | -0.10754 | 0.4 | 1 | 1.1 | 0.9
59 | 1 | 0.0032125 | 0.00080514 | 0 | 0 | 1 | 0.9943 | -0.10874 | 0.4 | 1 | 1.1 | 0.9
61 | 1 | 0.0030353 | 0.00076072 | 0 | 0 | 1 | 0.99426 | -0.1095 | 0.4 | 1 | 1.1 | 0.9
65 | 1 | 0 | 0 | 0 | 0 | 1 | 0.99127 | -0.16727 | 0.4 | 1 | 1.1 | 0.9
68 | 1 | 0.046109 | 0.011556 | 0 | 0 | 1 | 0.98994 | -0.1929 | 0.4 | 1 | 1.1 | 0.9
84 | 1 | 0.011791 | 0.002955 | 0 | 0 | 1 | 0.99261 | -0.14119 | 0.4 | 1 | 1.1 | 0.9
66 | 1 | 0.013976 | 0.0035026 | 0 | 0 | 1 | 0.98932 | -0.20496 | 0.4 | 1 | 1.1 | 0.9
67 | 1 | 0.010327 | 0.0025883 | 0 | 0 | 1 | 0.98931 | -0.20522 | 0.4 | 1 | 1.1 | 0.9
69 | 1 | 0.0051099 | 0.0012807 | 0 | 0 | 1 | 0.98912 | -0.20896 | 0.4 | 1 | 1.1 | 0.9
78 | 1 | 0.0034989 | 0.0008769 | 0 | 0 | 1 | 0.98912 | -0.20898 | 0.4 | 1 | 1.1 | 0.9
71 | 1 | 0.00057637 | 0.00014445 | 0 | 0 | 1 | 0.98142 | -0.358 | 0.4 | 1 | 1.1 | 0.9
73 | 1 | 0.001275 | 0.00031955 | 0 | 0 | 1 | 0.98135 | -0.35937 | 0.4 | 1 | 1.1 | 0.9
89 | 1 | 0.0024009 | 0.00060171 | 0 | 0 | 1 | 0.9907 | -0.17892 | 0.4 | 1 | 1.1 | 0.9

## generator_data
GEN_BUS | PG | QG | QMAX | QMIN | VG | MBASE | GEN_STATUS | PMAX | PMIN
45 | 0.49856 | 0.12663 | 10 | -10 | 1 | 100 | 1 | 10 | 0

## branch_data
F_BUS | T_BUS | BR_R | BR_X | BR_B | RATE_A | RATE_B | RATE_C | TAP | SHIFT | BR_STATUS | ANGMIN | ANGMAX | P_in | Q_in | P_out | Q_out
1 | 2 | 1.9956 | 1.2772 | 3.3511e-09 | 0 | 0 | 0 | 0 | 0 | 1 | -90 | 90 | 0.0065101 | 0.0016296 | -0.0065091 | -0.0016293
1 | 3 | 2.1106 | 1.3508 | 3.5443e-09 | 0 | 0 | 0 | 0 | 0 | 1 | -90 | 90 | -0.0090698 | -0.0022712 | 0.0090718 | 0.002272
2 | 4 | 4.3359 | 2.7749 | 7.2811e-09 | 0 | 0 | 0 | 0 | 0 | 1 | -90 | 90 | 0.0022121 | 0.00055238 | -0.0022119 | -0.00055294
3 | 5 | 0.056429 | 0.036114 | 9.4759e-11 | 0 | 0 | 0 | 0 | 0 | 1 | -90 | 90 | -0.00969 | -0.002427 | 0.0096901 | 0.002427
4 | 72 | 0.64617 | 0.41355 | 1.0851e-09 | 0 | 0 | 0 | 0 | 0 | 1 | -90 | 90 | 0.0022119 | 0.00055294 | -0.0022119 | -0.00055302
5 | 40 | 0.28203 | 0.1805 | 4.7361e-10 | 0 | 0 | 0 | 0 | 0 | 1 | -90 | 90 | -0.022061 | -0.0055274 | 0.022062 | 0.0055283
72 | 70 | 2.5091 | 1.6058 | 4.2135e-09 | 0 | 0 | 0 | 0 | 0 | 1 | -90 | 90 | 0.0022119 | 0.00055302 | -0.0022117 | -0.00055334
40 | 41 | 0.62104 | 0.39746 | 1.0429e-09 | 0 | 0 | 0 | 0 | 0 | 1 | -90 | 90 | -0.022655 | -0.0056769 | 0.022658 | 0.005679
70 | 71 | 1.8467 | 1.1819 | 3.1011e-09 | 0 | 0 | 0 | 0 | 0 | 1 | -90 | 90 | 0.0018515 | 0.00046306 | -0.0018514 | -0.00046331
41 | 47 | 0.56829 | 0.36371 | 9.5432e-10 | 0 | 0 | 0 | 0 | 0 | 1 | -90 | 90 | -0.022889 | -0.0057369 | 0.022892 | 0.0057389
6 | 7 | 3.5485 | 2.271 | 5.9588e-09 | 0 | 0 | 0 | 0 | 0 | 1 | -90 | 90 | -0.0046908 | -0.0011754 | 0.0046916 | 0.0011754
6 | 8 | 1.4644 | 0.93721 | 2.4591e-09 | 0 | 0 | 0 | 0 | 0 | 1 | -90 | 90 | 0.00035101 | 8.7738e-05 | -0.00035101 | -8.7973e-05
7 | 9 | 2.7902 | 1.7857 | 4.6855e-09 | 0 | 0 | 0 | 0 | 0 | 1 | -90 | 90 | -0.009115 | -0.002284 | 0.0091176 | 0.0022852
9 | 14 | 2.1838 | 1.3976 | 3.6672e-09 | 0 | 0 | 0 | 0 | 0 | 1 | -90 | 90 | -0.040174 | -0.010074 | 0.040213 | 0.010099
9 | 24 | 1.257 | 0.80445 | 2.1108e-09 | 0 | 0 | 0 | 0 | 0 | 1 | -90 | 90 | 0.031057 | 0.0077892 | -0.031043 | -0.0077808
14 | 12 | 0.13786 | 0.088231 | 2.3151e-10 | 0 | 0 | 0 | 0 | 0 | 1 | -90 | 90 | -0.051651 | -0.012966 | 0.051655 | 0.012968
24 | 13 | 0.077884 | 0.049846 | 1.3079e-10 | 0 | 0 | 0 | 0 | 0 | 1 | -90 | 90 | 0.026605 | 0.0066685 | -0.026604 | -0.0066681
12 | 15 | 1.9986 | 1.2791 | 3.3562e-09 | 0 | 0 | 0 | 0 | 0 | 1 | -90 | 90 | -0.051655 | -0.012968 | 0.051714 | 0.013005
13 | 11 | 0.13531 | 0.086601 | 2.2723e-10 | 0 | 0 | 0 | 0 | 0 | 1 | -90 | 90 | 0.023694 | 0.0059387 | -0.023693 | -0.0059382
10 | 11 | 0.45796 | 0.29309 | 7.6903e-10 | 0 | 0 | 0 | 0 | 0 | 1 | -90 | 90 | -0.0039998 | -0.0010025 | 0.0039999 | 0.0010024
15 | 22 | 1.4824 | 0.94875 | 2.4894e-09 | 0 | 0 | 0 | 0 | 0 | 1 | -90 | 90 | -0.08316 | -0.020903 | 0.083273 | 0.020975
15 | 49 | 1.4742 | 0.94349 | 2.4756e-09 | 0 | 0 | 0 | 0 | 0 | 1 | -90 | 90 | 0.031446 | 0.0078979 | -0.03143 | -0.0078879
22 | 23 | 2.7307 | 1.7476 | 4.5856e-09 | 0 | 0 | 0 | 0 | 0 | 1 | -90 | 90 | -0.10148 | -0.025545 | 0.10179 | 0.025741
22 | 21 | 4.6735 | 2.9911 | 7.8481e-09 | 0 | 0 | 0 | 0 | 0 | 1 | -90 | 90 | 0.01821 | 0.0045699 | -0.018193 | -0.0045598
49 | 48 | 4.0333 | 2.5813 | 6.773e-09 | 0 | 0 | 0 | 0 | 0 | 1 | -90 | 90 | 0.023713 | 0.0059538 | -0.023688 | -0.0059385
23 | 74 | 2.6979 | 1.7266 | 4.5305e-09 | 0 | 0 | 0 | 0 | 0 | 1 | -90 | 90 | -0.11006 | -0.027813 | 0.11041 | 0.02804
21 | 20 | 0.47071 | 0.30126 | 7.9045e-10 | 0 | 0 | 0 | 0 | 0 | 1 | -90 | 90 | 0.010971 | 0.0027498 | -0.01097 | -0.0027495
48 | 47 | 0.083685 | 0.053558 | 1.4053e-10 | 0 | 0 | 0 | 0 | 0 | 1 | -90 | 90 | 0.023353 | 0.0058545 | -0.023352 | -0.0058542
16 | 17 | 0.27073 | 0.17327 | 4.5464e-10 | 0 | 0 | 0 | 0 | 0 | 1 | -90 | 90 | -0.0020433 | -0.0005121 | 0.0020433 | 0.00051206
17 | 20 | 1.5517 | 0.99309 | 2.6057e-09 | 0 | 0 | 0 | 0 | 0 | 1 | -90 | 90 | -0.0067435 | -0.0016901 | 0.0067442 | 0.0016903
18 | 54 | 3.9132 | 2.5044 | 6.5713e-09 | 0 | 0 | 0 | 0 | 0 | 1 | -90 | 90 | -0.014697 | -0.0036834 | 0.014706 | 0.0036887
54 | 53 | 0.53399 | 0.34175 | 8.9671e-10 | 0 | 0 | 0 | 0 | 0 | 1 | -90 | 90 | -0.027432 | -0.006878 | 0.027436 | 0.0068807
53 | 55 | 2.9909 | 1.9142 | 5.0226e-09 | 0 | 0 | 0 | 0 | 0 | 1 | -90 | 90 | -0.030365 | -0.0076147 | 0.030395 | 0.0076333
77 | 85 | 4.0911 | 2.6183 | 6.87e-09 | 0 | 0 | 0 | 0 | 0 | 1 | -90 | 90 | 0.0024015 | 0.00060045 | -0.0024012 | -0.00060097
77 | 76 | 4.5163 | 2.8904 | 7.584e-09 | 0 | 0 | 0 | 0 | 0 | 1 | -90 | 90 | -0.0024015 | -0.00060045 | 0.0024018 | 0.00059989
85 | 89 | 5.9872 | 3.8318 | 1.0054e-08 | 0 | 0 | 0 | 0 | 0 | 1 | -90 | 90 | 0.0024012 | 0.00060097 | -0.0024009 | -0.00060171
76 | 56 | 0.70014 | 0.44809 | 1.1757e-09 | 0 | 0 | 0 | 0 | 0 | 1 | -90 | 90 | -0.010557 | -0.0026437 | 0.010558 | 0.0026441
74 | 75 | 0.40999 | 0.26239 | 6.8848e-10 | 0 | 0 | 0 | 0 | 0 | 1 | -90 | 90 | -0.12589 | -0.031919 | 0.12596 | 0.031964
75 | 84 | 2.4617 | 1.5755 | 4.1339e-09 | 0 | 0 | 0 | 0 | 0 | 1 | -90 | 90 | 0.011794 | 0.002957 | -0.011791 | -0.002955
75 | 63 | 1.4442 | 0.9243 | 2.4252e-09 | 0 | 0 | 0 | 0 | 0 | 1 | -90 | 90 | -0.13776 | -0.034921 | 0.13805 | 0.03511
25 | 26 | 1.5372 | 0.9838 | 2.5814e-09 | 0 | 0 | 0 | 0 | 0 | 1 | -90 | 90 | 0.0015574 | 0.00039009 | -0.0015573 | -0.00039031
25 | 27 | 1.9911 | 1.2743 | 3.3436e-09 | 0 | 0 | 0 | 0 | 0 | 1 | -90 | 90 | -0.0039697 | -0.00099468 | 0.0039701 | 0.00099458
27 | 28 | 2.6887 | 1.7208 | 4.5151e-09 | 0 | 0 | 0 | 0 | 0 | 1 | -90 | 90 | 0.010069 | 0.0025242 | -0.010066 | -0.0025227
27 | 29 | 1.3245 | 0.84768 | 2.2242e-09 | 0 | 0 | 0 | 0 | 0 | 1 | -90 | 90 | 0.0067482 | 0.001691 | -0.0067475 | -0.0016908
27 | 30 | 0.86051 | 0.55072 | 1.445e-09 | 0 | 0 | 0 | 0 | 0 | 1 | -90 | 90 | -0.020787 | -0.0052098 | 0.020791 | 0.0052123
28 | 31 | 0.33622 | 0.21518 | 5.6461e-10 | 0 | 0 | 0 | 0 | 0 | 1 | -90 | 90 | 0.0069059 | 0.0017307 | -0.0069057 | -0.0017306
29 | 33 | 0.054328 | 0.03477 | 9.1231e-11 | 0 | 0 | 0 | 0 | 0 | 1 | -90 | 90 | 0.0049297 | 0.0012352 | -0.0049297 | -0.0012352
30 | 36 | 1.6497 | 1.0558 | 2.7702e-09 | 0 | 0 | 0 | 0 | 0 | 1 | -90 | 90 | -0.022868 | -0.0057326 | 0.022877 | 0.0057384
31 | 32 | 1.6856 | 1.0788 | 2.8305e-09 | 0 | 0 | 0 | 0 | 0 | 1 | -90 | 90 | 0.0044234 | 0.0011085 | -0.0044231 | -0.0011085
33 | 34 | 1.4821 | 0.94856 | 2.4889e-09 | 0 | 0 | 0 | 0 | 0 | 1 | -90 | 90 | 0.0027251 | 0.00068269 | -0.002725 | -0.00068286
36 | 37 | 2.0758 | 1.3285 | 3.4859e-09 | 0 | 0 | 0 | 0 | 0 | 1 | -90 | 90 | -0.02842 | -0.0071274 | 0.028438 | 0.0071388
34 | 35 | 0.68398 | 0.43775 | 1.1486e-09 | 0 | 0 | 0 | 0 | 0 | 1 | -90 | 90 | 0.002725 | 0.00068286 | -0.0027249 | -0.00068293
37 | 38 | 1.4261 | 0.91269 | 2.3948e-09 | 0 | 0 | 0 | 0 | 0 | 1 | -90 | 90 | 0.0095528 | 0.0023945 | -0.0095514 | -0.0023938
37 | 39 | 1.5941 | 1.0202 | 2.6769e-09 | 0 | 0 | 0 | 0 | 0 | 1 | -90 | 90 | -0.037991 | -0.0095333 | 0.038016 | 0.0095491
39 | 82 | 1.5178 | 0.9714 | 2.5488e-09 | 0 | 0 | 0 | 0 | 0 | 1 | -90 | 90 | -0.044098 | -0.011074 | 0.04413 | 0.011094
82 | 83 | 3.1072 | 1.9886 | 5.2179e-09 | 0 | 0 | 0 | 0 | 0 | 1 | -90 | 90 | -0.051085 | -0.012837 | 0.051173 | 0.012893
82 | 81 | 1.6338 | 1.0456 | 2.7435e-09 | 0 | 0 | 0 | 0 | 0 | 1 | -90 | 90 | 0.0069542 | 0.001743 | -0.0069533 | -0.0017427
83 | 65 | 1.0072 | 0.64461 | 1.6914e-09 | 0 | 0 | 0 | 0 | 0 | 1 | -90 | 90 | -0.054906 | -0.013828 | 0.054939 | 0.013849
42 | 43 | 0.55819 | 0.35724 | 9.3735e-10 | 0 | 0 | 0 | 0 | 0 | 1 | -90 | 90 | -0.1315 | -0.033197 | 0.13161 | 0.033262
42 | 44 | 0.35149 | 0.22495 | 5.9024e-10 | 0 | 0 | 0 | 0 | 0 | 1 | -90 | 90 | 0.12346 | 0.031181 | -0.1234 | -0.031145
43 | 45 | 0.52973 | 0.33902 | 8.8955e-10 | 0 | 0 | 0 | 0 | 0 | 1 | -90 | 90 | -0.13753 | -0.034746 | 0.13763 | 0.034814
44 | 46 | 1.4524 | 0.92954 | 2.439e-09 | 0 | 0 | 0 | 0 | 0 | 1 | -90 | 90 | 0.11532 | 0.029119 | -0.11512 | -0.028988
45 | 63 | 1.3361 | 0.85512 | 6.7312e-09 | 0 | 0 | 0 | 0 | 0 | 1 | -90 | 90 | 0.30413 | 0.077581 | -0.30281 | -0.07674
46 | 79 | 2.7786 | 1.7783 | 4.666e-09 | 0 | 0 | 0 | 0 | 0 | 1 | -90 | 90 | 0.086487 | 0.021804 | -0.086264 | -0.021662
46 | 80 | 2.5256 | 1.6164 | 4.2411e-09 | 0 | 0 | 0 | 0 | 0 | 1 | -90 | 90 | 0.028631 | 0.0071837 | -0.028608 | -0.0071699
63 | 60 | 0.37294 | 0.23868 | 1.8788e-09 | 0 | 0 | 0 | 0 | 0 | 1 | -90 | 90 | 0.16476 | 0.04163 | -0.16465 | -0.04156
79 | 86 | 0.045707 | 0.029252 | 7.6754e-11 | 0 | 0 | 0 | 0 | 0 | 1 | -90 | 90 | 0.07967 | 0.020009 | -0.079667 | -0.020007
60 | 62 | 1.1863 | 0.75922 | 3.9842e-09 | 0 | 0 | 0 | 0 | 0 | 1 | -90 | 90 | 0.14783 | 0.037345 | -0.14756 | -0.037167
60 | 58 | 0.98057 | 0.62757 | 1.6466e-09 | 0 | 0 | 0 | 0 | 0 | 1 | -90 | 90 | 0.016817 | 0.0042157 | -0.016814 | -0.0042139
86 | 57 | 2.0392 | 1.3051 | 3.4243e-09 | 0 | 0 | 0 | 0 | 0 | 1 | -90 | 90 | 0.049264 | 0.012387 | -0.04921 | -0.012354
50 | 51 | 0.050793 | 0.032508 | 8.5295e-11 | 0 | 0 | 0 | 0 | 0 | 1 | -90 | 90 | -0.0043777 | -0.0010972 | 0.0043777 | 0.0010972
51 | 52 | 0.94534 | 0.60502 | 1.5875e-09 | 0 | 0 | 0 | 0 | 0 | 1 | -90 | 90 | -0.0079564 | -0.0019941 | 0.007957 | 0.0019943
52 | 64 | 0.73691 | 0.47162 | 1.2375e-09 | 0 | 0 | 0 | 0 | 0 | 1 | -90 | 90 | -0.01079 | -0.0027044 | 0.010791 | 0.0027049
64 | 62 | 0.97897 | 0.62654 | 1.644e-09 | 0 | 0 | 0 | 0 | 0 | 1 | -90 | 90 | -0.013323 | -0.0033393 | 0.013325 | 0.0033404
62 | 65 | 0.79203 | 0.5069 | 1.33e-09 | 0 | 0 | 0 | 0 | 0 | 1 | -90 | 90 | 0.13423 | 0.033826 | -0.13408 | -0.033728
55 | 56 | 1.728 | 1.1059 | 2.9018e-09 | 0 | 0 | 0 | 0 | 0 | 1 | -90 | 90 | 0.014452 | 0.0036214 | -0.014448 | -0.0036192
55 | 57 | 0.63431 | 0.40596 | 1.0652e-09 | 0 | 0 | 0 | 0 | 0 | 1 | -90 | 90 | -0.044846 | -0.011255 | 0.04486 | 0.011263
58 | 59 | 0.85105 | 0.54467 | 1.4291e-09 | 0 | 0 | 0 | 0 | 0 | 1 | -90 | 90 | 0.0062483 | 0.0015658 | -0.0062479 | -0.0015657
59 | 61 | 1.1192 | 0.71631 | 1.8795e-09 | 0 | 0 | 0 | 0 | 0 | 1 | -90 | 90 | 0.0030354 | 0.00076061 | -0.0030353 | -0.00076072
65 | 68 | 1.4263 | 0.91284 | 2.3952e-09 | 0 | 0 | 0 | 0 | 0 | 1 | -90 | 90 | 0.079138 | 0.019879 | -0.079041 | -0.019817
68 | 66 | 1.6091 | 1.0298 | 2.7021e-09 | 0 | 0 | 0 | 0 | 0 | 1 | -90 | 90 | 0.032932 | 0.0082611 | -0.032913 | -0.0082493
66 | 67 | 0.060041 | 0.038427 | 1.0083e-10 | 0 | 0 | 0 | 0 | 0 | 1 | -90 | 90 | 0.018938 | 0.0047466 | -0.018938 | -0.0047465
67 | 69 | 1.9041 | 1.2186 | 3.1974e-09 | 0 | 0 | 0 | 0 | 0 | 1 | -90 | 90 | 0.0086103 | 0.0021582 | -0.0086087 | -0.0021576
69 | 78 | 0.02603 | 0.016659 | 4.3711e-11 | 0 | 0 | 0 | 0 | 0 | 1 | -90 | 90 | 0.0034989 | 0.0008769 | -0.0034989 | -0.00087691
71 | 73 | 4.6195 | 2.9565 | 7.7574e-09 | 0 | 0 | 0 | 0 | 0 | 1 | -90 | 90 | 0.0012751 | 0.00031886 | -0.001275 | -0.00031955