## bus_data
BUS_I | BUS_TYPE | Pd | Qd | Gs | Bs | area | Vm | Va | baseKV | zone | Vmax | Vmin
1 | 1 | 0.020824 | 0.0052191 | 0 | 0 | 1 | 0.98574 | -0.27414 | 0.4 | 1 | 1.1 | 0.9
2 | 1 | 0.015611 | 0.0039126 | 0 | 0 | 1 | 0.98478 | -0.29285 | 0.4 | 1 | 1.1 | 0.9
3 | 1 | 0 | 0 | 0 | 0 | 1 | 0.98694 | -0.25081 | 0.4 | 1 | 1.1 | 0.9
4 | 1 | 0 | 0 | 0 | 0 | 1 | 0.98414 | -0.30534 | 0.4 | 1 | 1.1 | 0.9
5 | 1 | 0 | 0 | 0 | 0 | 1 | 0.98821 | -0.22621 | 0.4 | 1 | 1.1 | 0.9
51 | 1 | 0.0081998 | 0.0020551 | 0 | 0 | 1 | 0.984 | -0.308 | 0.4 | 1 | 1.1 | 0.9
64 | 1 | 0 | 0 | 0 | 0 | 1 | 0.9889 | -0.21287 | 0.4 | 1 | 1.1 | 0.9
67 | 1 | 0.01524 | 0.0038195 | 0 | 0 | 1 | 0.98804 | -0.22962 | 0.4 | 1 | 1.1 | 0.9
6 | 1 | 0 | 0 | 0 | 0 | 1 | 0.99782 | -0.041669 | 0.4 | 1 | 1.1 | 0.9
7 | 1 | 0 | 0 | 0 | 0 | 1 | 0.99949 | -0.009757 | 0.4 | 1 | 1.1 | 0.9
41 | 1 | 0.025869 | 0.0064834 | 0 | 0 | 1 | 0.99702 | -0.056853 | 0.4 | 1 | 1.1 | 0.9
62 | 3 | 0.018866 | 0.0047282 | 0 | 0 | 1 | 1 | 0 | 0.4 | 1 | 1.1 | 0.9
9 | 1 | 0 | 0 | 0 | 0 | 1 | 0.99856 | -0.027392 | 0.4 | 1 | 1.1 | 0.9
8 | 1 | 0 | 0 | 0 | 0 | 1 | 0.99747 | -0.048232 | 0.4 | 1 | 1.1 | 0.9
59 | 1 | 0.014865 | 0.0037256 | 0 | 0 | 1 | 0.9974 | -0.049538 | 0.4 | 1 | 1.1 | 0.9
29 | 1 | 0 | 0 | 0 | 0 | 1 | 0.99612 | -0.074146 | 0.4 | 1 | 1.1 | 0.9
61 | 1 | 0.018357 | 0.0046007 | 0 | 0 | 1 | 0.99848 | -0.028986 | 0.4 | 1 | 1.1 | 0.9
54 | 1 | 0 | 0 | 0 | 0 | 1 | 0.99225 | -0.14837 | 0.4 | 1 | 1.1 | 0.9
69 | 1 | 0.013557 | 0.0033977 | 0 | 0 | 1 | 0.99222 | -0.14906 | 0.4 | 1 | 1.1 | 0.9
38 | 1 | 0 | 0 | 0 | 0 | 1 | 0.99256 | -0.14247 | 0.4 | 1 | 1.1 | 0.9
52 | 1 | 0.013374 | 0.0033518 | 0 | 0 | 1 | 0.98258 | -0.33564 | 0.4 | 1 | 1.1 | 0.9
68 | 1 | 0.013992 | 0.0035067 | 0 | 0 | 1 | 0.98872 | -0.2163 | 0.4 | 1 | 1.1 | 0.9
39 | 1 | 0 | 0 | 0 | 0 | 1 | 0.98996 | -0.1924 | 0.4 | 1 | 1.1 | 0.9
18 | 1 | 0 | 0 | 0 | 0 | 1 | 0.99536 | -0.08883 | 0.4 | 1 | 1.1 | 0.9
42 | 1 | 0 | 0 | 0 | 0 | 1 | 0.99561 | -0.083905 | 0.4 | 1 | 1.1 | 0.9
16 | 1 | 0.0039891 | 0.00099975 | 0 | 0 | 1 | 0.99512 | -0.093547 | 0.4 | 1 | 1.1 | 0.9
34 | 1 | 0 | 0 | 0 | 0 | 1 | 0.99511 | -0.093336 | 0.4 | 1 | 1.1 | 0.9
40 | 1 | 0 | 0 | 0 | 0 | 1 | 0.99459 | -0.1033 | 0.4 | 1 | 1.1 | 0.9
60 | 1 | 0.014394 | 0.0036074 | 0 | 0 | 1 | 0.99501 | -0.095266 | 0.4 | 1 | 1.1 | 0.9
25 | 1 | 0 | 0 | 0 | 0 | 1 | 0.99493 | -0.096925 | 0.4 | 1 | 1.1 | 0.9
10 | 1 | 0.015569 | 0.0039019 | 0 | 0 | 1 | 0.99205 | -0.15273 | 0.4 | 1 | 1.1 | 0.9
11 | 1 | 0.029073 | 0.0072864 | 0 | 0 | 1 | 0.99263 | -0.14136 | 0.4 | 1 | 1.1 | 0.9
12 | 1 | 0.092851 | 0.023271 | 0 | 0 | 1 | 0.99105 | -0.17204 | 0.4 | 1 | 1.1 | 0.9
13 | 1 | 0 | 0 | 0 | 0 | 1 | 0.9932 | -0.13042 | 0.4 | 1 | 1.1 | 0.9
14 | 1 | 0 | 0 | 0 | 0 | 1 | 0.98974 | -0.19739 | 0.4 | 1 | 1.1 | 0.9
44 | 1 | 0 | 0 | 0 | 0 | 1 | 0.99362 | -0.12227 | 0.4 | 1 | 1.1 | 0.9
17 | 1 | 0 | 0 | 0 | 0 | 1 | 0.98938 | -0.20437 | 0.4 | 1 | 1.1 | 0.9
20 | 1 | 0.010792 | 0.0027048 | 0 | 0 | 1 | 0.98912 | -0.20945 | 0.4 | 1 | 1.1 | 0.9
45 | 1 | 0.036406 | 0.0091241 | 0 | 0 | 1 | 0.9929 | -0.13619 | 0.4 | 1 | 1.1 | 0.9
19 | 1 | 0.0040151 | 0.0010063 | 0 | 0 | 1 | 0.98937 | -0.20464 | 0.4 | 1 | 1.1 | 0.9
15 | 1 | 0.010212 | 0.0025594 | 0 | 0 | 1 | 0.98918 | -0.20835 | 0.4 | 1 | 1.1 | 0.9
21 | 1 | 0.029075 | 0.0072868 | 0 | 0 | 1 | 0.98878 | -0.21605 | 0.4 | 1 | 1.1 | 0.9
23 | 1 | 0.014343 | 0.0035947 | 0 | 0 | 1 | 0.99454 | -0.10455 | 0.4 | 1 | 1.1 | 0.9
24 | 1 | 0 | 0 | 0 | 0 | 1 | 0.99435 | -0.10824 | 0.4 | 1 | 1.1 | 0.9
26 | 1 | 0 | 0 | 0 | 0 | 1 | 0.99416 | -0.11193 | 0.4 | 1 | 1.1 | 0.9
30 | 1 | 0 | 0 | 0 | 0 | 1 | 0.99334 | -0.12763 | 0.4 | 1 | 1.1 | 0.9
32 | 1 | 0.014425 | 0.0036153 | 0 | 0 | 1 | 0.99396 | -0.11573 | 0.4 | 1 | 1.1 | 0.9
27 | 1 | 0 | 0 | 0 | 0 | 1 | 0.99306 | -0.13316 | 0.4 | 1 | 1.1 | 0.9
55 | 1 | 0.019555 | 0.0049009 | 0 | 0 | 1 | 0.99292 | -0.13578 | 0.4 | 1 | 1.1 | 0.9
57 | 1 | 0.0037308 | 0.00093503 | 0 | 0 | 1 | 0.99332 | -0.12813 | 0.4 | 1 | 1.1 | 0.9
31 | 1 | 0 | 0 | 0 | 0 | 1 | 0.99238 | -0.14634 | 0.4 | 1 | 1.1 | 0.9
43 | 1 | 0 | 0 | 0 | 0 | 1 | 0.99207 | -0.1523 | 0.4 | 1 | 1.1 | 0.9
56 | 1 | 0.018841 | 0.0047221 | 0 | 0 | 1 | 0.99228 | -0.14813 | 0.4 | 1 | 1.1 | 0.9
33 | 1 | 0 | 0 | 0 | 0 | 1 | 0.9927 | -0.13961 | 0.4 | 1 | 1.1 | 0.9
37 | 1 | 0.0014304 | 0.00035849 | 0 | 0 | 1 | 0.99263 | -0.14095 | 0.4 | 1 | 1.1 | 0.9
35 | 1 | 0.014409 | 0.0036111 | 0 | 0 | 1 | 0.99272 | -0.1392 | 0.4 | 1 | 1.1 | 0.9
58 | 1 | 0.018862 | 0.0047272 | 0 | 0 | 1 | 0.99198 | -0.15406 | 0.4 | 1 | 1.1 | 0.9
36 | 1 | 0 | 0 | 0 | 0 | 1 | 0.99292 | -0.13546 | 0.4 | 1 | 1.1 | 0.9
66 | 1 | 0.014375 | 0.0036026 | 0 | 0 | 1 | 0.99449 | -0.10525 | 0.4 | 1 | 1.1 | 0.9
63 | 1 | 0.0015445 | 0.00038708 | 0 | 0 | 1 | 0.99255 | -0.14263 | 0.4 | 1 | 1.1 | 0.9
65 | 1 | 0.015171 | 0.0038023 | 0 | 0 | 1 | 0.98979 | -0.19581 | 0.4 | 1 | 1.1 | 0.9
53 | 1 | 0 | 0 | 0 | 0 | 1 | 0.98185 | -0.34986 | 0.4 | 1 | 1.1 | 0.9
50 | 1 | 0 | 0 | 0 | 0 | 1 | 0.97932 | -0.3994 | 0.4 | 1 | 1.1 | 0.9
46 | 1 | 0.006737 | 0.0016884 | 0 | 0 | 1 | 0.97901 | -0.40556 | 0.4 | 1 | 1.1 | 0.9
47 | 1 | 0.012948 | 0.003245 | 0 | 0 | 1 | 0.97913 | -0.40322 | 0.4 | 1 | 1.1 | 0.9
49 | 1 | 0.0048961 | 0.0012271 | 0 | 0 | 1 | 0.97916 | -0.40248 | 0.4 | 1 | 1.1 | 0.9

## generator_data
GEN_BUS | PG | QG | QMAX | QMIN | VG | MBASE | GEN_STATUS | PMAX | PMIN
62 | 0.59112 | 0.14997 | 10 | -10 | 1 | 100 | 1 | 10 | 0

## branch_data
F_BUS | T_BUS | BR_R | BR_X | BR_B | RATE_A | RATE_B | RATE_C | TAP | SHIFT | BR_STATUS | ANGMIN | ANGMAX | P_in | Q_in | P_out | Q_out
1 | 2 | 1.3174 | 0.84315 | 2.2123e-09 | 0 | 0 | 0 | 0 | 0 | 1 | -90 | 90 | 0.061985 | 0.015617 | -0.061929 | -0.015582
1 | 3 | 1.2318 | 0.78836 | 2.0685e-09 | 0 | 0 | 0 | 0 | 0 | 1 | -90 | 90 | -0.082809 | -0.020836 | 0.082901 | 0.020895
2 | 4 | 1.1758 | 0.75249 | 1.9744e-09 | 0 | 0 | 0 | 0 | 0 | 1 | -90 | 90 | 0.046318 | 0.011669 | -0.04629 | -0.011652
3 | 5 | 1.302 | 0.83325 | 2.1863e-09 | 0 | 0 | 0 | 0 | 0 | 1 | -90 | 90 | -0.082901 | -0.020895 | 0.082999 | 0.020957
4 | 51 | 0.25007 | 0.16004 | 4.1993e-10 | 0 | 0 | 0 | 0 | 0 | 1 | -90 | 90 | 0.04629 | 0.011652 | -0.046284 | -0.011648
5 | 64 | 0.59742 | 0.38235 | 1.0032e-09 | 0 | 0 | 0 | 0 | 0 | 1 | -90 | 90 | -0.098242 | -0.024778 | 0.098305 | 0.024819
5 | 67 | 0.97812 | 0.626 | 1.6425e-09 | 0 | 0 | 0 | 0 | 0 | 1 | -90 | 90 | 0.015243 | 0.003821 | -0.01524 | -0.0038196
51 | 52 | 3.1553 | 2.0194 | 5.2986e-09 | 0 | 0 | 0 | 0 | 0 | 1 | -90 | 90 | 0.038085 | 0.0095931 | -0.038034 | -0.0095614
64 | 68 | 1.0743 | 0.68755 | 1.804e-09 | 0 | 0 | 0 | 0 | 0 | 1 | -90 | 90 | 0.013994 | 0.003508 | -0.013992 | -0.0035067
64 | 39 | 0.80312 | 0.514 | 1.3487e-09 | 0 | 0 | 0 | 0 | 0 | 1 | -90 | 90 | -0.1123 | -0.028326 | 0.11241 | 0.028397
6 | 7 | 0.55321 | 0.35406 | 4.645e-09 | 0 | 0 | 0 | 0 | 0 | 1 | -90 | 90 | -0.25929 | -0.065539 | 0.25969 | 0.065793
6 | 41 | 0.26258 | 0.16805 | 2.2047e-09 | 0 | 0 | 0 | 0 | 0 | 1 | -90 | 90 | 0.25929 | 0.065539 | -0.2591 | -0.065419
7 | 62 | 0.077016 | 0.04929 | 6.4665e-10 | 0 | 0 | 0 | 0 | 0 | 1 | -90 | 90 | -0.57199 | -0.14507 | 0.57226 | 0.14524
7 | 9 | 0.25473 | 0.16303 | 2.1388e-09 | 0 | 0 | 0 | 0 | 0 | 1 | -90 | 90 | 0.3123 | 0.079278 | -0.31203 | -0.079109
41 | 42 | 0.51883 | 0.33205 | 4.3562e-09 | 0 | 0 | 0 | 0 | 0 | 1 | -90 | 90 | 0.23323 | 0.058935 | -0.23293 | -0.058742
9 | 61 | 0.38797 | 0.2483 | 6.515e-10 | 0 | 0 | 0 | 0 | 0 | 1 | -90 | 90 | 0.018358 | 0.0046015 | -0.018357 | -0.0046007
9 | 8 | 0.31934 | 0.20438 | 2.6813e-09 | 0 | 0 | 0 | 0 | 0 | 1 | -90 | 90 | 0.29368 | 0.074507 | -0.29338 | -0.074319
8 | 59 | 0.39195 | 0.25085 | 6.5819e-10 | 0 | 0 | 0 | 0 | 0 | 1 | -90 | 90 | 0.014866 | 0.0037261 | -0.014865 | -0.0037256
8 | 29 | 0.41743 | 0.26716 | 3.5049e-09 | 0 | 0 | 0 | 0 | 0 | 1 | -90 | 90 | 0.27852 | 0.070593 | -0.27817 | -0.070372
29 | 25 | 1.1273 | 0.7215 | 1.8931e-09 | 0 | 0 | 0 | 0 | 0 | 1 | -90 | 90 | 0.090012 | 0.022656 | -0.089914 | -0.022594
29 | 34 | 0.45664 | 0.29225 | 3.8341e-09 | 0 | 0 | 0 | 0 | 0 | 1 | -90 | 90 | 0.18816 | 0.047716 | -0.18798 | -0.047605
54 | 69 | 0.22602 | 0.14465 | 3.7954e-10 | 0 | 0 | 0 | 0 | 0 | 1 | -90 | 90 | 0.013557 | 0.003398 | -0.013557 | -0.0033977
54 | 38 | 1.9214 | 1.2297 | 3.2266e-09 | 0 | 0 | 0 | 0 | 0 | 1 | -90 | 90 | -0.013557 | -0.0033979 | 0.013561 | 0.0034001
38 | 63 | 0.46117 | 0.29515 | 7.7443e-10 | 0 | 0 | 0 | 0 | 0 | 1 | -90 | 90 | 0.0015445 | 0.00038702 | -0.0015445 | -0.00038708
38 | 36 | 2.0488 | 1.3112 | 3.4404e-09 | 0 | 0 | 0 | 0 | 0 | 1 | -90 | 90 | -0.015106 | -0.0037871 | 0.015111 | 0.00379
52 | 53 | 2.5018 | 1.6011 | 4.2011e-09 | 0 | 0 | 0 | 0 | 0 | 1 | -90 | 90 | 0.024661 | 0.0062096 | -0.024644 | -0.0061993
39 | 65 | 0.98547 | 0.6307 | 1.6549e-09 | 0 | 0 | 0 | 0 | 0 | 1 | -90 | 90 | 0.015174 | 0.0038037 | -0.015171 | -0.0038023
39 | 36 | 1.9753 | 1.2642 | 3.3171e-09 | 0 | 0 | 0 | 0 | 0 | 1 | -90 | 90 | -0.12758 | -0.0322 | 0.12793 | 0.032423
18 | 42 | 5.4803 | 3.5074 | 9.2029e-09 | 0 | 0 | 0 | 0 | 0 | 1 | -90 | 90 | -0.00399 | -0.00099946 | 0.0039909 | 0.00099914
18 | 16 | 5.2483 | 3.3589 | 8.8134e-09 | 0 | 0 | 0 | 0 | 0 | 1 | -90 | 90 | 0.00399 | 0.00099946 | -0.0039891 | -0.00099975
42 | 44 | 0.74612 | 0.47751 | 6.2647e-09 | 0 | 0 | 0 | 0 | 0 | 1 | -90 | 90 | 0.22894 | 0.057743 | -0.22852 | -0.057475
34 | 40 | 0.25645 | 0.16413 | 2.1533e-09 | 0 | 0 | 0 | 0 | 0 | 1 | -90 | 90 | 0.17359 | 0.043997 | -0.17351 | -0.043944
34 | 60 | 0.59508 | 0.38085 | 9.993e-10 | 0 | 0 | 0 | 0 | 0 | 1 | -90 | 90 | 0.014395 | 0.0036081 | -0.014394 | -0.0036074
40 | 66 | 0.60172 | 0.3851 | 1.0104e-09 | 0 | 0 | 0 | 0 | 0 | 1 | -90 | 90 | 0.014376 | 0.0036034 | -0.014375 | -0.0036026
40 | 36 | 0.9014 | 0.5769 | 3.0274e-09 | 0 | 0 | 0 | 0 | 0 | 1 | -90 | 90 | 0.15913 | 0.040341 | -0.15888 | -0.040184
25 | 30 | 2.2304 | 1.4274 | 3.7454e-09 | 0 | 0 | 0 | 0 | 0 | 1 | -90 | 90 | 0.061128 | 0.015373 | -0.061038 | -0.015316
25 | 23 | 1.1754 | 0.75224 | 1.9738e-09 | 0 | 0 | 0 | 0 | 0 | 1 | -90 | 90 | 0.028786 | 0.0072208 | -0.028776 | -0.0072144
10 | 11 | 0.30863 | 0.19752 | 2.5913e-09 | 0 | 0 | 0 | 0 | 0 | 1 | -90 | 90 | -0.16275 | -0.040882 | 0.16284 | 0.040938
10 | 12 | 0.57935 | 0.37078 | 1.9458e-09 | 0 | 0 | 0 | 0 | 0 | 1 | -90 | 90 | 0.14719 | 0.03698 | -0.14705 | -0.036893
11 | 13 | 0.25242 | 0.16155 | 2.1194e-09 | 0 | 0 | 0 | 0 | 0 | 1 | -90 | 90 | -0.19192 | -0.048224 | 0.19202 | 0.048288
12 | 14 | 2.06 | 1.3184 | 3.4593e-09 | 0 | 0 | 0 | 0 | 0 | 1 | -90 | 90 | 0.054199 | 0.013623 | -0.054133 | -0.013581
13 | 44 | 0.18817 | 0.12043 | 1.58e-09 | 0 | 0 | 0 | 0 | 0 | 1 | -90 | 90 | -0.19202 | -0.048288 | 0.19209 | 0.048336
14 | 17 | 2.1539 | 1.3785 | 3.617e-09 | 0 | 0 | 0 | 0 | 0 | 1 | -90 | 90 | 0.014234 | 0.0035693 | -0.014229 | -0.0035666
14 | 20 | 1.3276 | 0.84967 | 2.2294e-09 | 0 | 0 | 0 | 0 | 0 | 1 | -90 | 90 | 0.039899 | 0.010012 | -0.039876 | -0.0099974
44 | 45 | 1.6905 | 1.0819 | 2.8387e-09 | 0 | 0 | 0 | 0 | 0 | 1 | -90 | 90 | 0.03643 | 0.0091393 | -0.036406 | -0.0091242
17 | 19 | 0.29483 | 0.18869 | 4.951e-10 | 0 | 0 | 0 | 0 | 0 | 1 | -90 | 90 | 0.0040152 | 0.0010063 | -0.0040151 | -0.0010063
17 | 15 | 1.7067 | 1.0923 | 2.866e-09 | 0 | 0 | 0 | 0 | 0 | 1 | -90 | 90 | 0.010214 | 0.0025604 | -0.010212 | -0.0025594
20 | 21 | 0.99522 | 0.63694 | 1.6712e-09 | 0 | 0 | 0 | 0 | 0 | 1 | -90 | 90 | 0.029084 | 0.0072926 | -0.029075 | -0.0072869
23 | 24 | 1.1348 | 0.72625 | 1.9056e-09 | 0 | 0 | 0 | 0 | 0 | 1 | -90 | 90 | 0.014433 | 0.0036196 | -0.01443 | -0.0036182
24 | 26 | 1.1324 | 0.72475 | 1.9016e-09 | 0 | 0 | 0 | 0 | 0 | 1 | -90 | 90 | 0.01443 | 0.0036182 | -0.014428 | -0.0036168
26 | 32 | 1.1685 | 0.74782 | 1.9622e-09 | 0 | 0 | 0 | 0 | 0 | 1 | -90 | 90 | 0.014428 | 0.0036168 | -0.014425 | -0.0036153
30 | 57 | 0.58383 | 0.37365 | 9.804e-10 | 0 | 0 | 0 | 0 | 0 | 1 | -90 | 90 | 0.0037309 | 0.00093499 | -0.0037308 | -0.00093503
30 | 31 | 2.1928 | 1.4034 | 3.6824e-09 | 0 | 0 | 0 | 0 | 0 | 1 | -90 | 90 | 0.037745 | 0.0094755 | -0.037711 | -0.0094544
30 | 27 | 1.2489 | 0.7993 | 2.0972e-09 | 0 | 0 | 0 | 0 | 0 | 1 | -90 | 90 | 0.019562 | 0.0049054 | -0.019557 | -0.0049023
27 | 55 | 0.59219 | 0.379 | 9.9444e-10 | 0 | 0 | 0 | 0 | 0 | 1 | -90 | 90 | 0.019557 | 0.0049023 | -0.019555 | -0.0049009
31 | 43 | 1.3941 | 0.8922 | 2.341e-09 | 0 | 0 | 0 | 0 | 0 | 1 | -90 | 90 | 0.018869 | 0.0047313 | -0.018863 | -0.0047281
31 | 56 | 0.41852 | 0.26785 | 7.028e-10 | 0 | 0 | 0 | 0 | 0 | 1 | -90 | 90 | 0.018843 | 0.004723 | -0.018841 | -0.0047221
43 | 58 | 0.41063 | 0.2628 | 6.8955e-10 | 0 | 0 | 0 | 0 | 0 | 1 | -90 | 90 | 0.018863 | 0.0047281 | -0.018862 | -0.0047272
33 | 37 | 4.1389 | 2.6489 | 6.9504e-09 | 0 | 0 | 0 | 0 | 0 | 1 | -90 | 90 | 0.0014305 | 0.00035786 | -0.0014304 | -0.00035849
33 | 35 | 1.2413 | 0.79446 | 2.0845e-09 | 0 | 0 | 0 | 0 | 0 | 1 | -90 | 90 | -0.0014305 | -0.00035786 | 0.0014305 | 0.00035768
35 | 36 | 1.0437 | 0.66797 | 1.7526e-09 | 0 | 0 | 0 | 0 | 0 | 1 | -90 | 90 | -0.015839 | -0.0039688 | 0.015842 | 0.0039704
53 | 50 | 8.6856 | 5.5588 | 1.4585e-08 | 0 | 0 | 0 | 0 | 0 | 1 | -90 | 90 | 0.024644 | 0.0061993 | -0.024586 | -0.0061635
50 | 49 | 0.53746 | 0.34397 | 9.0254e-10 | 0 | 0 | 0 | 0 | 0 | 1 | -90 | 90 | 0.024586 | 0.0061635 | -0.024582 | -0.0061613
46 | 47 | 1.49 | 0.9536 | 2.5021e-09 | 0 | 0 | 0 | 0 | 0 | 1 | -90 | 90 | -0.0067369 | -0.0016885 | 0.0067377 | 0.0016887
47 | 49 | 0.16348 | 0.10463 | 2.7453e-10 | 0 | 0 | 0 | 0 | 0 | 1 | -90 | 90 | -0.019685 | -0.0049338 | 0.019686 | 0.0049342