## bus_data
BUS_I | BUS_TYPE | Pd | Qd | Gs | Bs | area | Vm | Va | baseKV | zone | Vmax | Vmin
1 | 1 | 0.010565 | 0.002648 | 0 | 0 | 1 | 0.97215 | -0.53638 | 0.4 | 1 | 1.1 | 0.9
2 | 1 | 0 | 0 | 0 | 0 | 1 | 0.97203 | -0.53891 | 0.4 | 1 | 1.1 | 0.9
3 | 1 | 0 | 0 | 0 | 0 | 1 | 0.97248 | -0.52989 | 0.4 | 1 | 1.1 | 0.9
4 | 1 | 0.00063644 | 0.00015951 | 0 | 0 | 1 | 0.972 | -0.53948 | 0.4 | 1 | 1.1 | 0.9
5 | 1 | 0.0071097 | 0.0017819 | 0 | 0 | 1 | 0.97185 | -0.54237 | 0.4 | 1 | 1.1 | 0.9
6 | 1 | 0 | 0 | 0 | 0 | 1 | 0.9723 | -0.53344 | 0.4 | 1 | 1.1 | 0.9
7 | 1 | 0.0029418 | 0.00073728 | 0 | 0 | 1 | 0.97292 | -0.52117 | 0.4 | 1 | 1.1 | 0.9
53 | 1 | 0.00032287 | 8.092e-05 | 0 | 0 | 1 | 0.97198 | -0.53981 | 0.4 | 1 | 1.1 | 0.9
11 | 1 | 0.00056245 | 0.00014096 | 0 | 0 | 1 | 0.972 | -0.53935 | 0.4 | 1 | 1.1 | 0.9
47 | 1 | 0 | 0 | 0 | 0 | 1 | 0.97322 | -0.51534 | 0.4 | 1 | 1.1 | 0.9
52 | 1 | 0.00031947 | 8.0067e-05 | 0 | 0 | 1 | 0.97197 | -0.54005 | 0.4 | 1 | 1.1 | 0.9
10 | 1 | 0.0016032 | 0.00040181 | 0 | 0 | 1 | 0.97195 | -0.5405 | 0.4 | 1 | 1.1 | 0.9
48 | 1 | 0.0091609 | 0.0022959 | 0 | 0 | 1 | 0.97306 | -0.51856 | 0.4 | 1 | 1.1 | 0.9
49 | 1 | 0.0031724 | 0.00079509 | 0 | 0 | 1 | 0.97346 | -0.51056 | 0.4 | 1 | 1.1 | 0.9
8 | 1 | 0.0012039 | 0.00030172 | 0 | 0 | 1 | 0.97191 | -0.54126 | 0.4 | 1 | 1.1 | 0.9
9 | 1 | 0.0016048 | 0.00040221 | 0 | 0 | 1 | 0.97184 | -0.5426 | 0.4 | 1 | 1.1 | 0.9
86 | 1 | 0.001186 | 0.00029724 | 0 | 0 | 1 | 0.9718 | -0.54331 | 0.4 | 1 | 1.1 | 0.9
12 | 1 | 0.013129 | 0.0032904 | 0 | 0 | 1 | 0.99256 | -0.14079 | 0.4 | 1 | 1.1 | 0.9
13 | 1 | 0.0025424 | 0.00063719 | 0 | 0 | 1 | 0.99322 | -0.12825 | 0.4 | 1 | 1.1 | 0.9
14 | 1 | 0.0033086 | 0.00082921 | 0 | 0 | 1 | 0.99223 | -0.14718 | 0.4 | 1 | 1.1 | 0.9
15 | 1 | 0 | 0 | 0 | 0 | 1 | 0.99424 | -0.1089 | 0.4 | 1 | 1.1 | 0.9
16 | 1 | 0.0070894 | 0.0017768 | 0 | 0 | 1 | 0.99121 | -0.16662 | 0.4 | 1 | 1.1 | 0.9
88 | 1 | 0.020133 | 0.0050459 | 0 | 0 | 1 | 0.99603 | -0.074888 | 0.4 | 1 | 1.1 | 0.9
20 | 1 | 0.0071591 | 0.0017942 | 0 | 0 | 1 | 0.99371 | -0.11911 | 0.4 | 1 | 1.1 | 0.9
33 | 1 | 0.010925 | 0.0027381 | 0 | 0 | 1 | 0.98924 | -0.20415 | 0.4 | 1 | 1.1 | 0.9
58 | 1 | 0.002193 | 0.00054962 | 0 | 0 | 1 | 0.9974 | -0.049016 | 0.4 | 1 | 1.1 | 0.9
18 | 1 | 0 | 0 | 0 | 0 | 1 | 0.99339 | -0.12542 | 0.4 | 1 | 1.1 | 0.9
34 | 1 | 0.0071207 | 0.0017846 | 0 | 0 | 1 | 0.98897 | -0.20929 | 0.4 | 1 | 1.1 | 0.9
17 | 1 | 0.036517 | 0.009152 | 0 | 0 | 1 | 0.99222 | -0.14801 | 0.4 | 1 | 1.1 | 0.9
19 | 1 | 0.011959 | 0.0029971 | 0 | 0 | 1 | 0.99301 | -0.13276 | 0.4 | 1 | 1.1 | 0.9
21 | 1 | 0.0093698 | 0.0023483 | 0 | 0 | 1 | 0.99282 | -0.13642 | 0.4 | 1 | 1.1 | 0.9
22 | 1 | 0.0037845 | 0.00094849 | 0 | 0 | 1 | 0.97273 | -0.52499 | 0.4 | 1 | 1.1 | 0.9
23 | 1 | 0.0064993 | 0.0016289 | 0 | 0 | 1 | 0.97269 | -0.52588 | 0.4 | 1 | 1.1 | 0.9
24 | 1 | 0 | 0 | 0 | 0 | 1 | 0.97275 | -0.52469 | 0.4 | 1 | 1.1 | 0.9
25 | 1 | 0 | 0 | 0 | 0 | 1 | 0.97256 | -0.5283 | 0.4 | 1 | 1.1 | 0.9
27 | 1 | 0.0078036 | 0.0019558 | 0 | 0 | 1 | 0.9728 | -0.5237 | 0.4 | 1 | 1.1 | 0.9
66 | 1 | 0.0035207 | 0.00088238 | 0 | 0 | 1 | 0.97254 | -0.52868 | 0.4 | 1 | 1.1 | 0.9
85 | 1 | 0.00062196 | 0.00015588 | 0 | 0 | 1 | 0.97252 | -0.52923 | 0.4 | 1 | 1.1 | 0.9
26 | 1 | 0 | 0 | 0 | 0 | 1 | 0.97202 | -0.53891 | 0.4 | 1 | 1.1 | 0.9
41 | 1 | 0.0065116 | 0.001632 | 0 | 0 | 1 | 0.97174 | -0.54458 | 0.4 | 1 | 1.1 | 0.9
36 | 1 | 0.0065072 | 0.0016309 | 0 | 0 | 1 | 0.97231 | -0.53316 | 0.4 | 1 | 1.1 | 0.9
82 | 1 | 0.0018757 | 0.00047009 | 0 | 0 | 1 | 0.97281 | -0.5235 | 0.4 | 1 | 1.1 | 0.9
84 | 1 | 0.0017652 | 0.00044239 | 0 | 0 | 1 | 0.97249 | -0.52966 | 0.4 | 1 | 1.1 | 0.9
40 | 1 | 0 | 0 | 0 | 0 | 1 | 0.97087 | -0.56177 | 0.4 | 1 | 1.1 | 0.9
75 | 1 | 0.0017435 | 0.00043697 | 0 | 0 | 1 | 0.97086 | -0.56189 | 0.4 | 1 | 1.1 | 0.9
72 | 1 | 0.001749 | 0.00043833 | 0 | 0 | 1 | 0.97087 | -0.56174 | 0.4 | 1 | 1.1 | 0.9
65 | 1 | 0 | 0 | 0 | 0 | 1 | 0.97137 | -0.55186 | 0.4 | 1 | 1.1 | 0.9
37 | 1 | 0 | 0 | 0 | 0 | 1 | 0.97258 | -0.52786 | 0.4 | 1 | 1.1 | 0.9
83 | 1 | 0.0051657 | 0.0012947 | 0 | 0 | 1 | 0.97285 | -0.52259 | 0.4 | 1 | 1.1 | 0.9
28 | 3 | 0.031687 | 0.0079415 | 0 | 0 | 1 | 1 | 0 | 0.4 | 1 | 1.1 | 0.9
29 | 1 | 0.0019863 | 0.00049781 | 0 | 0 | 1 | 0.99977 | -0.0042765 | 0.4 | 1 | 1.1 | 0.9
30 | 1 | 0.003694 | 0.00092579 | 0 | 0 | 1 | 0.99992 | -0.0014685 | 0.4 | 1 | 1.1 | 0.9
31 | 1 | 0.0013217 | 0.00033124 | 0 | 0 | 1 | 0.99975 | -0.004737 | 0.4 | 1 | 1.1 | 0.9
59 | 1 | 0.0013506 | 0.0003385 | 0 | 0 | 1 | 0.99974 | -0.0049705 | 0.4 | 1 | 1.1 | 0.9
32 | 1 | 0 | 0 | 0 | 0 | 1 | 0.97095 | -0.56013 | 0.4 | 1 | 1.1 | 0.9
68 | 1 | 0.0017387 | 0.00043577 | 0 | 0 | 1 | 0.97091 | -0.56082 | 0.4 | 1 | 1.1 | 0.9
67 | 1 | 0.015204 | 0.0038106 | 0 | 0 | 1 | 0.97096 | -0.55995 | 0.4 | 1 | 1.1 | 0.9
57 | 1 | 0.0026019 | 0.0006521 | 0 | 0 | 1 | 0.99962 | -0.0071365 | 0.4 | 1 | 1.1 | 0.9
74 | 1 | 0.0017012 | 0.00042635 | 0 | 0 | 1 | 0.9709 | -0.56108 | 0.4 | 1 | 1.1 | 0.9
106 | 1 | 0.0042493 | 0.001065 | 0 | 0 | 1 | 0.97033 | -0.5723 | 0.4 | 1 | 1.1 | 0.9
105 | 1 | 0.052857 | 0.013247 | 0 | 0 | 1 | 0.97 | -0.57892 | 0.4 | 1 | 1.1 | 0.9
35 | 1 | 0.0071975 | 0.0018039 | 0 | 0 | 1 | 0.98876 | -0.21343 | 0.4 | 1 | 1.1 | 0.9
94 | 1 | 0.009495 | 0.0023797 | 0 | 0 | 1 | 0.98726 | -0.24203 | 0.4 | 1 | 1.1 | 0.9
87 | 1 | 0 | 0 | 0 | 0 | 1 | 0.9865 | -0.25677 | 0.4 | 1 | 1.1 | 0.9
39 | 1 | 0 | 0 | 0 | 0 | 1 | 0.97281 | -0.52333 | 0.4 | 1 | 1.1 | 0.9
78 | 1 | 0.0015932 | 0.00039928 | 0 | 0 | 1 | 0.97285 | -0.52253 | 0.4 | 1 | 1.1 | 0.9
69 | 1 | 0.0017361 | 0.0004351 | 0 | 0 | 1 | 0.97083 | -0.56252 | 0.4 | 1 | 1.1 | 0.9
70 | 1 | 0.0016713 | 0.00041888 | 0 | 0 | 1 | 0.97084 | -0.56233 | 0.4 | 1 | 1.1 | 0.9
81 | 1 | 0 | 0 | 0 | 0 | 1 | 0.97292 | -0.5212 | 0.4 | 1 | 1.1 | 0.9
79 | 1 | 0.0061947 | 0.0015525 | 0 | 0 | 1 | 0.97329 | -0.51394 | 0.4 | 1 | 1.1 | 0.9
71 | 1 | 0.0017235 | 0.00043196 | 0 | 0 | 1 | 0.97085 | -0.56215 | 0.4 | 1 | 1.1 | 0.9
73 | 1 | 0.0017366 | 0.00043523 | 0 | 0 | 1 | 0.97089 | -0.56131 | 0.4 | 1 | 1.1 | 0.9
42 | 1 | 0.0029402 | 0.00073688 | 0 | 0 | 1 | 0.98032 | -0.37624 | 0.4 | 1 | 1.1 | 0.9
43 | 1 | 0.0029304 | 0.00073443 | 0 | 0 | 1 | 0.98127 | -0.35772 | 0.4 | 1 | 1.1 | 0.9
44 | 1 | 0.0075429 | 0.0018904 | 0 | 0 | 1 | 0.97998 | -0.38283 | 0.4 | 1 | 1.1 | 0.9
45 | 1 | 0.0086725 | 0.0021735 | 0 | 0 | 1 | 0.98199 | -0.34382 | 0.4 | 1 | 1.1 | 0.9
46 | 1 | 0.01272 | 0.0031879 | 0 | 0 | 1 | 0.97914 | -0.39924 | 0.4 | 1 | 1.1 | 0.9
76 | 1 | 0.0084008 | 0.0021054 | 0 | 0 | 1 | 0.98354 | -0.31374 | 0.4 | 1 | 1.1 | 0.9
50 | 1 | 0.0028867 | 0.00072349 | 0 | 0 | 1 | 0.97901 | -0.40171 | 0.4 | 1 | 1.1 | 0.9
77 | 1 | 0 | 0 | 0 | 0 | 1 | 0.98564 | -0.27319 | 0.4 | 1 | 1.1 | 0.9
51 | 1 | 0.0023967 | 0.00060067 | 0 | 0 | 1 | 0.97845 | -0.41277 | 0.4 | 1 | 1.1 | 0.9
80 | 1 | 0 | 0 | 0 | 0 | 1 | 0.97362 | -0.50742 | 0.4 | 1 | 1.1 | 0.9
93 | 1 | 0 | 0 | 0 | 0 | 1 | 0.9745 | -0.49018 | 0.4 | 1 | 1.1 | 0.9
91 | 1 | 0.0023916 | 0.0005994 | 0 | 0 | 1 | 0.97844 | -0.41282 | 0.4 | 1 | 1.1 | 0.9
90 | 1 | 0.0050332 | 0.0012615 | 0 | 0 | 1 | 0.97814 | -0.4187 | 0.4 | 1 | 1.1 | 0.9
54 | 1 | 0.00047419 | 0.00011884 | 0 | 0 | 1 | 0.97196 | -0.54012 | 0.4 | 1 | 1.1 | 0.9
55 | 1 | 0.0028772 | 0.0007211 | 0 | 0 | 1 | 0.99956 | -0.0083362 | 0.4 | 1 | 1.1 | 0.9
56 | 1 | 0.0019322 | 0.00048427 | 0 | 0 | 1 | 0.99799 | -0.037846 | 0.4 | 1 | 1.1 | 0.9
60 | 1 | 0.0055613 | 0.0013938 | 0 | 0 | 1 | 0.97627 | -0.45543 | 0.4 | 1 | 1.1 | 0.9
61 | 1 | 0.0069358 | 0.0017383 | 0 | 0 | 1 | 0.97697 | -0.44152 | 0.4 | 1 | 1.1 | 0.9
62 | 1 | 0.012398 | 0.0031073 | 0 | 0 | 1 | 0.97536 | -0.47327 | 0.4 | 1 | 1.1 | 0.9
63 | 1 | 0.0037206 | 0.00093248 | 0 | 0 | 1 | 0.97775 | -0.42645 | 0.4 | 1 | 1.1 | 0.9
64 | 1 | 0 | 0 | 0 | 0 | 1 | 0.97457 | -0.48878 | 0.4 | 1 | 1.1 | 0.9
89 | 1 | 0.0025822 | 0.00064715 | 0 | 0 | 1 | 0.97796 | -0.42231 | 0.4 | 1 | 1.1 | 0.9
92 | 1 | 0.0093444 | 0.0023419 | 0 | 0 | 1 | 0.97443 | -0.49153 | 0.4 | 1 | 1.1 | 0.9
104 | 1 | 0.0059085 | 0.0014808 | 0 | 0 | 1 | 0.97434 | -0.49334 | 0.4 | 1 | 1.1 | 0.9
96 | 1 | 0.00983 | 0.0024636 | 0 | 0 | 1 | 0.98611 | -0.26441 | 0.4 | 1 | 1.1 | 0.9
95 | 1 | 0.0096378 | 0.0024154 | 0 | 0 | 1 | 0.98595 | -0.26754 | 0.4 | 1 | 1.1 | 0.9
103 | 1 | 0.0030994 | 0.00077677 | 0 | 0 | 1 | 0.97414 | -0.49713 | 0.4 | 1 | 1.1 | 0.9
97 | 1 | 0.007921 | 0.0019852 | 0 | 0 | 1 | 0.97355 | -0.50887 | 0.4 | 1 | 1.1 | 0.9
98 | 1 | 0.0089295 | 0.0022379 | 0 | 0 | 1 | 0.97353 | -0.50915 | 0.4 | 1 | 1.1 | 0.9
99 | 1 | 0 | 0 | 0 | 0 | 1 | 0.97366 | -0.50671 | 0.4 | 1 | 1.1 | 0.9
100 | 1 | 0.015033 | 0.0037675 | 0 | 0 | 1 | 0.97327 | -0.51433 | 0.4 | 1 | 1.1 | 0.9
101 | 1 | 0 | 0 | 0 | 0 | 1 | 0.97389 | -0.5022 | 0.4 | 1 | 1.1 | 0.9
102 | 1 | 0.0078675 | 0.0019718 | 0 | 0 | 1 | 0.9741 | -0.49789 | 0.4 | 1 | 1.1 | 0.9

## generator_data
GEN_BUS | PG | QG | QMAX | QMIN | VG | MBASE | GEN_STATUS | PMAX | PMIN
28 | 0.54837 | 0.14103 | 10 | -10 | 1 | 100 | 1 | 10 | 0

## branch_data
F_BUS | T_BUS | BR_R | BR_X | BR_B | RATE_A | RATE_B | RATE_C | TAP | SHIFT | BR_STATUS | ANGMIN | ANGMAX | P_in | Q_in | P_out | Q_out
1 | 2 | 1.2094 | 0.77401 | 2.0309e-09 | 0 | 0 | 0 | 0 | 0 | 1 | -90 | 90 | 0.008865 | 0.0022214 | -0.0088639 | -0.0022209
1 | 3 | 1.415 | 0.9056 | 2.3762e-09 | 0 | 0 | 0 | 0 | 0 | 1 | -90 | 90 | -0.01943 | -0.0048694 | 0.019436 | 0.004873
2 | 4 | 1.3724 | 0.87833 | 2.3046e-09 | 0 | 0 | 0 | 0 | 0 | 1 | -90 | 90 | 0.0017531 | 0.00043866 | -0.001753 | -0.00043885
2 | 5 | 2.0598 | 1.3183 | 3.459e-09 | 0 | 0 | 0 | 0 | 0 | 1 | -90 | 90 | 0.0071109 | 0.0017823 | -0.0071097 | -0.0017819
3 | 6 | 2.4364 | 1.5593 | 4.0914e-09 | 0 | 0 | 0 | 0 | 0 | 1 | -90 | 90 | 0.0061638 | 0.0015441 | -0.0061627 | -0.0015438
3 | 7 | 1.4449 | 0.92474 | 4.8528e-09 | 0 | 0 | 0 | 0 | 0 | 1 | -90 | 90 | -0.0256 | -0.0064171 | 0.025611 | 0.0064235
4 | 53 | 1.2244 | 0.78364 | 2.0562e-09 | 0 | 0 | 0 | 0 | 0 | 1 | -90 | 90 | 0.0011166 | 0.00027934 | -0.0011165 | -0.00027953
6 | 11 | 4.0645 | 2.6013 | 6.8255e-09 | 0 | 0 | 0 | 0 | 0 | 1 | -90 | 90 | 0.0061627 | 0.0015438 | -0.006161 | -0.0015434
7 | 47 | 0.86736 | 0.55511 | 2.9131e-09 | 0 | 0 | 0 | 0 | 0 | 1 | -90 | 90 | -0.028553 | -0.0071607 | 0.028561 | 0.0071656
53 | 52 | 1.2893 | 0.82515 | 2.1651e-09 | 0 | 0 | 0 | 0 | 0 | 1 | -90 | 90 | 0.00079367 | 0.00019861 | -0.00079367 | -0.00019881
11 | 10 | 0.87097 | 0.55742 | 1.4626e-09 | 0 | 0 | 0 | 0 | 0 | 1 | -90 | 90 | 0.0055986 | 0.0014024 | -0.0055982 | -0.0014023
47 | 48 | 0.3402 | 0.21773 | 2.8564e-09 | 0 | 0 | 0 | 0 | 0 | 1 | -90 | 90 | 0.040214 | 0.010083 | -0.040207 | -0.010079
47 | 49 | 0.29498 | 0.18879 | 2.4768e-09 | 0 | 0 | 0 | 0 | 0 | 1 | -90 | 90 | -0.068774 | -0.017248 | 0.06879 | 0.017258
52 | 54 | 0.67035 | 0.42902 | 1.1257e-09 | 0 | 0 | 0 | 0 | 0 | 1 | -90 | 90 | 0.0004742 | 0.00011874 | -0.00047419 | -0.00011884
10 | 8 | 0.79861 | 0.51111 | 1.3411e-09 | 0 | 0 | 0 | 0 | 0 | 1 | -90 | 90 | 0.003995 | 0.0010005 | -0.0039949 | -0.0010006
48 | 81 | 0.36031 | 0.2306 | 3.0253e-09 | 0 | 0 | 0 | 0 | 0 | 1 | -90 | 90 | 0.031046 | 0.007783 | -0.031043 | -0.0077808
49 | 80 | 0.18559 | 0.11878 | 1.5583e-09 | 0 | 0 | 0 | 0 | 0 | 1 | -90 | 90 | -0.071962 | -0.018053 | 0.071973 | 0.01806
8 | 9 | 2.0314 | 1.3001 | 3.4113e-09 | 0 | 0 | 0 | 0 | 0 | 1 | -90 | 90 | 0.002791 | 0.00069886 | -0.0027908 | -0.00069906
9 | 86 | 2.5396 | 1.6254 | 4.2647e-09 | 0 | 0 | 0 | 0 | 0 | 1 | -90 | 90 | 0.001186 | 0.00029686 | -0.001186 | -0.00029724
12 | 13 | 0.1379 | 0.088258 | 1.1579e-09 | 0 | 0 | 0 | 0 | 0 | 1 | -90 | 90 | -0.40771 | -0.10448 | 0.40796 | 0.10464
12 | 14 | 0.072585 | 0.046454 | 6.0945e-10 | 0 | 0 | 0 | 0 | 0 | 1 | -90 | 90 | 0.39458 | 0.10119 | -0.39446 | -0.10111
13 | 15 | 0.21176 | 0.13553 | 1.778e-09 | 0 | 0 | 0 | 0 | 0 | 1 | -90 | 90 | -0.4105 | -0.10527 | 0.41089 | 0.10552
14 | 16 | 0.22236 | 0.14231 | 1.867e-09 | 0 | 0 | 0 | 0 | 0 | 1 | -90 | 90 | 0.39115 | 0.10028 | -0.39078 | -0.10005
15 | 88 | 0.32168 | 0.20588 | 2.701e-09 | 0 | 0 | 0 | 0 | 0 | 1 | -90 | 90 | -0.47599 | -0.12187 | 0.47677 | 0.12237
15 | 20 | 0.69497 | 0.44478 | 5.8352e-09 | 0 | 0 | 0 | 0 | 0 | 1 | -90 | 90 | 0.065102 | 0.016351 | -0.06507 | -0.016332
16 | 33 | 0.43603 | 0.27906 | 3.6611e-09 | 0 | 0 | 0 | 0 | 0 | 1 | -90 | 90 | 0.38369 | 0.098268 | -0.383 | -0.097823
88 | 58 | 0.23536 | 0.15063 | 1.9762e-09 | 0 | 0 | 0 | 0 | 0 | 1 | -90 | 90 | -0.49691 | -0.12742 | 0.49753 | 0.12782
20 | 18 | 0.48335 | 0.30934 | 4.0583e-09 | 0 | 0 | 0 | 0 | 0 | 1 | -90 | 90 | 0.057911 | 0.014537 | -0.057893 | -0.014527
33 | 34 | 0.061427 | 0.039313 | 5.1576e-10 | 0 | 0 | 0 | 0 | 0 | 1 | -90 | 90 | 0.37207 | 0.095085 | -0.37198 | -0.095026
58 | 56 | 0.10136 | 0.064871 | 8.5106e-10 | 0 | 0 | 0 | 0 | 0 | 1 | -90 | 90 | -0.49972 | -0.12837 | 0.49999 | 0.12854
18 | 19 | 1.5198 | 0.9727 | 5.1044e-09 | 0 | 0 | 0 | 0 | 0 | 1 | -90 | 90 | 0.021337 | 0.0053504 | -0.02133 | -0.0053461
18 | 17 | 2.733 | 1.7491 | 9.179e-09 | 0 | 0 | 0 | 0 | 0 | 1 | -90 | 90 | 0.036556 | 0.0091762 | -0.036517 | -0.009152
34 | 35 | 0.050336 | 0.032215 | 4.2264e-10 | 0 | 0 | 0 | 0 | 0 | 1 | -90 | 90 | 0.36486 | 0.093241 | -0.36478 | -0.093195
19 | 21 | 1.7299 | 1.1071 | 2.905e-09 | 0 | 0 | 0 | 0 | 0 | 1 | -90 | 90 | 0.0093714 | 0.0023491 | -0.0093698 | -0.0023483
22 | 23 | 0.30646 | 0.19613 | 1.5439e-09 | 0 | 0 | 0 | 0 | 0 | 1 | -90 | 90 | 0.012409 | 0.0031095 | -0.012408 | -0.0031093
22 | 24 | 0.076874 | 0.0492 | 6.4546e-10 | 0 | 0 | 0 | 0 | 0 | 1 | -90 | 90 | -0.016193 | -0.004058 | 0.016193 | 0.0040581
23 | 25 | 1.7336 | 1.1095 | 2.9113e-09 | 0 | 0 | 0 | 0 | 0 | 1 | -90 | 90 | 0.0059087 | 0.0014804 | -0.0059081 | -0.0014803
24 | 27 | 0.26139 | 0.16729 | 2.1947e-09 | 0 | 0 | 0 | 0 | 0 | 1 | -90 | 90 | -0.016193 | -0.0040581 | 0.016194 | 0.0040584
25 | 66 | 0.45064 | 0.28841 | 7.5675e-10 | 0 | 0 | 0 | 0 | 0 | 1 | -90 | 90 | 0.0035208 | 0.00088235 | -0.0035207 | -0.00088238
25 | 85 | 1.6494 | 1.0556 | 2.7697e-09 | 0 | 0 | 0 | 0 | 0 | 1 | -90 | 90 | 0.0023873 | 0.00059793 | -0.0023871 | -0.00059812
27 | 82 | 0.034851 | 0.022305 | 2.9262e-10 | 0 | 0 | 0 | 0 | 0 | 1 | -90 | 90 | -0.023998 | -0.0060142 | 0.023998 | 0.0060143
85 | 84 | 1.0428 | 0.66742 | 1.7512e-09 | 0 | 0 | 0 | 0 | 0 | 1 | -90 | 90 | 0.0017652 | 0.00044225 | -0.0017652 | -0.00044239
26 | 41 | 0.25914 | 0.16585 | 2.1759e-09 | 0 | 0 | 0 | 0 | 0 | 1 | -90 | 90 | 0.092762 | 0.0233 | -0.092737 | -0.023284
26 | 36 | 0.26298 | 0.1683 | 2.208e-09 | 0 | 0 | 0 | 0 | 0 | 1 | -90 | 90 | -0.092762 | -0.0233 | 0.092787 | 0.023316
41 | 65 | 0.35753 | 0.22882 | 3.0019e-09 | 0 | 0 | 0 | 0 | 0 | 1 | -90 | 90 | 0.086225 | 0.021652 | -0.086195 | -0.021633
36 | 37 | 0.2268 | 0.14515 | 1.9043e-09 | 0 | 0 | 0 | 0 | 0 | 1 | -90 | 90 | -0.099294 | -0.024947 | 0.09932 | 0.024963
82 | 83 | 0.14914 | 0.095449 | 1.2522e-09 | 0 | 0 | 0 | 0 | 0 | 1 | -90 | 90 | -0.025874 | -0.0064844 | 0.025875 | 0.006485
40 | 75 | 0.07204 | 0.046106 | 6.0487e-10 | 0 | 0 | 0 | 0 | 0 | 1 | -90 | 90 | 0.0068746 | 0.0017226 | -0.0068746 | -0.0017227
40 | 72 | 0.021629 | 0.013843 | 1.8161e-10 | 0 | 0 | 0 | 0 | 0 | 1 | -90 | 90 | -0.0068746 | -0.0017226 | 0.0068746 | 0.0017226
75 | 71 | 0.21238 | 0.13592 | 1.7832e-09 | 0 | 0 | 0 | 0 | 0 | 1 | -90 | 90 | 0.0051311 | 0.0012857 | -0.005131 | -0.0012858
72 | 73 | 0.2115 | 0.13536 | 1.7758e-09 | 0 | 0 | 0 | 0 | 0 | 1 | -90 | 90 | -0.0086236 | -0.002161 | 0.0086238 | 0.0021609
65 | 67 | 0.39689 | 0.25401 | 3.3324e-09 | 0 | 0 | 0 | 0 | 0 | 1 | -90 | 90 | 0.086195 | 0.021633 | -0.086162 | -0.021612
37 | 39 | 0.19387 | 0.12408 | 1.6278e-09 | 0 | 0 | 0 | 0 | 0 | 1 | -90 | 90 | -0.09932 | -0.024963 | 0.099341 | 0.024976
83 | 81 | 0.19032 | 0.1218 | 1.598e-09 | 0 | 0 | 0 | 0 | 0 | 1 | -90 | 90 | -0.031041 | -0.0077796 | 0.031043 | 0.0077808
28 | 29 | 0.038043 | 0.024347 | 3.1942e-10 | 0 | 0 | 0 | 0 | 0 | 1 | -90 | 90 | 0.51299 | 0.13216 | -0.51289 | -0.13209
28 | 30 | 1.7816 | 1.1402 | 2.9918e-09 | 0 | 0 | 0 | 0 | 0 | 1 | -90 | 90 | 0.0036942 | 0.00092566 | -0.003694 | -0.00092579
29 | 31 | 0.0041113 | 0.0026313 | 3.452e-11 | 0 | 0 | 0 | 0 | 0 | 1 | -90 | 90 | 0.5109 | 0.1316 | -0.51089 | -0.13159
31 | 59 | 0.0020905 | 0.0013379 | 1.7552e-11 | 0 | 0 | 0 | 0 | 0 | 1 | -90 | 90 | 0.50957 | 0.13126 | -0.50956 | -0.13125
59 | 57 | 0.01944 | 0.012441 | 1.6322e-10 | 0 | 0 | 0 | 0 | 0 | 1 | -90 | 90 | 0.50821 | 0.13091 | -0.50816 | -0.13088
32 | 68 | 0.2094 | 0.13402 | 1.7582e-09 | 0 | 0 | 0 | 0 | 0 | 1 | -90 | 90 | 0.013801 | 0.0034584 | -0.013801 | -0.0034583
32 | 67 | 0.057438 | 0.03676 | 4.8227e-10 | 0 | 0 | 0 | 0 | 0 | 1 | -90 | 90 | -0.013801 | -0.0034584 | 0.013801 | 0.0034584
68 | 74 | 0.092316 | 0.059082 | 7.7511e-10 | 0 | 0 | 0 | 0 | 0 | 1 | -90 | 90 | 0.012062 | 0.0030225 | -0.012062 | -0.0030225
67 | 106 | 0.91376 | 0.58481 | 7.6723e-09 | 0 | 0 | 0 | 0 | 0 | 1 | -90 | 90 | 0.057156 | 0.014343 | -0.057123 | -0.014322
57 | 55 | 0.010822 | 0.006926 | 9.0864e-11 | 0 | 0 | 0 | 0 | 0 | 1 | -90 | 90 | 0.50555 | 0.13023 | -0.50552 | -0.13021
74 | 73 | 0.092283 | 0.059061 | 7.7484e-10 | 0 | 0 | 0 | 0 | 0 | 1 | -90 | 90 | 0.010361 | 0.0025961 | -0.01036 | -0.0025961
106 | 105 | 0.52835 | 0.33815 | 4.4362e-09 | 0 | 0 | 0 | 0 | 0 | 1 | -90 | 90 | 0.052873 | 0.013257 | -0.052857 | -0.013247
35 | 94 | 0.35452 | 0.22689 | 2.9766e-09 | 0 | 0 | 0 | 0 | 0 | 1 | -90 | 90 | 0.35759 | 0.091391 | -0.35709 | -0.091075
94 | 87 | 0.18728 | 0.11986 | 1.5725e-09 | 0 | 0 | 0 | 0 | 0 | 1 | -90 | 90 | 0.3476 | 0.088695 | -0.34735 | -0.088537
87 | 96 | 1.7115 | 1.0953 | 2.874e-09 | 0 | 0 | 0 | 0 | 0 | 1 | -90 | 90 | 0.019476 | 0.004884 | -0.019469 | -0.0048798
87 | 77 | 0.22089 | 0.14137 | 1.8547e-09 | 0 | 0 | 0 | 0 | 0 | 1 | -90 | 90 | 0.32787 | 0.083653 | -0.32761 | -0.083487
39 | 78 | 0.034157 | 0.02186 | 2.8679e-10 | 0 | 0 | 0 | 0 | 0 | 1 | -90 | 90 | -0.099341 | -0.024976 | 0.099345 | 0.024979
78 | 79 | 0.36201 | 0.23169 | 3.0396e-09 | 0 | 0 | 0 | 0 | 0 | 1 | -90 | 90 | -0.10094 | -0.025378 | 0.10098 | 0.025404
69 | 70 | 0.45938 | 0.29401 | 7.7143e-10 | 0 | 0 | 0 | 0 | 0 | 1 | -90 | 90 | -0.0017361 | -0.0004351 | 0.0017361 | 0.00043504
70 | 71 | 0.22892 | 0.14651 | 7.6885e-10 | 0 | 0 | 0 | 0 | 0 | 1 | -90 | 90 | -0.0034074 | -0.00085392 | 0.0034075 | 0.00085386
79 | 80 | 0.25879 | 0.16563 | 2.1729e-09 | 0 | 0 | 0 | 0 | 0 | 1 | -90 | 90 | -0.10717 | -0.026957 | 0.10721 | 0.026978
42 | 43 | 0.26264 | 0.16809 | 2.2052e-09 | 0 | 0 | 0 | 0 | 0 | 1 | -90 | 90 | -0.30603 | -0.077464 | 0.3063 | 0.077638
42 | 44 | 0.094197 | 0.060286 | 7.9091e-10 | 0 | 0 | 0 | 0 | 0 | 1 | -90 | 90 | 0.30309 | 0.076727 | -0.303 | -0.076666
43 | 45 | 0.19568 | 0.12523 | 1.643e-09 | 0 | 0 | 0 | 0 | 0 | 1 | -90 | 90 | -0.30923 | -0.078372 | 0.30944 | 0.078505
44 | 46 | 0.24042 | 0.15387 | 2.0186e-09 | 0 | 0 | 0 | 0 | 0 | 1 | -90 | 90 | 0.29545 | 0.074775 | -0.29522 | -0.074627
45 | 76 | 0.41251 | 0.26401 | 3.4636e-09 | 0 | 0 | 0 | 0 | 0 | 1 | -90 | 90 | -0.31811 | -0.080678 | 0.31857 | 0.080973
46 | 50 | 0.037793 | 0.024187 | 3.1732e-10 | 0 | 0 | 0 | 0 | 0 | 1 | -90 | 90 | 0.2825 | 0.071439 | -0.28247 | -0.071417
76 | 77 | 0.5436 | 0.3479 | 4.5643e-09 | 0 | 0 | 0 | 0 | 0 | 1 | -90 | 90 | -0.32698 | -0.083078 | 0.32761 | 0.083487
50 | 51 | 0.17085 | 0.10934 | 1.4345e-09 | 0 | 0 | 0 | 0 | 0 | 1 | -90 | 90 | 0.27958 | 0.070694 | -0.27943 | -0.070599
51 | 91 | 0.00080627 | 0.00051601 | 6.7697e-12 | 0 | 0 | 0 | 0 | 0 | 1 | -90 | 90 | 0.27704 | 0.069998 | -0.27703 | -0.069998
80 | 93 | 0.41 | 0.2624 | 3.4425e-09 | 0 | 0 | 0 | 0 | 0 | 1 | -90 | 90 | -0.17918 | -0.045038 | 0.17933 | 0.045132
93 | 104 | 0.27595 | 0.17661 | 2.317e-09 | 0 | 0 | 0 | 0 | 0 | 1 | -90 | 90 | 0.048796 | 0.012242 | -0.048788 | -0.012237
93 | 64 | 0.026234 | 0.01679 | 2.2027e-10 | 0 | 0 | 0 | 0 | 0 | 1 | -90 | 90 | -0.22812 | -0.057374 | 0.22814 | 0.057384
91 | 90 | 0.092298 | 0.059071 | 7.7496e-10 | 0 | 0 | 0 | 0 | 0 | 1 | -90 | 90 | 0.27464 | 0.069399 | -0.27457 | -0.069349
90 | 89 | 0.057666 | 0.036906 | 4.8419e-10 | 0 | 0 | 0 | 0 | 0 | 1 | -90 | 90 | 0.26953 | 0.068088 | -0.26949 | -0.068058
55 | 56 | 0.2673 | 0.17107 | 2.2444e-09 | 0 | 0 | 0 | 0 | 0 | 1 | -90 | 90 | 0.50265 | 0.12949 | -0.50193 | -0.12903
60 | 61 | 0.23326 | 0.14929 | 1.9585e-09 | 0 | 0 | 0 | 0 | 0 | 1 | -90 | 90 | -0.25583 | -0.064476 | 0.256 | 0.064585
60 | 62 | 0.30538 | 0.19544 | 2.5641e-09 | 0 | 0 | 0 | 0 | 0 | 1 | -90 | 90 | 0.25027 | 0.063082 | -0.25006 | -0.062946
61 | 63 | 0.24646 | 0.15773 | 2.0694e-09 | 0 | 0 | 0 | 0 | 0 | 1 | -90 | 90 | -0.26294 | -0.066323 | 0.26313 | 0.066444
62 | 64 | 0.27879 | 0.17842 | 2.3408e-09 | 0 | 0 | 0 | 0 | 0 | 1 | -90 | 90 | 0.23766 | 0.059839 | -0.23748 | -0.059726
63 | 89 | 0.066874 | 0.042799 | 5.615e-10 | 0 | 0 | 0 | 0 | 0 | 1 | -90 | 90 | -0.26685 | -0.067377 | 0.2669 | 0.067411
64 | 92 | 1.2557 | 0.80362 | 2.1086e-09 | 0 | 0 | 0 | 0 | 0 | 1 | -90 | 90 | 0.0093456 | 0.0023425 | -0.0093444 | -0.0023419
104 | 103 | 0.3756 | 0.24038 | 3.1536e-09 | 0 | 0 | 0 | 0 | 0 | 1 | -90 | 90 | 0.04288 | 0.010757 | -0.042872 | -0.010752
96 | 95 | 1.4148 | 0.90547 | 2.3758e-09 | 0 | 0 | 0 | 0 | 0 | 1 | -90 | 90 | 0.0096392 | 0.0024161 | -0.0096378 | -0.0024154
103 | 102 | 0.082132 | 0.052564 | 6.8961e-10 | 0 | 0 | 0 | 0 | 0 | 1 | -90 | 90 | 0.039773 | 0.0099753 | -0.039771 | -0.0099744
97 | 98 | 0.049698 | 0.031806 | 8.3456e-11 | 0 | 0 | 0 | 0 | 0 | 1 | -90 | 90 | 0.023966 | 0.0060078 | -0.023966 | -0.0060076
97 | 99 | 0.28728 | 0.18386 | 9.6483e-10 | 0 | 0 | 0 | 0 | 0 | 1 | -90 | 90 | -0.031887 | -0.007993 | 0.03189 | 0.007995
98 | 100 | 1.4657 | 0.93806 | 2.4613e-09 | 0 | 0 | 0 | 0 | 0 | 1 | -90 | 90 | 0.015036 | 0.0037697 | -0.015033 | -0.0037675
99 | 101 | 0.60186 | 0.38519 | 5.0534e-09 | 0 | 0 | 0 | 0 | 0 | 1 | -90 | 90 | -0.03189 | -0.007995 | 0.031897 | 0.0079989
101 | 102 | 0.57371 | 0.36717 | 4.817e-09 | 0 | 0 | 0 | 0 | 0 | 1 | -90 | 90 | -0.031897 | -0.0079989 | 0.031904 | 0.0080026