## bus_data
BUS_I | BUS_TYPE | Pd | Qd | Gs | Bs | area | Vm | Va | baseKV | zone | Vmax | Vmin
1 | 1 | 0.0065541 | 0.0016426 | 0 | 0 | 1 | 0.97488 | -0.48423 | 0.4 | 1 | 1.1 | 0.9
2 | 1 | 0 | 0 | 0 | 0 | 1 | 0.9752 | -0.47777 | 0.4 | 1 | 1.1 | 0.9
4 | 1 | 0 | 0 | 0 | 0 | 1 | 0.97531 | -0.47569 | 0.4 | 1 | 1.1 | 0.9
3 | 1 | 0 | 0 | 0 | 0 | 1 | 0.97305 | -0.52008 | 0.4 | 1 | 1.1 | 0.9
7 | 1 | 0 | 0 | 0 | 0 | 1 | 0.97259 | -0.5293 | 0.4 | 1 | 1.1 | 0.9
30 | 1 | 0.0036573 | 0.00091661 | 0 | 0 | 1 | 0.97255 | -0.53012 | 0.4 | 1 | 1.1 | 0.9
28 | 1 | 0.0078772 | 0.0019742 | 0 | 0 | 1 | 0.97506 | -0.48066 | 0.4 | 1 | 1.1 | 0.9
26 | 1 | 0.002861 | 0.00071704 | 0 | 0 | 1 | 0.97563 | -0.46948 | 0.4 | 1 | 1.1 | 0.9
8 | 1 | 0 | 0 | 0 | 0 | 1 | 0.97147 | -0.55137 | 0.4 | 1 | 1.1 | 0.9
5 | 1 | 0.0087962 | 0.0022045 | 0 | 0 | 1 | 0.97245 | -0.53204 | 0.4 | 1 | 1.1 | 0.9
22 | 1 | 0.0022842 | 0.00057247 | 0 | 0 | 1 | 0.97223 | -0.53633 | 0.4 | 1 | 1.1 | 0.9
27 | 1 | 0.0036777 | 0.00092172 | 0 | 0 | 1 | 0.97634 | -0.45554 | 0.4 | 1 | 1.1 | 0.9
6 | 1 | 0.0043714 | 0.0010956 | 0 | 0 | 1 | 0.97243 | -0.53246 | 0.4 | 1 | 1.1 | 0.9
42 | 1 | 0.018416 | 0.0046156 | 0 | 0 | 1 | 0.97097 | -0.56133 | 0.4 | 1 | 1.1 | 0.9
9 | 1 | 0.0023547 | 0.00059013 | 0 | 0 | 1 | 0.98031 | -0.37795 | 0.4 | 1 | 1.1 | 0.9
10 | 1 | 0.0030307 | 0.00075958 | 0 | 0 | 1 | 0.98033 | -0.37755 | 0.4 | 1 | 1.1 | 0.9
12 | 1 | 0 | 0 | 0 | 0 | 1 | 0.98036 | -0.37686 | 0.4 | 1 | 1.1 | 0.9
25 | 1 | 0.0062165 | 0.001558 | 0 | 0 | 1 | 0.98082 | -0.36794 | 0.4 | 1 | 1.1 | 0.9
17 | 1 | 0.0024371 | 0.00061079 | 0 | 0 | 1 | 0.98012 | -0.38152 | 0.4 | 1 | 1.1 | 0.9
43 | 1 | 0.0033468 | 0.00083878 | 0 | 0 | 1 | 0.98085 | -0.36735 | 0.4 | 1 | 1.1 | 0.9
15 | 1 | 0.0029852 | 0.00074817 | 0 | 0 | 1 | 0.9797 | -0.38985 | 0.4 | 1 | 1.1 | 0.9
14 | 1 | 0.0039892 | 0.00099978 | 0 | 0 | 1 | 0.97865 | -0.41022 | 0.4 | 1 | 1.1 | 0.9
16 | 1 | 0.0032214 | 0.00080735 | 0 | 0 | 1 | 0.9779 | -0.425 | 0.4 | 1 | 1.1 | 0.9
18 | 1 | 0 | 0 | 0 | 0 | 1 | 0.97757 | -0.43139 | 0.4 | 1 | 1.1 | 0.9
29 | 1 | 0.0033952 | 0.00085091 | 0 | 0 | 1 | 0.97748 | -0.43315 | 0.4 | 1 | 1.1 | 0.9
45 | 1 | 0.0028525 | 0.00071491 | 0 | 0 | 1 | 0.97725 | -0.43774 | 0.4 | 1 | 1.1 | 0.9
19 | 1 | 0.0024531 | 0.0006148 | 0 | 0 | 1 | 0.972 | -0.54084 | 0.4 | 1 | 1.1 | 0.9
20 | 1 | 0.0022809 | 0.00057164 | 0 | 0 | 1 | 0.97213 | -0.53831 | 0.4 | 1 | 1.1 | 0.9
21 | 1 | 0.0037595 | 0.00094221 | 0 | 0 | 1 | 0.97186 | -0.54379 | 0.4 | 1 | 1.1 | 0.9
23 | 1 | 0 | 0 | 0 | 0 | 1 | 0.97182 | -0.5444 | 0.4 | 1 | 1.1 | 0.9
24 | 1 | 0.0045788 | 0.0011476 | 0 | 0 | 1 | 0.97179 | -0.54511 | 0.4 | 1 | 1.1 | 0.9
44 | 1 | 0.0047286 | 0.0011851 | 0 | 0 | 1 | 0.98142 | -0.3562 | 0.4 | 1 | 1.1 | 0.9
46 | 1 | 0.0027522 | 0.00068976 | 0 | 0 | 1 | 0.97713 | -0.44009 | 0.4 | 1 | 1.1 | 0.9
31 | 1 | 0.0011924 | 0.00029884 | 0 | 0 | 1 | 0.99258 | -0.14269 | 0.4 | 1 | 1.1 | 0.9
32 | 1 | 0 | 0 | 0 | 0 | 1 | 0.9926 | -0.14232 | 0.4 | 1 | 1.1 | 0.9
34 | 1 | 0.063686 | 0.015961 | 0 | 0 | 1 | 0.99262 | -0.1419 | 0.4 | 1 | 1.1 | 0.9
38 | 1 | 0.016783 | 0.0042062 | 0 | 0 | 1 | 0.99874 | -0.024068 | 0.4 | 1 | 1.1 | 0.9
41 | 1 | 0.022324 | 0.005595 | 0 | 0 | 1 | 0.99383 | -0.11857 | 0.4 | 1 | 1.1 | 0.9
36 | 3 | 0.014113 | 0.003537 | 0 | 0 | 1 | 1 | 0 | 0.4 | 1 | 1.1 | 0.9
35 | 1 | 0.0039943 | 0.0010011 | 0 | 0 | 1 | 0.99439 | -0.10637 | 0.4 | 1 | 1.1 | 0.9
37 | 1 | 0 | 0 | 0 | 0 | 1 | 0.99337 | -0.12574 | 0.4 | 1 | 1.1 | 0.9
39 | 1 | 0 | 0 | 0 | 0 | 1 | 0.99154 | -0.16086 | 0.4 | 1 | 1.1 | 0.9
40 | 1 | 0.0082357 | 0.0020641 | 0 | 0 | 1 | 0.99316 | -0.12984 | 0.4 | 1 | 1.1 | 0.9
54 | 1 | 0 | 0 | 0 | 0 | 1 | 0.99133 | -0.16494 | 0.4 | 1 | 1.1 | 0.9
52 | 1 | 0.010707 | 0.0026834 | 0 | 0 | 1 | 0.99106 | -0.17004 | 0.4 | 1 | 1.1 | 0.9
82 | 1 | 0.010601 | 0.0026569 | 0 | 0 | 1 | 0.99094 | -0.17247 | 0.4 | 1 | 1.1 | 0.9
53 | 1 | 0 | 0 | 0 | 0 | 1 | 0.98991 | -0.19202 | 0.4 | 1 | 1.1 | 0.9
77 | 1 | 0.0090491 | 0.0022679 | 0 | 0 | 1 | 0.98222 | -0.34076 | 0.4 | 1 | 1.1 | 0.9
76 | 1 | 0.0081636 | 0.002046 | 0 | 0 | 1 | 0.98226 | -0.33994 | 0.4 | 1 | 1.1 | 0.9
47 | 1 | 0.0025641 | 0.00064262 | 0 | 0 | 1 | 0.97712 | -0.44017 | 0.4 | 1 | 1.1 | 0.9
48 | 1 | 0.0053673 | 0.0013452 | 0 | 0 | 1 | 0.98962 | -0.19804 | 0.4 | 1 | 1.1 | 0.9
49 | 1 | 0.0024821 | 0.00062207 | 0 | 0 | 1 | 0.98961 | -0.19831 | 0.4 | 1 | 1.1 | 0.9
50 | 1 | 0.0028676 | 0.00071869 | 0 | 0 | 1 | 0.98968 | -0.197 | 0.4 | 1 | 1.1 | 0.9
51 | 1 | 0 | 0 | 0 | 0 | 1 | 0.99 | -0.19063 | 0.4 | 1 | 1.1 | 0.9
81 | 1 | 0 | 0 | 0 | 0 | 1 | 0.98994 | -0.19181 | 0.4 | 1 | 1.1 | 0.9
80 | 1 | 0.0023874 | 0.00059834 | 0 | 0 | 1 | 0.99053 | -0.18037 | 0.4 | 1 | 1.1 | 0.9
96 | 1 | 0.0013568 | 0.00034006 | 0 | 0 | 1 | 0.98993 | -0.19205 | 0.4 | 1 | 1.1 | 0.9
71 | 1 | 0 | 0 | 0 | 0 | 1 | 0.99074 | -0.17631 | 0.4 | 1 | 1.1 | 0.9
55 | 1 | 0 | 0 | 0 | 0 | 1 | 0.98913 | -0.207 | 0.4 | 1 | 1.1 | 0.9
56 | 1 | 0.0027706 | 0.00069438 | 0 | 0 | 1 | 0.9896 | -0.19809 | 0.4 | 1 | 1.1 | 0.9
95 | 1 | 0.0027689 | 0.00069395 | 0 | 0 | 1 | 0.98907 | -0.20829 | 0.4 | 1 | 1.1 | 0.9
73 | 1 | 0 | 0 | 0 | 0 | 1 | 0.98916 | -0.20662 | 0.4 | 1 | 1.1 | 0.9
64 | 1 | 0.0025469 | 0.00063831 | 0 | 0 | 1 | 0.98854 | -0.2187 | 0.4 | 1 | 1.1 | 0.9
66 | 1 | 0.0025453 | 0.00063791 | 0 | 0 | 1 | 0.98867 | -0.21612 | 0.4 | 1 | 1.1 | 0.9
62 | 1 | 0.002411 | 0.00060426 | 0 | 0 | 1 | 0.98835 | -0.2224 | 0.4 | 1 | 1.1 | 0.9
89 | 1 | 0 | 0 | 0 | 0 | 1 | 0.98109 | -0.36299 | 0.4 | 1 | 1.1 | 0.9
90 | 1 | 0.015718 | 0.0039392 | 0 | 0 | 1 | 0.98126 | -0.35971 | 0.4 | 1 | 1.1 | 0.9
88 | 1 | 0.010247 | 0.0025682 | 0 | 0 | 1 | 0.98094 | -0.36587 | 0.4 | 1 | 1.1 | 0.9
60 | 1 | 0.0027689 | 0.00069395 | 0 | 0 | 1 | 0.98866 | -0.21609 | 0.4 | 1 | 1.1 | 0.9
74 | 1 | 0 | 0 | 0 | 0 | 1 | 0.98904 | -0.20902 | 0.4 | 1 | 1.1 | 0.9
57 | 1 | 0.0028648 | 0.00071799 | 0 | 0 | 1 | 0.98749 | -0.23873 | 0.4 | 1 | 1.1 | 0.9
58 | 1 | 0.0027706 | 0.00069438 | 0 | 0 | 1 | 0.98826 | -0.2238 | 0.4 | 1 | 1.1 | 0.9
59 | 1 | 0.0028648 | 0.00071799 | 0 | 0 | 1 | 0.98709 | -0.24627 | 0.4 | 1 | 1.1 | 0.9
61 | 1 | 0 | 0 | 0 | 0 | 1 | 0.98677 | -0.25247 | 0.4 | 1 | 1.1 | 0.9
87 | 1 | 0.0028705 | 0.00071942 | 0 | 0 | 1 | 0.98671 | -0.25369 | 0.4 | 1 | 1.1 | 0.9
85 | 1 | 0 | 0 | 0 | 0 | 1 | 0.98587 | -0.26996 | 0.4 | 1 | 1.1 | 0.9
93 | 1 | 0 | 0 | 0 | 0 | 1 | 0.9817 | -0.35107 | 0.4 | 1 | 1.1 | 0.9
91 | 1 | 0.016166 | 0.0040516 | 0 | 0 | 1 | 0.98213 | -0.34264 | 0.4 | 1 | 1.1 | 0.9
63 | 1 | 0.0024101 | 0.00060404 | 0 | 0 | 1 | 0.98826 | -0.22408 | 0.4 | 1 | 1.1 | 0.9
65 | 1 | 0.0024101 | 0.00060404 | 0 | 0 | 1 | 0.98819 | -0.22549 | 0.4 | 1 | 1.1 | 0.9
72 | 1 | 0.002411 | 0.00060427 | 0 | 0 | 1 | 0.98813 | -0.22664 | 0.4 | 1 | 1.1 | 0.9
69 | 1 | 0 | 0 | 0 | 0 | 1 | 0.98812 | -0.22696 | 0.4 | 1 | 1.1 | 0.9
94 | 1 | 0.0025456 | 0.00063798 | 0 | 0 | 1 | 0.98901 | -0.20955 | 0.4 | 1 | 1.1 | 0.9
67 | 1 | 0.0027373 | 0.00068603 | 0 | 0 | 1 | 0.98804 | -0.22848 | 0.4 | 1 | 1.1 | 0.9
68 | 1 | 0.0027373 | 0.00068603 | 0 | 0 | 1 | 0.988 | -0.22913 | 0.4 | 1 | 1.1 | 0.9
70 | 1 | 0.0027394 | 0.00068656 | 0 | 0 | 1 | 0.98799 | -0.22945 | 0.4 | 1 | 1.1 | 0.9
84 | 1 | 0 | 0 | 0 | 0 | 1 | 0.98421 | -0.30216 | 0.4 | 1 | 1.1 | 0.9
79 | 1 | 0 | 0 | 0 | 0 | 1 | 0.98357 | -0.31448 | 0.4 | 1 | 1.1 | 0.9
83 | 1 | 0.012359 | 0.0030974 | 0 | 0 | 1 | 0.98495 | -0.2878 | 0.4 | 1 | 1.1 | 0.9
86 | 1 | 0.0028705 | 0.00071942 | 0 | 0 | 1 | 0.98584 | -0.27058 | 0.4 | 1 | 1.1 | 0.9
78 | 1 | 0.0091202 | 0.0022857 | 0 | 0 | 1 | 0.98294 | -0.32675 | 0.4 | 1 | 1.1 | 0.9
92 | 1 | 0.0018606 | 0.00046631 | 0 | 0 | 1 | 0.98274 | -0.33071 | 0.4 | 1 | 1.1 | 0.9

## generator_data
GEN_BUS | PG | QG | QMAX | QMIN | VG | MBASE | GEN_STATUS | PMAX | PMIN
36 | 0.4178 | 0.10685 | 10 | -10 | 1 | 100 | 1 | 10 | 0

## branch_data
F_BUS | T_BUS | BR_R | BR_X | BR_B | RATE_A | RATE_B | RATE_C | TAP | SHIFT | BR_STATUS | ANGMIN | ANGMAX | P_in | Q_in | P_out | Q_out
1 | 2 | 4.1965 | 2.6858 | 7.0471e-09 | 0 | 0 | 0 | 0 | 0 | 1 | -90 | 90 | -0.0065539 | -0.0016427 | 0.0065559 | 0.0016433
2 | 4 | 1.3512 | 0.86478 | 2.2691e-09 | 0 | 0 | 0 | 0 | 0 | 1 | -90 | 90 | -0.0065559 | -0.0016433 | 0.0065566 | 0.0016435
4 | 28 | 2.6901 | 1.7216 | 4.5174e-09 | 0 | 0 | 0 | 0 | 0 | 1 | -90 | 90 | 0.0078789 | 0.001975 | -0.007877 | -0.0019743
4 | 26 | 0.40736 | 0.26071 | 6.8406e-10 | 0 | 0 | 0 | 0 | 0 | 1 | -90 | 90 | -0.065201 | -0.016404 | 0.06522 | 0.016417
4 | 3 | 3.7316 | 2.3882 | 6.2664e-09 | 0 | 0 | 0 | 0 | 0 | 1 | -90 | 90 | 0.050765 | 0.012786 | -0.050658 | -0.012718
3 | 7 | 1.2386 | 0.7927 | 2.0799e-09 | 0 | 0 | 0 | 0 | 0 | 1 | -90 | 90 | 0.031627 | 0.0079425 | -0.031613 | -0.0079338
3 | 30 | 2.2402 | 1.4337 | 3.762e-09 | 0 | 0 | 0 | 0 | 0 | 1 | -90 | 90 | 0.019031 | 0.0047754 | -0.019022 | -0.0047699
7 | 8 | 5.075 | 3.248 | 8.5223e-09 | 0 | 0 | 0 | 0 | 0 | 1 | -90 | 90 | 0.018444 | 0.0046326 | -0.018425 | -0.004621
7 | 5 | 0.87914 | 0.56265 | 1.4763e-09 | 0 | 0 | 0 | 0 | 0 | 1 | -90 | 90 | 0.013169 | 0.0033012 | -0.013167 | -0.0033002
30 | 22 | 1.7127 | 1.0961 | 2.876e-09 | 0 | 0 | 0 | 0 | 0 | 1 | -90 | 90 | 0.015364 | 0.0038533 | -0.01536 | -0.0038507
26 | 27 | 0.87649 | 0.56095 | 1.4719e-09 | 0 | 0 | 0 | 0 | 0 | 1 | -90 | 90 | -0.068081 | -0.017134 | 0.068127 | 0.017163
8 | 42 | 2.2861 | 1.4631 | 3.839e-09 | 0 | 0 | 0 | 0 | 0 | 1 | -90 | 90 | 0.018425 | 0.004621 | -0.018416 | -0.0046158
5 | 6 | 0.41019 | 0.26252 | 6.8882e-10 | 0 | 0 | 0 | 0 | 0 | 1 | -90 | 90 | 0.0043714 | 0.0010956 | -0.0043713 | -0.0010956
22 | 20 | 0.64051 | 0.40993 | 1.0756e-09 | 0 | 0 | 0 | 0 | 0 | 1 | -90 | 90 | 0.013076 | 0.0032782 | -0.013075 | -0.0032775
27 | 18 | 1.4435 | 0.92384 | 2.424e-09 | 0 | 0 | 0 | 0 | 0 | 1 | -90 | 90 | -0.071804 | -0.018084 | 0.071887 | 0.018137
9 | 10 | 0.74733 | 0.47829 | 1.255e-09 | 0 | 0 | 0 | 0 | 0 | 1 | -90 | 90 | -0.0023546 | -0.00059014 | 0.0023547 | 0.00059005
10 | 12 | 0.55211 | 0.35335 | 9.2714e-10 | 0 | 0 | 0 | 0 | 0 | 1 | -90 | 90 | -0.0053854 | -0.0013496 | 0.0053856 | 0.0013497
12 | 25 | 0.38004 | 0.24323 | 1.9146e-09 | 0 | 0 | 0 | 0 | 0 | 1 | -90 | 90 | -0.10171 | -0.025702 | 0.10175 | 0.025729
12 | 17 | 0.20954 | 0.1341 | 1.0556e-09 | 0 | 0 | 0 | 0 | 0 | 1 | -90 | 90 | 0.096322 | 0.024352 | -0.0963 | -0.024338
25 | 43 | 0.023403 | 0.014978 | 1.179e-10 | 0 | 0 | 0 | 0 | 0 | 1 | -90 | 90 | -0.10797 | -0.027287 | 0.10797 | 0.027289
17 | 15 | 0.38446 | 0.24605 | 1.2912e-09 | 0 | 0 | 0 | 0 | 0 | 1 | -90 | 90 | 0.093863 | 0.023728 | -0.093826 | -0.023704
43 | 44 | 0.43474 | 0.27824 | 2.1902e-09 | 0 | 0 | 0 | 0 | 0 | 1 | -90 | 90 | -0.11132 | -0.028128 | 0.11138 | 0.028166
15 | 14 | 0.96893 | 0.62011 | 1.6271e-09 | 0 | 0 | 0 | 0 | 0 | 1 | -90 | 90 | 0.09084 | 0.022956 | -0.090752 | -0.022899
14 | 16 | 0.73369 | 0.46956 | 1.2321e-09 | 0 | 0 | 0 | 0 | 0 | 1 | -90 | 90 | 0.086763 | 0.021899 | -0.086701 | -0.02186
16 | 18 | 0.32961 | 0.21095 | 5.535e-10 | 0 | 0 | 0 | 0 | 0 | 1 | -90 | 90 | 0.08348 | 0.021053 | -0.083454 | -0.021037
18 | 29 | 0.65053 | 0.41634 | 1.0924e-09 | 0 | 0 | 0 | 0 | 0 | 1 | -90 | 90 | 0.011567 | 0.0028996 | -0.011566 | -0.0028991
29 | 45 | 2.4081 | 1.5412 | 4.0438e-09 | 0 | 0 | 0 | 0 | 0 | 1 | -90 | 90 | 0.008171 | 0.0020482 | -0.0081692 | -0.0020474
45 | 46 | 1.8929 | 1.2115 | 3.1788e-09 | 0 | 0 | 0 | 0 | 0 | 1 | -90 | 90 | 0.0053168 | 0.0013325 | -0.0053162 | -0.0013324
19 | 20 | 0.99409 | 0.63622 | 1.6693e-09 | 0 | 0 | 0 | 0 | 0 | 1 | -90 | 90 | -0.010792 | -0.0027052 | 0.010794 | 0.0027058
19 | 21 | 1.4994 | 0.95961 | 2.5179e-09 | 0 | 0 | 0 | 0 | 0 | 1 | -90 | 90 | 0.0083395 | 0.0020904 | -0.0083383 | -0.0020898
21 | 23 | 0.56473 | 0.36143 | 9.4833e-10 | 0 | 0 | 0 | 0 | 0 | 1 | -90 | 90 | 0.0045789 | 0.0011476 | -0.0045788 | -0.0011476
23 | 24 | 0.65084 | 0.41654 | 1.0929e-09 | 0 | 0 | 0 | 0 | 0 | 1 | -90 | 90 | 0.0045788 | 0.0011476 | -0.0045787 | -0.0011476
44 | 77 | 0.57773 | 0.36975 | 2.9105e-09 | 0 | 0 | 0 | 0 | 0 | 1 | -90 | 90 | -0.11611 | -0.029351 | 0.11619 | 0.029406
46 | 47 | 0.12674 | 0.081115 | 2.1283e-10 | 0 | 0 | 0 | 0 | 0 | 1 | -90 | 90 | 0.0025641 | 0.00064263 | -0.0025641 | -0.00064264
31 | 32 | 1.3766 | 0.88101 | 2.3117e-09 | 0 | 0 | 0 | 0 | 0 | 1 | -90 | 90 | -0.0011924 | -0.00029884 | 0.0011924 | 0.00029862
32 | 34 | 1.5547 | 0.99503 | 2.6108e-09 | 0 | 0 | 0 | 0 | 0 | 1 | -90 | 90 | -0.0011924 | -0.00029862 | 0.0011924 | 0.00029838
34 | 41 | 1.5903 | 1.0178 | 2.6706e-09 | 0 | 0 | 0 | 0 | 0 | 1 | -90 | 90 | -0.064878 | -0.01626 | 0.064951 | 0.016306
38 | 41 | 4.8211 | 3.0855 | 8.0959e-09 | 0 | 0 | 0 | 0 | 0 | 1 | -90 | 90 | 0.08767 | 0.022153 | -0.087275 | -0.021901
38 | 36 | 1.0361 | 0.66311 | 1.7399e-09 | 0 | 0 | 0 | 0 | 0 | 1 | -90 | 90 | -0.10445 | -0.026359 | 0.10457 | 0.026436
36 | 35 | 1.6115 | 1.0313 | 8.1183e-09 | 0 | 0 | 0 | 0 | 0 | 1 | -90 | 90 | 0.29912 | 0.076876 | -0.29758 | -0.075893
35 | 37 | 0.29548 | 0.18911 | 1.4886e-09 | 0 | 0 | 0 | 0 | 0 | 1 | -90 | 90 | 0.29359 | 0.074892 | -0.29331 | -0.074716
37 | 39 | 0.54992 | 0.35195 | 2.7704e-09 | 0 | 0 | 0 | 0 | 0 | 1 | -90 | 90 | 0.28507 | 0.072652 | -0.28459 | -0.072343
37 | 40 | 2.2006 | 1.4084 | 3.6954e-09 | 0 | 0 | 0 | 0 | 0 | 1 | -90 | 90 | 0.0082373 | 0.0020647 | -0.0082357 | -0.0020641
39 | 54 | 0.71641 | 0.4585 | 1.203e-09 | 0 | 0 | 0 | 0 | 0 | 1 | -90 | 90 | 0.025091 | 0.0062971 | -0.025086 | -0.0062941
39 | 52 | 0.15738 | 0.10072 | 7.9283e-10 | 0 | 0 | 0 | 0 | 0 | 1 | -90 | 90 | 0.2595 | 0.066046 | -0.25938 | -0.065973
54 | 82 | 1.3236 | 0.84708 | 2.2226e-09 | 0 | 0 | 0 | 0 | 0 | 1 | -90 | 90 | 0.025086 | 0.0062941 | -0.025077 | -0.0062885
52 | 53 | 0.3926 | 0.25126 | 1.9778e-09 | 0 | 0 | 0 | 0 | 0 | 1 | -90 | 90 | 0.24868 | 0.06329 | -0.24841 | -0.063121
82 | 71 | 1.1671 | 0.74693 | 1.9598e-09 | 0 | 0 | 0 | 0 | 0 | 1 | -90 | 90 | 0.014476 | 0.0036316 | -0.014474 | -0.0036301
53 | 55 | 0.3018 | 0.19315 | 1.5204e-09 | 0 | 0 | 0 | 0 | 0 | 1 | -90 | 90 | 0.22011 | 0.056015 | -0.21995 | -0.055913
53 | 56 | 0.94277 | 0.60337 | 1.5832e-09 | 0 | 0 | 0 | 0 | 0 | 1 | -90 | 90 | 0.028303 | 0.0071069 | -0.028295 | -0.0071018
77 | 76 | 0.028412 | 0.018184 | 1.4313e-10 | 0 | 0 | 0 | 0 | 0 | 1 | -90 | 90 | -0.12524 | -0.031674 | 0.12525 | 0.031677
76 | 78 | 0.43026 | 0.27537 | 2.1676e-09 | 0 | 0 | 0 | 0 | 0 | 1 | -90 | 90 | -0.13341 | -0.033723 | 0.13349 | 0.033777
48 | 49 | 0.47849 | 0.30624 | 8.0352e-10 | 0 | 0 | 0 | 0 | 0 | 1 | -90 | 90 | 0.0024821 | 0.00062202 | -0.0024821 | -0.00062207
48 | 50 | 0.58152 | 0.37217 | 9.7653e-10 | 0 | 0 | 0 | 0 | 0 | 1 | -90 | 90 | -0.0078494 | -0.0019672 | 0.0078498 | 0.0019673
50 | 51 | 2.6109 | 1.671 | 4.3845e-09 | 0 | 0 | 0 | 0 | 0 | 1 | -90 | 90 | -0.010717 | -0.002686 | 0.010721 | 0.0026877
51 | 81 | 3.8123 | 2.4399 | 6.4019e-09 | 0 | 0 | 0 | 0 | 0 | 1 | -90 | 90 | 0.0013569 | 0.00033936 | -0.0013569 | -0.00033994
51 | 80 | 3.7355 | 2.3907 | 6.2729e-09 | 0 | 0 | 0 | 0 | 0 | 1 | -90 | 90 | -0.012078 | -0.003027 | 0.012083 | 0.0030302
81 | 96 | 0.78102 | 0.49985 | 1.3115e-09 | 0 | 0 | 0 | 0 | 0 | 1 | -90 | 90 | 0.0013569 | 0.00033994 | -0.0013568 | -0.00034006
80 | 71 | 1.2344 | 0.79001 | 2.0729e-09 | 0 | 0 | 0 | 0 | 0 | 1 | -90 | 90 | -0.014471 | -0.0036286 | 0.014474 | 0.0036301
55 | 95 | 0.025767 | 0.016491 | 1.2981e-10 | 0 | 0 | 0 | 0 | 0 | 1 | -90 | 90 | 0.21995 | 0.055913 | -0.21994 | -0.055905
56 | 73 | 1.4677 | 0.93934 | 2.4647e-09 | 0 | 0 | 0 | 0 | 0 | 1 | -90 | 90 | 0.025524 | 0.0064074 | -0.025514 | -0.006401
95 | 60 | 0.159 | 0.10176 | 8.0103e-10 | 0 | 0 | 0 | 0 | 0 | 1 | -90 | 90 | 0.21717 | 0.055211 | -0.21709 | -0.055158
73 | 74 | 0.41352 | 0.26465 | 6.944e-10 | 0 | 0 | 0 | 0 | 0 | 1 | -90 | 90 | 0.025514 | 0.006401 | -0.025511 | -0.0063992
64 | 66 | 0.55377 | 0.35441 | 9.2993e-10 | 0 | 0 | 0 | 0 | 0 | 1 | -90 | 90 | -0.02041 | -0.0051172 | 0.020412 | 0.0051187
64 | 62 | 0.9087 | 0.58156 | 1.5259e-09 | 0 | 0 | 0 | 0 | 0 | 1 | -90 | 90 | 0.017863 | 0.0044789 | -0.01786 | -0.004477
66 | 74 | 1.3552 | 0.86733 | 2.2758e-09 | 0 | 0 | 0 | 0 | 0 | 1 | -90 | 90 | -0.022958 | -0.0057566 | 0.022966 | 0.0057614
62 | 63 | 0.474 | 0.30336 | 7.9597e-10 | 0 | 0 | 0 | 0 | 0 | 1 | -90 | 90 | 0.015449 | 0.0038727 | -0.015448 | -0.003872
89 | 90 | 1.3811 | 0.88389 | 2.3192e-09 | 0 | 0 | 0 | 0 | 0 | 1 | -90 | 90 | -0.010249 | -0.002569 | 0.01025 | 0.0025698
89 | 88 | 1.2123 | 0.77588 | 2.0358e-09 | 0 | 0 | 0 | 0 | 0 | 1 | -90 | 90 | 0.010249 | 0.002569 | -0.010247 | -0.0025683
90 | 93 | 1.4378 | 0.92022 | 2.4145e-09 | 0 | 0 | 0 | 0 | 0 | 1 | -90 | 90 | -0.025968 | -0.006509 | 0.025978 | 0.0065157
60 | 58 | 0.15902 | 0.10177 | 8.011e-10 | 0 | 0 | 0 | 0 | 0 | 1 | -90 | 90 | 0.21432 | 0.054465 | -0.21424 | -0.054414
74 | 94 | 0.90738 | 0.58072 | 1.5237e-09 | 0 | 0 | 0 | 0 | 0 | 1 | -90 | 90 | 0.0025456 | 0.00063788 | -0.0025456 | -0.00063798
57 | 58 | 0.31143 | 0.19932 | 1.5689e-09 | 0 | 0 | 0 | 0 | 0 | 1 | -90 | 90 | -0.21132 | -0.053622 | 0.21147 | 0.053719
57 | 59 | 0.15943 | 0.10203 | 8.0317e-10 | 0 | 0 | 0 | 0 | 0 | 1 | -90 | 90 | 0.20845 | 0.052904 | -0.20838 | -0.052856
59 | 61 | 0.13276 | 0.084969 | 6.6884e-10 | 0 | 0 | 0 | 0 | 0 | 1 | -90 | 90 | 0.20551 | 0.052138 | -0.20545 | -0.052099
61 | 87 | 0.026097 | 0.016702 | 1.3147e-10 | 0 | 0 | 0 | 0 | 0 | 1 | -90 | 90 | 0.20545 | 0.052099 | -0.20544 | -0.052091
87 | 85 | 0.35287 | 0.22584 | 1.7777e-09 | 0 | 0 | 0 | 0 | 0 | 1 | -90 | 90 | 0.20257 | 0.051372 | -0.20241 | -0.051271
85 | 83 | 0.39188 | 0.2508 | 1.9742e-09 | 0 | 0 | 0 | 0 | 0 | 1 | -90 | 90 | 0.19954 | 0.050552 | -0.19937 | -0.050443
85 | 86 | 0.93956 | 0.60132 | 1.5778e-09 | 0 | 0 | 0 | 0 | 0 | 1 | -90 | 90 | 0.0028706 | 0.00071933 | -0.0028705 | -0.00071943
93 | 91 | 1.4024 | 0.89753 | 2.355e-09 | 0 | 0 | 0 | 0 | 0 | 1 | -90 | 90 | -0.025978 | -0.0065157 | 0.025989 | 0.0065221
91 | 92 | 1.2246 | 0.78378 | 2.0565e-09 | 0 | 0 | 0 | 0 | 0 | 1 | -90 | 90 | -0.042155 | -0.010574 | 0.042179 | 0.010589
63 | 65 | 0.47369 | 0.30316 | 7.9545e-10 | 0 | 0 | 0 | 0 | 0 | 1 | -90 | 90 | 0.013038 | 0.003268 | -0.013037 | -0.0032675
65 | 72 | 0.474 | 0.30336 | 7.9597e-10 | 0 | 0 | 0 | 0 | 0 | 1 | -90 | 90 | 0.010627 | 0.0026635 | -0.010626 | -0.0026632
72 | 69 | 0.17336 | 0.11095 | 2.9112e-10 | 0 | 0 | 0 | 0 | 0 | 1 | -90 | 90 | 0.0082149 | 0.0020589 | -0.0082148 | -0.0020589
69 | 67 | 0.81021 | 0.51853 | 1.3606e-09 | 0 | 0 | 0 | 0 | 0 | 1 | -90 | 90 | 0.0082148 | 0.0020589 | -0.0082142 | -0.0020586
67 | 68 | 0.51621 | 0.33037 | 8.6685e-10 | 0 | 0 | 0 | 0 | 0 | 1 | -90 | 90 | 0.0054769 | 0.0013726 | -0.0054767 | -0.0013725
68 | 70 | 0.51641 | 0.3305 | 8.6719e-10 | 0 | 0 | 0 | 0 | 0 | 1 | -90 | 90 | 0.0027395 | 0.00068651 | -0.0027394 | -0.00068657
84 | 79 | 0.28763 | 0.18408 | 1.449e-09 | 0 | 0 | 0 | 0 | 0 | 1 | -90 | 90 | 0.18688 | 0.047263 | -0.18677 | -0.047193
84 | 83 | 0.33591 | 0.21498 | 1.6923e-09 | 0 | 0 | 0 | 0 | 0 | 1 | -90 | 90 | -0.18688 | -0.047263 | 0.18701 | 0.047345
79 | 92 | 1.5992 | 1.0235 | 2.6855e-09 | 0 | 0 | 0 | 0 | 0 | 1 | -90 | 90 | 0.044073 | 0.011077 | -0.044039 | -0.011055
79 | 78 | 0.37516 | 0.2401 | 1.89e-09 | 0 | 0 | 0 | 0 | 0 | 1 | -90 | 90 | 0.1427 | 0.036116 | -0.14261 | -0.036062