## bus_data
BUS_I | BUS_TYPE | Pd | Qd | Gs | Bs | area | Vm | Va | baseKV | zone | Vmax | Vmin
1 | 1 | 0.0017162 | 0.00043011 | 0 | 0 | 1 | 0.9979 | -0.040113 | 0.4 | 1 | 1.1 | 0.9
2 | 1 | 0.0015899 | 0.00039847 | 0 | 0 | 1 | 0.99813 | -0.035735 | 0.4 | 1 | 1.1 | 0.9
3 | 1 | 0.00091915 | 0.00023036 | 0 | 0 | 1 | 0.99754 | -0.047085 | 0.4 | 1 | 1.1 | 0.9
4 | 1 | 0.018235 | 0.00457 | 0 | 0 | 1 | 0.99862 | -0.026457 | 0.4 | 1 | 1.1 | 0.9
5 | 1 | 0.0016566 | 0.00041518 | 0 | 0 | 1 | 0.99723 | -0.052956 | 0.4 | 1 | 1.1 | 0.9
19 | 1 | 0 | 0 | 0 | 0 | 1 | 0.99971 | -0.0055101 | 0.4 | 1 | 1.1 | 0.9
23 | 1 | 0 | 0 | 0 | 0 | 1 | 0.99598 | -0.077068 | 0.4 | 1 | 1.1 | 0.9
20 | 3 | 0.089585 | 0.022452 | 0 | 0 | 1 | 1 | 0 | 0.4 | 1 | 1.1 | 0.9
21 | 1 | 0.013416 | 0.0033624 | 0 | 0 | 1 | 0.99843 | -0.029673 | 0.4 | 1 | 1.1 | 0.9
33 | 1 | 0.00092707 | 0.00023234 | 0 | 0 | 1 | 0.99431 | -0.10922 | 0.4 | 1 | 1.1 | 0.9
6 | 1 | 0.002484 | 0.00062256 | 0 | 0 | 1 | 0.99483 | -0.098274 | 0.4 | 1 | 1.1 | 0.9
7 | 1 | 0.0065324 | 0.0016372 | 0 | 0 | 1 | 0.99486 | -0.097628 | 0.4 | 1 | 1.1 | 0.9
8 | 1 | 0.0035663 | 0.00089381 | 0 | 0 | 1 | 0.99472 | -0.10032 | 0.4 | 1 | 1.1 | 0.9
9 | 1 | 0.0038763 | 0.00097148 | 0 | 0 | 1 | 0.99507 | -0.093663 | 0.4 | 1 | 1.1 | 0.9
10 | 1 | 0.0039425 | 0.00098809 | 0 | 0 | 1 | 0.99471 | -0.10053 | 0.4 | 1 | 1.1 | 0.9
17 | 1 | 0.0033608 | 0.0008423 | 0 | 0 | 1 | 0.99542 | -0.086911 | 0.4 | 1 | 1.1 | 0.9
18 | 1 | 0 | 0 | 0 | 0 | 1 | 0.99568 | -0.081762 | 0.4 | 1 | 1.1 | 0.9
12 | 1 | 0.0031744 | 0.00079558 | 0 | 0 | 1 | 0.99152 | -0.16134 | 0.4 | 1 | 1.1 | 0.9
13 | 1 | 0.0061949 | 0.0015526 | 0 | 0 | 1 | 0.99134 | -0.16473 | 0.4 | 1 | 1.1 | 0.9
14 | 1 | 0.0072415 | 0.0018149 | 0 | 0 | 1 | 0.99159 | -0.15988 | 0.4 | 1 | 1.1 | 0.9
15 | 1 | 0.0034764 | 0.00087126 | 0 | 0 | 1 | 0.99134 | -0.16479 | 0.4 | 1 | 1.1 | 0.9
16 | 1 | 0.0034751 | 0.00087095 | 0 | 0 | 1 | 0.99179 | -0.15613 | 0.4 | 1 | 1.1 | 0.9
28 | 1 | 0 | 0 | 0 | 0 | 1 | 0.99249 | -0.14259 | 0.4 | 1 | 1.1 | 0.9
31 | 1 | 0.0058526 | 0.0014668 | 0 | 0 | 1 | 0.99155 | -0.16053 | 0.4 | 1 | 1.1 | 0.9
27 | 1 | 0.0039643 | 0.00099355 | 0 | 0 | 1 | 0.99312 | -0.13061 | 0.4 | 1 | 1.1 | 0.9
24 | 1 | 0.0021436 | 0.00053723 | 0 | 0 | 1 | 0.99391 | -0.11553 | 0.4 | 1 | 1.1 | 0.9
25 | 1 | 0.002622 | 0.00065713 | 0 | 0 | 1 | 0.9964 | -0.068176 | 0.4 | 1 | 1.1 | 0.9
26 | 1 | 0.0033975 | 0.0008515 | 0 | 0 | 1 | 0.9936 | -0.12133 | 0.4 | 1 | 1.1 | 0.9
29 | 1 | 0.003395 | 0.00085087 | 0 | 0 | 1 | 0.99705 | -0.055805 | 0.4 | 1 | 1.1 | 0.9
30 | 1 | 0.013495 | 0.0033821 | 0 | 0 | 1 | 0.9974 | -0.049135 | 0.4 | 1 | 1.1 | 0.9
50 | 1 | 0 | 0 | 0 | 0 | 1 | 0.97592 | -0.46291 | 0.4 | 1 | 1.1 | 0.9
51 | 1 | 0 | 0 | 0 | 0 | 1 | 0.97477 | -0.48547 | 0.4 | 1 | 1.1 | 0.9
52 | 1 | 0.015567 | 0.0039014 | 0 | 0 | 1 | 0.97711 | -0.43943 | 0.4 | 1 | 1.1 | 0.9
47 | 1 | 0.04801 | 0.012032 | 0 | 0 | 1 | 0.97206 | -0.5389 | 0.4 | 1 | 1.1 | 0.9
48 | 1 | 0.010801 | 0.0027071 | 0 | 0 | 1 | 0.99373 | -0.12056 | 0.4 | 1 | 1.1 | 0.9
35 | 1 | 0.0021851 | 0.00054763 | 0 | 0 | 1 | 0.99152 | -0.16102 | 0.4 | 1 | 1.1 | 0.9
34 | 1 | 0.0025059 | 0.00062804 | 0 | 0 | 1 | 0.99027 | -0.18498 | 0.4 | 1 | 1.1 | 0.9
39 | 1 | 0.0026439 | 0.00066261 | 0 | 0 | 1 | 0.98896 | -0.21008 | 0.4 | 1 | 1.1 | 0.9
40 | 1 | 0.0061935 | 0.0015522 | 0 | 0 | 1 | 0.98898 | -0.20978 | 0.4 | 1 | 1.1 | 0.9
49 | 1 | 0.01051 | 0.002634 | 0 | 0 | 1 | 0.99331 | -0.12868 | 0.4 | 1 | 1.1 | 0.9
36 | 1 | 0 | 0 | 0 | 0 | 1 | 0.98959 | -0.19786 | 0.4 | 1 | 1.1 | 0.9
37 | 1 | 0 | 0 | 0 | 0 | 1 | 0.98936 | -0.20235 | 0.4 | 1 | 1.1 | 0.9
38 | 1 | 0.0013224 | 0.00033144 | 0 | 0 | 1 | 0.98874 | -0.21425 | 0.4 | 1 | 1.1 | 0.9
41 | 1 | 0.0026178 | 0.00065608 | 0 | 0 | 1 | 0.98914 | -0.2066 | 0.4 | 1 | 1.1 | 0.9
60 | 1 | 0 | 0 | 0 | 0 | 1 | 0.98749 | -0.23817 | 0.4 | 1 | 1.1 | 0.9
61 | 1 | 0.0032226 | 0.00080766 | 0 | 0 | 1 | 0.98678 | -0.25171 | 0.4 | 1 | 1.1 | 0.9
43 | 1 | 0.0017863 | 0.00044769 | 0 | 0 | 1 | 0.97161 | -0.54769 | 0.4 | 1 | 1.1 | 0.9
44 | 1 | 0.0017222 | 0.00043162 | 0 | 0 | 1 | 0.97161 | -0.54774 | 0.4 | 1 | 1.1 | 0.9
45 | 1 | 0.010591 | 0.0026544 | 0 | 0 | 1 | 0.97166 | -0.54685 | 0.4 | 1 | 1.1 | 0.9
56 | 1 | 0.0077129 | 0.001933 | 0 | 0 | 1 | 0.99316 | -0.13152 | 0.4 | 1 | 1.1 | 0.9
58 | 1 | 0.011746 | 0.0029438 | 0 | 0 | 1 | 0.97355 | -0.50944 | 0.4 | 1 | 1.1 | 0.9
62 | 1 | 0.022028 | 0.0055208 | 0 | 0 | 1 | 0.9772 | -0.43777 | 0.4 | 1 | 1.1 | 0.9
57 | 1 | 0.004608 | 0.0011549 | 0 | 0 | 1 | 0.97325 | -0.51554 | 0.4 | 1 | 1.1 | 0.9
63 | 1 | 0.0033763 | 0.00084617 | 0 | 0 | 1 | 0.98071 | -0.36914 | 0.4 | 1 | 1.1 | 0.9
59 | 1 | 0.0038837 | 0.00097335 | 0 | 0 | 1 | 0.97324 | -0.51556 | 0.4 | 1 | 1.1 | 0.9
67 | 1 | 0.0022722 | 0.00056947 | 0 | 0 | 1 | 0.9861 | -0.26493 | 0.4 | 1 | 1.1 | 0.9
66 | 1 | 0.0025106 | 0.00062923 | 0 | 0 | 1 | 0.98489 | -0.28822 | 0.4 | 1 | 1.1 | 0.9
64 | 1 | 0.0074229 | 0.0018604 | 0 | 0 | 1 | 0.98165 | -0.35089 | 0.4 | 1 | 1.1 | 0.9
65 | 1 | 0.0028836 | 0.0007227 | 0 | 0 | 1 | 0.98337 | -0.31768 | 0.4 | 1 | 1.1 | 0.9

## generator_data
GEN_BUS | PG | QG | QMAX | QMIN | VG | MBASE | GEN_STATUS | PMAX | PMIN
20 | 0.4025 | 0.10247 | 10 | -10 | 1 | 100 | 1 | 10 | 0

## branch_data
F_BUS | T_BUS | BR_R | BR_X | BR_B | RATE_A | RATE_B | RATE_C | TAP | SHIFT | BR_STATUS | ANGMIN | ANGMAX | P_in | Q_in | P_out | Q_out
1 | 2 | 0.57075 | 0.36528 | 9.5844e-10 | 0 | 0 | 0 | 0 | 0 | 1 | -90 | 90 | -0.034367 | -0.0086591 | 0.034375 | 0.0086636
1 | 3 | 0.95622 | 0.61198 | 1.6058e-09 | 0 | 0 | 0 | 0 | 0 | 1 | -90 | 90 | 0.032651 | 0.008229 | -0.03264 | -0.0082222
2 | 4 | 1.1566 | 0.74021 | 1.9422e-09 | 0 | 0 | 0 | 0 | 0 | 1 | -90 | 90 | -0.035965 | -0.0090621 | 0.035981 | 0.0090721
3 | 5 | 0.82805 | 0.52995 | 1.3905e-09 | 0 | 0 | 0 | 0 | 0 | 1 | -90 | 90 | 0.031721 | 0.0079918 | -0.031712 | -0.0079862
4 | 19 | 1.7334 | 1.1094 | 2.9108e-09 | 0 | 0 | 0 | 0 | 0 | 1 | -90 | 90 | -0.054215 | -0.013642 | 0.054269 | 0.013677
5 | 23 | 3.5835 | 2.2934 | 6.0176e-09 | 0 | 0 | 0 | 0 | 0 | 1 | -90 | 90 | 0.030056 | 0.0075711 | -0.030021 | -0.0075495
19 | 20 | 0.079955 | 0.051171 | 4.028e-10 | 0 | 0 | 0 | 0 | 0 | 1 | -90 | 90 | -0.31283 | -0.079968 | 0.31291 | 0.080021
19 | 21 | 0.42438 | 0.2716 | 2.1379e-09 | 0 | 0 | 0 | 0 | 0 | 1 | -90 | 90 | 0.25856 | 0.066291 | -0.25826 | -0.066098
23 | 33 | 4.7649 | 3.0495 | 8.0016e-09 | 0 | 0 | 0 | 0 | 0 | 1 | -90 | 90 | 0.030021 | 0.0075495 | -0.029975 | -0.0075208
21 | 30 | 0.36 | 0.2304 | 1.8136e-09 | 0 | 0 | 0 | 0 | 0 | 1 | -90 | 90 | 0.24484 | 0.062735 | -0.24461 | -0.062588
33 | 48 | 1.7305 | 1.1075 | 2.906e-09 | 0 | 0 | 0 | 0 | 0 | 1 | -90 | 90 | 0.029048 | 0.0072885 | -0.029032 | -0.0072787
6 | 7 | 0.28691 | 0.18363 | 4.8181e-10 | 0 | 0 | 0 | 0 | 0 | 1 | -90 | 90 | -0.0099937 | -0.0025047 | 0.009994 | 0.0025049
6 | 8 | 1.2062 | 0.77198 | 2.0256e-09 | 0 | 0 | 0 | 0 | 0 | 1 | -90 | 90 | 0.0075096 | 0.0018822 | -0.0075089 | -0.0018819
7 | 9 | 1.0647 | 0.68138 | 1.7879e-09 | 0 | 0 | 0 | 0 | 0 | 1 | -90 | 90 | -0.016526 | -0.004142 | 0.016529 | 0.0041438
8 | 10 | 0.2354 | 0.15066 | 3.953e-10 | 0 | 0 | 0 | 0 | 0 | 1 | -90 | 90 | 0.0039426 | 0.00098808 | -0.0039425 | -0.00098809
9 | 17 | 1.4692 | 0.94027 | 2.4671e-09 | 0 | 0 | 0 | 0 | 0 | 1 | -90 | 90 | -0.020406 | -0.0051153 | 0.020412 | 0.0051193
17 | 18 | 0.96266 | 0.6161 | 1.6166e-09 | 0 | 0 | 0 | 0 | 0 | 1 | -90 | 90 | -0.023773 | -0.0059616 | 0.023779 | 0.0059652
18 | 24 | 0.75632 | 0.48404 | 3.8102e-09 | 0 | 0 | 0 | 0 | 0 | 1 | -90 | 90 | 0.20096 | 0.051503 | -0.20063 | -0.051293
18 | 25 | 0.27239 | 0.17433 | 1.3722e-09 | 0 | 0 | 0 | 0 | 0 | 1 | -90 | 90 | -0.22474 | -0.057468 | 0.22489 | 0.057563
12 | 13 | 1.5461 | 0.98954 | 2.5964e-09 | 0 | 0 | 0 | 0 | 0 | 1 | -90 | 90 | 0.0096728 | 0.0024246 | -0.0096713 | -0.0024238
12 | 14 | 0.50045 | 0.32029 | 8.4039e-10 | 0 | 0 | 0 | 0 | 0 | 1 | -90 | 90 | -0.012847 | -0.0032202 | 0.012848 | 0.0032206
13 | 15 | 0.072407 | 0.046341 | 1.2159e-10 | 0 | 0 | 0 | 0 | 0 | 1 | -90 | 90 | 0.0034764 | 0.00087125 | -0.0034764 | -0.00087126
14 | 16 | 0.82293 | 0.52668 | 1.3819e-09 | 0 | 0 | 0 | 0 | 0 | 1 | -90 | 90 | -0.02009 | -0.0050355 | 0.020093 | 0.0050377
16 | 28 | 2.5354 | 1.6226 | 4.2576e-09 | 0 | 0 | 0 | 0 | 0 | 1 | -90 | 90 | -0.023568 | -0.0059087 | 0.023584 | 0.005918
28 | 31 | 0.47974 | 0.30704 | 2.4169e-09 | 0 | 0 | 0 | 0 | 0 | 1 | -90 | 90 | 0.16729 | 0.042831 | -0.16715 | -0.042738
28 | 27 | 0.28062 | 0.1796 | 1.4137e-09 | 0 | 0 | 0 | 0 | 0 | 1 | -90 | 90 | -0.19088 | -0.048749 | 0.19099 | 0.04882
31 | 35 | 0.013697 | 0.0087659 | 6.9002e-11 | 0 | 0 | 0 | 0 | 0 | 1 | -90 | 90 | 0.16129 | 0.041271 | -0.16129 | -0.041269
27 | 26 | 0.21325 | 0.13648 | 1.0743e-09 | 0 | 0 | 0 | 0 | 0 | 1 | -90 | 90 | -0.19495 | -0.049813 | 0.19504 | 0.049869
24 | 26 | 0.1311 | 0.083907 | 6.6048e-10 | 0 | 0 | 0 | 0 | 0 | 1 | -90 | 90 | 0.19849 | 0.050756 | -0.19844 | -0.05072
25 | 29 | 0.24545 | 0.15708 | 1.2365e-09 | 0 | 0 | 0 | 0 | 0 | 1 | -90 | 90 | -0.22751 | -0.05822 | 0.22765 | 0.058307
29 | 30 | 0.1305 | 0.083522 | 6.5745e-10 | 0 | 0 | 0 | 0 | 0 | 1 | -90 | 90 | -0.23104 | -0.059158 | 0.23112 | 0.059206
50 | 51 | 4.7513 | 3.0408 | 7.9788e-09 | 0 | 0 | 0 | 0 | 0 | 1 | -90 | 90 | 0.020285 | 0.0051003 | -0.020263 | -0.0050871
50 | 52 | 1.2188 | 0.78005 | 2.0467e-09 | 0 | 0 | 0 | 0 | 0 | 1 | -90 | 90 | -0.082626 | -0.020813 | 0.082719 | 0.020872
50 | 47 | 5.2024 | 3.3296 | 8.7363e-09 | 0 | 0 | 0 | 0 | 0 | 1 | -90 | 90 | 0.062341 | 0.015713 | -0.062115 | -0.015569
51 | 58 | 5.0393 | 3.2251 | 8.4623e-09 | 0 | 0 | 0 | 0 | 0 | 1 | -90 | 90 | 0.020263 | 0.0050871 | -0.02024 | -0.0050731
52 | 62 | 0.072528 | 0.046418 | 1.2179e-10 | 0 | 0 | 0 | 0 | 0 | 1 | -90 | 90 | -0.098285 | -0.024774 | 0.098293 | 0.024779
47 | 45 | 2.387 | 1.5277 | 4.0085e-09 | 0 | 0 | 0 | 0 | 0 | 1 | -90 | 90 | 0.014105 | 0.0035367 | -0.0141 | -0.0035336
48 | 49 | 1.9703 | 1.261 | 3.3086e-09 | 0 | 0 | 0 | 0 | 0 | 1 | -90 | 90 | 0.018231 | 0.0045717 | -0.018224 | -0.0045675
35 | 34 | 0.6719 | 0.43001 | 3.3849e-09 | 0 | 0 | 0 | 0 | 0 | 1 | -90 | 90 | 0.15911 | 0.040721 | -0.15892 | -0.040604
34 | 36 | 0.36626 | 0.23441 | 1.8452e-09 | 0 | 0 | 0 | 0 | 0 | 1 | -90 | 90 | 0.15641 | 0.039976 | -0.15632 | -0.039913
39 | 40 | 0.49772 | 0.31854 | 8.358e-10 | 0 | 0 | 0 | 0 | 0 | 1 | -90 | 90 | -0.0026439 | -0.00066261 | 0.0026439 | 0.00066256
40 | 41 | 1.582 | 1.0125 | 2.6566e-09 | 0 | 0 | 0 | 0 | 0 | 1 | -90 | 90 | -0.0088374 | -0.0022148 | 0.0088388 | 0.0022154
49 | 56 | 1.6259 | 1.0406 | 2.7303e-09 | 0 | 0 | 0 | 0 | 0 | 1 | -90 | 90 | 0.0077139 | 0.0019334 | -0.0077129 | -0.001933
36 | 37 | 1.7191 | 1.1002 | 2.8868e-09 | 0 | 0 | 0 | 0 | 0 | 1 | -90 | 90 | 0.011461 | 0.002874 | -0.011459 | -0.0028727
36 | 38 | 0.50276 | 0.32177 | 2.5328e-09 | 0 | 0 | 0 | 0 | 0 | 1 | -90 | 90 | 0.14486 | 0.03704 | -0.14474 | -0.036966
37 | 41 | 1.627 | 1.0413 | 2.7322e-09 | 0 | 0 | 0 | 0 | 0 | 1 | -90 | 90 | 0.011459 | 0.0028727 | -0.011457 | -0.0028715
38 | 60 | 0.73923 | 0.47311 | 3.7241e-09 | 0 | 0 | 0 | 0 | 0 | 1 | -90 | 90 | 0.14342 | 0.036635 | -0.14325 | -0.036529
60 | 61 | 0.41756 | 0.26724 | 2.1036e-09 | 0 | 0 | 0 | 0 | 0 | 1 | -90 | 90 | 0.14325 | 0.036529 | -0.14316 | -0.03647
61 | 67 | 0.41661 | 0.26663 | 2.0988e-09 | 0 | 0 | 0 | 0 | 0 | 1 | -90 | 90 | 0.13994 | 0.035662 | -0.13985 | -0.035605
43 | 44 | 0.12431 | 0.079556 | 2.0874e-10 | 0 | 0 | 0 | 0 | 0 | 1 | -90 | 90 | 0.0017222 | 0.00043161 | -0.0017222 | -0.00043162
43 | 45 | 1.0081 | 0.64517 | 1.6928e-09 | 0 | 0 | 0 | 0 | 0 | 1 | -90 | 90 | -0.0035085 | -0.0008793 | 0.0035087 | 0.00087923
58 | 57 | 3.0476 | 1.9505 | 5.1178e-09 | 0 | 0 | 0 | 0 | 0 | 1 | -90 | 90 | 0.0084942 | 0.0021293 | -0.0084918 | -0.0021282
62 | 63 | 2.4577 | 1.5729 | 4.1272e-09 | 0 | 0 | 0 | 0 | 0 | 1 | -90 | 90 | -0.12032 | -0.030299 | 0.12072 | 0.030553
57 | 59 | 0.021212 | 0.013576 | 3.562e-11 | 0 | 0 | 0 | 0 | 0 | 1 | -90 | 90 | 0.0038837 | 0.00097335 | -0.0038837 | -0.00097335
63 | 64 | 0.63837 | 0.40856 | 1.072e-09 | 0 | 0 | 0 | 0 | 0 | 1 | -90 | 90 | -0.12409 | -0.031399 | 0.1242 | 0.031468
67 | 66 | 0.74467 | 0.47659 | 3.7515e-09 | 0 | 0 | 0 | 0 | 0 | 1 | -90 | 90 | 0.13758 | 0.035035 | -0.13742 | -0.034937
66 | 65 | 0.95674 | 0.61231 | 3.2132e-09 | 0 | 0 | 0 | 0 | 0 | 1 | -90 | 90 | 0.13491 | 0.034308 | -0.13472 | -0.034186
64 | 65 | 1.0993 | 0.70354 | 1.846e-09 | 0 | 0 | 0 | 0 | 0 | 1 | -90 | 90 | -0.13163 | -0.033329 | 0.13184 | 0.033463