## bus_data
BUS_I | BUS_TYPE | Pd | Qd | Gs | Bs | area | Vm | Va | baseKV | zone | Vmax | Vmin
1 | 1 | 0.010847 | 0.0027186 | 0 | 0 | 1 | 0.98302 | -0.32518 | 0.4 | 1 | 1.1 | 0.9
3 | 1 | 0 | 0 | 0 | 0 | 1 | 0.98325 | -0.32067 | 0.4 | 1 | 1.1 | 0.9
5 | 1 | 0 | 0 | 0 | 0 | 1 | 0.98447 | -0.29698 | 0.4 | 1 | 1.1 | 0.9
4 | 1 | 0 | 0 | 0 | 0 | 1 | 0.97133 | -0.55393 | 0.4 | 1 | 1.1 | 0.9
9 | 1 | 0 | 0 | 0 | 0 | 1 | 0.97153 | -0.55003 | 0.4 | 1 | 1.1 | 0.9
6 | 1 | 0.021923 | 0.0054944 | 0 | 0 | 1 | 0.9709 | -0.56258 | 0.4 | 1 | 1.1 | 0.9
33 | 1 | 0.0020147 | 0.00050493 | 0 | 0 | 1 | 0.98396 | -0.30671 | 0.4 | 1 | 1.1 | 0.9
71 | 1 | 0.0054627 | 0.0013691 | 0 | 0 | 1 | 0.98621 | -0.26319 | 0.4 | 1 | 1.1 | 0.9
12 | 1 | 0 | 0 | 0 | 0 | 1 | 0.97148 | -0.55098 | 0.4 | 1 | 1.1 | 0.9
28 | 1 | 0.0021289 | 0.00053355 | 0 | 0 | 1 | 0.97223 | -0.53618 | 0.4 | 1 | 1.1 | 0.9
27 | 1 | 0 | 0 | 0 | 0 | 1 | 0.98593 | -0.26897 | 0.4 | 1 | 1.1 | 0.9
72 | 1 | 0.010073 | 0.0025246 | 0 | 0 | 1 | 0.98654 | -0.25703 | 0.4 | 1 | 1.1 | 0.9
25 | 1 | 0 | 0 | 0 | 0 | 1 | 0.98556 | -0.27608 | 0.4 | 1 | 1.1 | 0.9
31 | 1 | 0.0037612 | 0.00094265 | 0 | 0 | 1 | 0.98378 | -0.3103 | 0.4 | 1 | 1.1 | 0.9
69 | 1 | 0 | 0 | 0 | 0 | 1 | 0.98777 | -0.23317 | 0.4 | 1 | 1.1 | 0.9
67 | 1 | 0.0052695 | 0.0013207 | 0 | 0 | 1 | 0.98914 | -0.20673 | 0.4 | 1 | 1.1 | 0.9
10 | 1 | 0.0010812 | 0.00027096 | 0 | 0 | 1 | 0.97143 | -0.55207 | 0.4 | 1 | 1.1 | 0.9
29 | 1 | 0 | 0 | 0 | 0 | 1 | 0.97262 | -0.52845 | 0.4 | 1 | 1.1 | 0.9
11 | 1 | 0.0010804 | 0.00027076 | 0 | 0 | 1 | 0.97141 | -0.55234 | 0.4 | 1 | 1.1 | 0.9
13 | 1 | 0.0010812 | 0.00027096 | 0 | 0 | 1 | 0.97141 | -0.55247 | 0.4 | 1 | 1.1 | 0.9
14 | 1 | 0.026922 | 0.0067473 | 0 | 0 | 1 | 0.97223 | -0.53616 | 0.4 | 1 | 1.1 | 0.9
30 | 1 | 0.0013991 | 0.00035064 | 0 | 0 | 1 | 0.97283 | -0.52439 | 0.4 | 1 | 1.1 | 0.9
15 | 1 | 0.0047094 | 0.0011803 | 0 | 0 | 1 | 0.98297 | -0.32656 | 0.4 | 1 | 1.1 | 0.9
16 | 1 | 0.0088841 | 0.0022266 | 0 | 0 | 1 | 0.98301 | -0.32582 | 0.4 | 1 | 1.1 | 0.9
17 | 1 | 0 | 0 | 0 | 0 | 1 | 0.98264 | -0.33305 | 0.4 | 1 | 1.1 | 0.9
18 | 1 | 0.0052505 | 0.0013159 | 0 | 0 | 1 | 0.98347 | -0.31682 | 0.4 | 1 | 1.1 | 0.9
19 | 1 | 0 | 0 | 0 | 0 | 1 | 0.98228 | -0.34 | 0.4 | 1 | 1.1 | 0.9
20 | 1 | 0.0064659 | 0.0016205 | 0 | 0 | 1 | 0.98249 | -0.33592 | 0.4 | 1 | 1.1 | 0.9
21 | 1 | 0.0077976 | 0.0019543 | 0 | 0 | 1 | 0.98392 | -0.30811 | 0.4 | 1 | 1.1 | 0.9
93 | 1 | 0.020496 | 0.0051368 | 0 | 0 | 1 | 0.98166 | -0.35223 | 0.4 | 1 | 1.1 | 0.9
90 | 1 | 0.0045593 | 0.0011427 | 0 | 0 | 1 | 0.98221 | -0.34139 | 0.4 | 1 | 1.1 | 0.9
99 | 1 | 0.0063203 | 0.001584 | 0 | 0 | 1 | 0.98241 | -0.33763 | 0.4 | 1 | 1.1 | 0.9
22 | 1 | 0 | 0 | 0 | 0 | 1 | 0.98423 | -0.30191 | 0.4 | 1 | 1.1 | 0.9
91 | 1 | 0.0043811 | 0.001098 | 0 | 0 | 1 | 0.98219 | -0.34182 | 0.4 | 1 | 1.1 | 0.9
100 | 1 | 0 | 0 | 0 | 0 | 1 | 0.98235 | -0.33879 | 0.4 | 1 | 1.1 | 0.9
23 | 1 | 0.005603 | 0.0014042 | 0 | 0 | 1 | 0.98438 | -0.29909 | 0.4 | 1 | 1.1 | 0.9
24 | 1 | 0.010607 | 0.0026583 | 0 | 0 | 1 | 0.98414 | -0.30381 | 0.4 | 1 | 1.1 | 0.9
86 | 1 | 0.0043957 | 0.0011017 | 0 | 0 | 1 | 0.98394 | -0.30763 | 0.4 | 1 | 1.1 | 0.9
26 | 1 | 0.0076711 | 0.0019226 | 0 | 0 | 1 | 0.98502 | -0.28664 | 0.4 | 1 | 1.1 | 0.9
87 | 1 | 0.0060481 | 0.0015158 | 0 | 0 | 1 | 0.98393 | -0.30783 | 0.4 | 1 | 1.1 | 0.9
102 | 1 | 0.0045543 | 0.0011414 | 0 | 0 | 1 | 0.98222 | -0.34128 | 0.4 | 1 | 1.1 | 0.9
37 | 1 | 0 | 0 | 0 | 0 | 1 | 0.97429 | -0.49557 | 0.4 | 1 | 1.1 | 0.9
35 | 1 | 0.0015059 | 0.00037741 | 0 | 0 | 1 | 0.97528 | -0.47616 | 0.4 | 1 | 1.1 | 0.9
32 | 1 | 0.003138 | 0.00078645 | 0 | 0 | 1 | 0.98289 | -0.32744 | 0.4 | 1 | 1.1 | 0.9
34 | 1 | 0.0035084 | 0.0008793 | 0 | 0 | 1 | 0.98275 | -0.33023 | 0.4 | 1 | 1.1 | 0.9
50 | 1 | 0.0036816 | 0.00092271 | 0 | 0 | 1 | 0.98192 | -0.34632 | 0.4 | 1 | 1.1 | 0.9
49 | 1 | 0.0033148 | 0.00083078 | 0 | 0 | 1 | 0.98174 | -0.34986 | 0.4 | 1 | 1.1 | 0.9
36 | 1 | 0.0081323 | 0.0020381 | 0 | 0 | 1 | 0.976 | -0.462 | 0.4 | 1 | 1.1 | 0.9
38 | 1 | 0.0036846 | 0.00092344 | 0 | 0 | 1 | 0.97752 | -0.43229 | 0.4 | 1 | 1.1 | 0.9
53 | 1 | 0.0015306 | 0.00038361 | 0 | 0 | 1 | 0.97806 | -0.42174 | 0.4 | 1 | 1.1 | 0.9
39 | 1 | 0 | 0 | 0 | 0 | 1 | 0.99191 | -0.15473 | 0.4 | 1 | 1.1 | 0.9
97 | 1 | 0.0039885 | 0.00099962 | 0 | 0 | 1 | 0.98971 | -0.19703 | 0.4 | 1 | 1.1 | 0.9
81 | 1 | 0.019589 | 0.0049094 | 0 | 0 | 1 | 0.99324 | -0.12917 | 0.4 | 1 | 1.1 | 0.9
40 | 1 | 0 | 0 | 0 | 0 | 1 | 0.98923 | -0.20637 | 0.4 | 1 | 1.1 | 0.9
101 | 1 | 0.0012918 | 0.00032375 | 0 | 0 | 1 | 0.98866 | -0.21743 | 0.4 | 1 | 1.1 | 0.9
41 | 1 | 0 | 0 | 0 | 0 | 1 | 0.98741 | -0.24167 | 0.4 | 1 | 1.1 | 0.9
44 | 1 | 0 | 0 | 0 | 0 | 1 | 0.98592 | -0.27049 | 0.4 | 1 | 1.1 | 0.9
43 | 1 | 0 | 0 | 0 | 0 | 1 | 0.98534 | -0.2818 | 0.4 | 1 | 1.1 | 0.9
104 | 1 | 0 | 0 | 0 | 0 | 1 | 0.9858 | -0.27298 | 0.4 | 1 | 1.1 | 0.9
106 | 1 | 0.0028076 | 0.00070364 | 0 | 0 | 1 | 0.98532 | -0.28232 | 0.4 | 1 | 1.1 | 0.9
107 | 1 | 0.0012284 | 0.00030787 | 0 | 0 | 1 | 0.98531 | -0.28252 | 0.4 | 1 | 1.1 | 0.9
54 | 1 | 0 | 0 | 0 | 0 | 1 | 0.97833 | -0.4164 | 0.4 | 1 | 1.1 | 0.9
80 | 1 | 0.0014663 | 0.00036749 | 0 | 0 | 1 | 0.99465 | -0.10217 | 0.4 | 1 | 1.1 | 0.9
105 | 1 | 0.017822 | 0.0044667 | 0 | 0 | 1 | 0.98467 | -0.29502 | 0.4 | 1 | 1.1 | 0.9
108 | 1 | 0.00091482 | 0.00022927 | 0 | 0 | 1 | 0.9852 | -0.28467 | 0.4 | 1 | 1.1 | 0.9
45 | 1 | 0.0045628 | 0.0011435 | 0 | 0 | 1 | 0.97888 | -0.40564 | 0.4 | 1 | 1.1 | 0.9
46 | 1 | 0.0043708 | 0.0010954 | 0 | 0 | 1 | 0.979 | -0.40327 | 0.4 | 1 | 1.1 | 0.9
47 | 1 | 0.0056387 | 0.0014132 | 0 | 0 | 1 | 0.97886 | -0.40602 | 0.4 | 1 | 1.1 | 0.9
48 | 1 | 0 | 0 | 0 | 0 | 1 | 0.97906 | -0.4022 | 0.4 | 1 | 1.1 | 0.9
55 | 1 | 0.0041351 | 0.0010364 | 0 | 0 | 1 | 0.97949 | -0.39373 | 0.4 | 1 | 1.1 | 0.9
56 | 1 | 0.0038973 | 0.00097675 | 0 | 0 | 1 | 0.97887 | -0.40578 | 0.4 | 1 | 1.1 | 0.9
57 | 1 | 0.0037151 | 0.00093109 | 0 | 0 | 1 | 0.97959 | -0.39177 | 0.4 | 1 | 1.1 | 0.9
51 | 1 | 0.0032053 | 0.00080332 | 0 | 0 | 1 | 0.98116 | -0.36124 | 0.4 | 1 | 1.1 | 0.9
52 | 1 | 0.0032586 | 0.00081668 | 0 | 0 | 1 | 0.981 | -0.36434 | 0.4 | 1 | 1.1 | 0.9
59 | 1 | 0.0035779 | 0.0008967 | 0 | 0 | 1 | 0.98044 | -0.37512 | 0.4 | 1 | 1.1 | 0.9
58 | 1 | 0.0032099 | 0.00080447 | 0 | 0 | 1 | 0.98021 | -0.37959 | 0.4 | 1 | 1.1 | 0.9
60 | 1 | 0.020855 | 0.0052266 | 0 | 0 | 1 | 0.97809 | -0.42114 | 0.4 | 1 | 1.1 | 0.9
61 | 1 | 0.0027024 | 0.00067728 | 0 | 0 | 1 | 0.99669 | -0.062504 | 0.4 | 1 | 1.1 | 0.9
62 | 1 | 0.0039732 | 0.00099579 | 0 | 0 | 1 | 0.99489 | -0.096833 | 0.4 | 1 | 1.1 | 0.9
63 | 1 | 0.0087196 | 0.0021853 | 0 | 0 | 1 | 0.99719 | -0.053128 | 0.4 | 1 | 1.1 | 0.9
64 | 1 | 0.0094437 | 0.0023668 | 0 | 0 | 1 | 0.99425 | -0.10888 | 0.4 | 1 | 1.1 | 0.9
65 | 1 | 0.0046357 | 0.0011618 | 0 | 0 | 1 | 0.99878 | -0.02303 | 0.4 | 1 | 1.1 | 0.9
66 | 1 | 0.0050074 | 0.001255 | 0 | 0 | 1 | 0.99318 | -0.1293 | 0.4 | 1 | 1.1 | 0.9
76 | 3 | 0.0039673 | 0.00099429 | 0 | 0 | 1 | 1 | 0 | 0.4 | 1 | 1.1 | 0.9
78 | 1 | 0.006466 | 0.0016205 | 0 | 0 | 1 | 0.99191 | -0.15355 | 0.4 | 1 | 1.1 | 0.9
74 | 1 | 0.0061928 | 0.0015521 | 0 | 0 | 1 | 0.9994 | -0.011318 | 0.4 | 1 | 1.1 | 0.9
70 | 1 | 0.0025477 | 0.00063852 | 0 | 0 | 1 | 0.99134 | -0.1645 | 0.4 | 1 | 1.1 | 0.9
68 | 1 | 0.0051652 | 0.0012945 | 0 | 0 | 1 | 0.98931 | -0.20343 | 0.4 | 1 | 1.1 | 0.9
73 | 1 | 0.0053373 | 0.0013376 | 0 | 0 | 1 | 0.99838 | -0.03091 | 0.4 | 1 | 1.1 | 0.9
75 | 1 | 0.010821 | 0.002712 | 0 | 0 | 1 | 0.99754 | -0.0469 | 0.4 | 1 | 1.1 | 0.9
77 | 1 | 0.0043189 | 0.0010824 | 0 | 0 | 1 | 0.99638 | -0.069052 | 0.4 | 1 | 1.1 | 0.9
79 | 1 | 0.003209 | 0.00080424 | 0 | 0 | 1 | 0.99564 | -0.083098 | 0.4 | 1 | 1.1 | 0.9
82 | 1 | 0.0040719 | 0.0010205 | 0 | 0 | 1 | 0.98385 | -0.31094 | 0.4 | 1 | 1.1 | 0.9
83 | 1 | 0.0026971 | 0.00067595 | 0 | 0 | 1 | 0.98393 | -0.30942 | 0.4 | 1 | 1.1 | 0.9
84 | 1 | 0.011991 | 0.0030053 | 0 | 0 | 1 | 0.98373 | -0.31332 | 0.4 | 1 | 1.1 | 0.9
85 | 1 | 0.0023878 | 0.00059844 | 0 | 0 | 1 | 0.98412 | -0.30569 | 0.4 | 1 | 1.1 | 0.9
88 | 1 | 0.0025964 | 0.00065071 | 0 | 0 | 1 | 0.98402 | -0.30759 | 0.4 | 1 | 1.1 | 0.9
89 | 1 | 0.0010472 | 0.00026246 | 0 | 0 | 1 | 0.98511 | -0.28633 | 0.4 | 1 | 1.1 | 0.9
94 | 1 | 0.0025356 | 0.00063549 | 0 | 0 | 1 | 0.98399 | -0.30814 | 0.4 | 1 | 1.1 | 0.9
95 | 1 | 0.0023153 | 0.00058027 | 0 | 0 | 1 | 0.98395 | -0.30908 | 0.4 | 1 | 1.1 | 0.9
92 | 1 | 0.011235 | 0.0028157 | 0 | 0 | 1 | 0.98217 | -0.34217 | 0.4 | 1 | 1.1 | 0.9
96 | 1 | 0.004365 | 0.001094 | 0 | 0 | 1 | 0.98393 | -0.30941 | 0.4 | 1 | 1.1 | 0.9
103 | 1 | 0.0071493 | 0.0017918 | 0 | 0 | 1 | 0.98216 | -0.34237 | 0.4 | 1 | 1.1 | 0.9

## generator_data
GEN_BUS | PG | QG | QMAX | QMIN | VG | MBASE | GEN_STATUS | PMAX | PMIN
76 | 0.48077 | 0.12322 | 10 | -10 | 1 | 100 | 1 | 10 | 0

## branch_data
F_BUS | T_BUS | BR_R | BR_X | BR_B | RATE_A | RATE_B | RATE_C | TAP | SHIFT | BR_STATUS | ANGMIN | ANGMAX | P_in | Q_in | P_out | Q_out
1 | 3 | 1.8018 | 1.1531 | 3.0257e-09 | 0 | 0 | 0 | 0 | 0 | 1 | -90 | 90 | -0.010847 | -0.0027187 | 0.01085 | 0.0027199
3 | 5 | 9.4717 | 6.0619 | 1.5906e-08 | 0 | 0 | 0 | 0 | 0 | 1 | -90 | 90 | -0.01085 | -0.0027199 | 0.010862 | 0.0027262
5 | 33 | 0.28089 | 0.17977 | 1.4151e-09 | 0 | 0 | 0 | 0 | 0 | 1 | -90 | 90 | 0.15143 | 0.038379 | -0.15136 | -0.038334
5 | 71 | 0.91227 | 0.58385 | 4.5959e-09 | 0 | 0 | 0 | 0 | 0 | 1 | -90 | 90 | -0.16229 | -0.041105 | 0.16255 | 0.041274
4 | 9 | 0.75328 | 0.4821 | 1.265e-09 | 0 | 0 | 0 | 0 | 0 | 1 | -90 | 90 | -0.021931 | -0.0055001 | 0.021935 | 0.0055026
4 | 6 | 1.6664 | 1.0665 | 2.7983e-09 | 0 | 0 | 0 | 0 | 0 | 1 | -90 | 90 | 0.021931 | 0.0055001 | -0.021922 | -0.0054946
9 | 12 | 1.2428 | 0.7954 | 2.087e-09 | 0 | 0 | 0 | 0 | 0 | 1 | -90 | 90 | 0.0032429 | 0.00081236 | -0.0032428 | -0.00081246
9 | 28 | 2.3291 | 1.4907 | 3.9113e-09 | 0 | 0 | 0 | 0 | 0 | 1 | -90 | 90 | -0.025178 | -0.0063149 | 0.025195 | 0.0063252
33 | 31 | 0.10501 | 0.067209 | 5.2904e-10 | 0 | 0 | 0 | 0 | 0 | 1 | -90 | 90 | 0.14934 | 0.037829 | -0.14931 | -0.037813
71 | 69 | 0.78685 | 0.50358 | 3.964e-09 | 0 | 0 | 0 | 0 | 0 | 1 | -90 | 90 | -0.16801 | -0.042643 | 0.16826 | 0.042798
12 | 10 | 1.4188 | 0.90805 | 2.3826e-09 | 0 | 0 | 0 | 0 | 0 | 1 | -90 | 90 | 0.0032428 | 0.00081246 | -0.0032426 | -0.00081258
28 | 29 | 1.2014 | 0.7689 | 2.0175e-09 | 0 | 0 | 0 | 0 | 0 | 1 | -90 | 90 | -0.027324 | -0.0068587 | 0.027334 | 0.006865
27 | 72 | 0.41263 | 0.26408 | 2.0787e-09 | 0 | 0 | 0 | 0 | 0 | 1 | -90 | 90 | -0.12648 | -0.031829 | 0.12655 | 0.031875
27 | 25 | 0.24544 | 0.15708 | 1.2365e-09 | 0 | 0 | 0 | 0 | 0 | 1 | -90 | 90 | 0.12648 | 0.031829 | -0.12643 | -0.031802
72 | 69 | 0.76528 | 0.48978 | 3.8553e-09 | 0 | 0 | 0 | 0 | 0 | 1 | -90 | 90 | -0.13662 | -0.0344 | 0.13678 | 0.034499
25 | 26 | 5.9906 | 3.834 | 1.006e-08 | 0 | 0 | 0 | 0 | 0 | 1 | -90 | 90 | 0.0076749 | 0.0019241 | -0.0076711 | -0.0019226
25 | 23 | 0.84465 | 0.54057 | 4.2552e-09 | 0 | 0 | 0 | 0 | 0 | 1 | -90 | 90 | 0.11876 | 0.029878 | -0.11863 | -0.029795
31 | 32 | 0.51396 | 0.32894 | 2.5892e-09 | 0 | 0 | 0 | 0 | 0 | 1 | -90 | 90 | 0.14555 | 0.03687 | -0.14543 | -0.036794
69 | 67 | 0.38225 | 0.24464 | 1.9257e-09 | 0 | 0 | 0 | 0 | 0 | 1 | -90 | 90 | -0.30504 | -0.077297 | 0.30542 | 0.077545
67 | 68 | 0.04694 | 0.030042 | 2.3648e-10 | 0 | 0 | 0 | 0 | 0 | 1 | -90 | 90 | -0.31069 | -0.078865 | 0.31074 | 0.078897
10 | 11 | 0.52539 | 0.33625 | 8.8228e-10 | 0 | 0 | 0 | 0 | 0 | 1 | -90 | 90 | 0.0021615 | 0.00054161 | -0.0021615 | -0.00054167
29 | 30 | 0.31723 | 0.20303 | 5.3271e-10 | 0 | 0 | 0 | 0 | 0 | 1 | -90 | 90 | -0.054265 | -0.013619 | 0.054275 | 0.013625
29 | 14 | 1.2146 | 0.77733 | 2.0396e-09 | 0 | 0 | 0 | 0 | 0 | 1 | -90 | 90 | 0.026931 | 0.0067537 | -0.026921 | -0.0067476
11 | 13 | 0.52539 | 0.33625 | 8.8228e-10 | 0 | 0 | 0 | 0 | 0 | 1 | -90 | 90 | 0.0010811 | 0.0002709 | -0.0010811 | -0.00027098
30 | 37 | 2.2015 | 1.409 | 3.6969e-09 | 0 | 0 | 0 | 0 | 0 | 1 | -90 | 90 | -0.055674 | -0.013976 | 0.055751 | 0.014025
15 | 16 | 0.045829 | 0.029331 | 2.3088e-10 | 0 | 0 | 0 | 0 | 0 | 1 | -90 | 90 | -0.069925 | -0.017544 | 0.069927 | 0.017545
15 | 17 | 0.43123 | 0.27598 | 2.1724e-09 | 0 | 0 | 0 | 0 | 0 | 1 | -90 | 90 | 0.065215 | 0.016363 | -0.065195 | -0.016351
16 | 18 | 0.49539 | 0.31705 | 2.4957e-09 | 0 | 0 | 0 | 0 | 0 | 1 | -90 | 90 | -0.078811 | -0.019772 | 0.078845 | 0.019793
17 | 19 | 0.73904 | 0.47298 | 3.7231e-09 | 0 | 0 | 0 | 0 | 0 | 1 | -90 | 90 | 0.040698 | 0.01021 | -0.040685 | -0.010202
17 | 20 | 0.5078 | 0.32499 | 2.5582e-09 | 0 | 0 | 0 | 0 | 0 | 1 | -90 | 90 | 0.024497 | 0.006141 | -0.024493 | -0.0061391
18 | 21 | 0.4496 | 0.28774 | 2.265e-09 | 0 | 0 | 0 | 0 | 0 | 1 | -90 | 90 | -0.084095 | -0.021109 | 0.08413 | 0.021131
19 | 93 | 2.5802 | 1.6514 | 4.3329e-09 | 0 | 0 | 0 | 0 | 0 | 1 | -90 | 90 | 0.020508 | 0.0051441 | -0.020496 | -0.0051369
19 | 90 | 0.29911 | 0.19143 | 1.5069e-09 | 0 | 0 | 0 | 0 | 0 | 1 | -90 | 90 | 0.020177 | 0.0050574 | -0.020176 | -0.0050567
20 | 99 | 0.40981 | 0.26228 | 2.0645e-09 | 0 | 0 | 0 | 0 | 0 | 1 | -90 | 90 | 0.018028 | 0.0045186 | -0.018026 | -0.0045178
21 | 22 | 0.29313 | 0.18761 | 1.4767e-09 | 0 | 0 | 0 | 0 | 0 | 1 | -90 | 90 | -0.091928 | -0.023086 | 0.091955 | 0.023103
90 | 91 | 0.11892 | 0.076109 | 5.991e-10 | 0 | 0 | 0 | 0 | 0 | 1 | -90 | 90 | 0.015616 | 0.003914 | -0.015616 | -0.0039139
99 | 100 | 0.4288 | 0.27443 | 2.1602e-09 | 0 | 0 | 0 | 0 | 0 | 1 | -90 | 90 | 0.011706 | 0.0029338 | -0.011705 | -0.0029336
22 | 23 | 0.10855 | 0.069469 | 5.4683e-10 | 0 | 0 | 0 | 0 | 0 | 1 | -90 | 90 | -0.11301 | -0.028381 | 0.11302 | 0.02839
22 | 24 | 0.3918 | 0.25075 | 1.9738e-09 | 0 | 0 | 0 | 0 | 0 | 1 | -90 | 90 | 0.021054 | 0.0052778 | -0.021052 | -0.0052768
91 | 92 | 0.13493 | 0.086357 | 4.5318e-10 | 0 | 0 | 0 | 0 | 0 | 1 | -90 | 90 | 0.011235 | 0.0028158 | -0.011235 | -0.0028158
100 | 102 | 0.91881 | 0.58804 | 4.6288e-09 | 0 | 0 | 0 | 0 | 0 | 1 | -90 | 90 | 0.011705 | 0.0029336 | -0.011704 | -0.0029332
24 | 86 | 1.5882 | 1.0165 | 2.667e-09 | 0 | 0 | 0 | 0 | 0 | 1 | -90 | 90 | 0.010446 | 0.0026185 | -0.010444 | -0.0026175
86 | 87 | 0.14319 | 0.091644 | 2.4046e-10 | 0 | 0 | 0 | 0 | 0 | 1 | -90 | 90 | 0.0060481 | 0.0015158 | -0.006048 | -0.0015158
102 | 103 | 0.66097 | 0.42302 | 3.3298e-09 | 0 | 0 | 0 | 0 | 0 | 1 | -90 | 90 | 0.0071496 | 0.0017917 | -0.0071492 | -0.0017918
37 | 35 | 1.4866 | 0.9514 | 2.4963e-09 | 0 | 0 | 0 | 0 | 0 | 1 | -90 | 90 | -0.055751 | -0.014025 | 0.055803 | 0.014057
35 | 36 | 1.0576 | 0.67685 | 1.776e-09 | 0 | 0 | 0 | 0 | 0 | 1 | -90 | 90 | -0.057309 | -0.014435 | 0.057348 | 0.014459
32 | 34 | 0.085643 | 0.054812 | 4.3145e-10 | 0 | 0 | 0 | 0 | 0 | 1 | -90 | 90 | 0.1423 | 0.036007 | -0.14228 | -0.035995
34 | 50 | 0.50455 | 0.32291 | 2.5418e-09 | 0 | 0 | 0 | 0 | 0 | 1 | -90 | 90 | 0.13877 | 0.035116 | -0.13866 | -0.035048
50 | 49 | 0.11398 | 0.072944 | 5.7419e-10 | 0 | 0 | 0 | 0 | 0 | 1 | -90 | 90 | 0.13498 | 0.034125 | -0.13496 | -0.034111
49 | 51 | 0.37518 | 0.24012 | 1.8901e-09 | 0 | 0 | 0 | 0 | 0 | 1 | -90 | 90 | 0.13164 | 0.03328 | -0.13157 | -0.033234
36 | 38 | 1.947 | 1.2461 | 3.2696e-09 | 0 | 0 | 0 | 0 | 0 | 1 | -90 | 90 | -0.06548 | -0.016498 | 0.065573 | 0.016557
38 | 53 | 0.65554 | 0.41955 | 1.1008e-09 | 0 | 0 | 0 | 0 | 0 | 1 | -90 | 90 | -0.069257 | -0.01748 | 0.069292 | 0.017503
53 | 54 | 0.32499 | 0.20799 | 1.6372e-09 | 0 | 0 | 0 | 0 | 0 | 1 | -90 | 90 | -0.070823 | -0.017886 | 0.070841 | 0.017898
39 | 97 | 2.9987 | 1.9192 | 5.0357e-09 | 0 | 0 | 0 | 0 | 0 | 1 | -90 | 90 | 0.062476 | 0.015816 | -0.06235 | -0.015736
39 | 81 | 1.8185 | 1.1638 | 3.0537e-09 | 0 | 0 | 0 | 0 | 0 | 1 | -90 | 90 | -0.062476 | -0.015816 | 0.062553 | 0.015865
97 | 40 | 0.70527 | 0.45137 | 1.1843e-09 | 0 | 0 | 0 | 0 | 0 | 1 | -90 | 90 | 0.058361 | 0.014736 | -0.058335 | -0.014719
81 | 80 | 1.4642 | 0.93707 | 2.4587e-09 | 0 | 0 | 0 | 0 | 0 | 1 | -90 | 90 | -0.082142 | -0.020774 | 0.082248 | 0.020842
40 | 101 | 0.83516 | 0.5345 | 1.4025e-09 | 0 | 0 | 0 | 0 | 0 | 1 | -90 | 90 | 0.058335 | 0.014719 | -0.058304 | -0.0147
101 | 41 | 1.8681 | 1.1956 | 3.137e-09 | 0 | 0 | 0 | 0 | 0 | 1 | -90 | 90 | 0.057012 | 0.014376 | -0.056946 | -0.014334
41 | 44 | 2.2142 | 1.4171 | 3.7183e-09 | 0 | 0 | 0 | 0 | 0 | 1 | -90 | 90 | 0.056946 | 0.014334 | -0.056868 | -0.014284
44 | 104 | 0.52664 | 0.33705 | 8.8437e-10 | 0 | 0 | 0 | 0 | 0 | 1 | -90 | 90 | 0.020652 | 0.0051838 | -0.02065 | -0.0051823
44 | 107 | 1.4485 | 0.92701 | 2.4324e-09 | 0 | 0 | 0 | 0 | 0 | 1 | -90 | 90 | 0.036216 | 0.0091005 | -0.036195 | -0.0090874
43 | 104 | 1.8595 | 1.1901 | 3.1227e-09 | 0 | 0 | 0 | 0 | 0 | 1 | -90 | 90 | -0.020641 | -0.0051771 | 0.02065 | 0.0051823
43 | 106 | 0.11049 | 0.070713 | 1.8554e-10 | 0 | 0 | 0 | 0 | 0 | 1 | -90 | 90 | 0.020641 | 0.0051771 | -0.020641 | -0.0051768
106 | 105 | 3.0995 | 1.9837 | 5.2049e-09 | 0 | 0 | 0 | 0 | 0 | 1 | -90 | 90 | 0.017833 | 0.0044731 | -0.017822 | -0.0044667
107 | 108 | 0.26875 | 0.172 | 4.513e-10 | 0 | 0 | 0 | 0 | 0 | 1 | -90 | 90 | 0.034966 | 0.0087796 | -0.034963 | -0.0087773
54 | 60 | 0.97378 | 0.62322 | 4.9057e-09 | 0 | 0 | 0 | 0 | 0 | 1 | -90 | 90 | 0.020859 | 0.0052293 | -0.020854 | -0.0052268
54 | 56 | 0.49912 | 0.31944 | 2.5145e-09 | 0 | 0 | 0 | 0 | 0 | 1 | -90 | 90 | -0.0917 | -0.023127 | 0.091747 | 0.023156
80 | 79 | 1.0186 | 0.6519 | 1.7105e-09 | 0 | 0 | 0 | 0 | 0 | 1 | -90 | 90 | -0.083715 | -0.02121 | 0.083791 | 0.021259
108 | 89 | 0.21209 | 0.13574 | 3.5615e-10 | 0 | 0 | 0 | 0 | 0 | 1 | -90 | 90 | 0.034048 | 0.008548 | -0.034045 | -0.0085464
45 | 46 | 0.99645 | 0.63773 | 3.3466e-09 | 0 | 0 | 0 | 0 | 0 | 1 | -90 | 90 | -0.010201 | -0.0025568 | 0.010203 | 0.0025572
45 | 47 | 0.28846 | 0.18462 | 4.8441e-10 | 0 | 0 | 0 | 0 | 0 | 1 | -90 | 90 | 0.0056387 | 0.0014132 | -0.0056386 | -0.0014132
46 | 48 | 0.31736 | 0.20311 | 1.5988e-09 | 0 | 0 | 0 | 0 | 0 | 1 | -90 | 90 | -0.014573 | -0.0036527 | 0.014574 | 0.003653
48 | 55 | 0.33134 | 0.21205 | 1.6692e-09 | 0 | 0 | 0 | 0 | 0 | 1 | -90 | 90 | -0.11023 | -0.027797 | 0.11028 | 0.027825
48 | 56 | 0.16178 | 0.10354 | 8.1504e-10 | 0 | 0 | 0 | 0 | 0 | 1 | -90 | 90 | 0.09566 | 0.024144 | -0.095644 | -0.024133
55 | 57 | 0.074241 | 0.047514 | 3.7401e-10 | 0 | 0 | 0 | 0 | 0 | 1 | -90 | 90 | -0.11441 | -0.028861 | 0.11443 | 0.028868
57 | 58 | 0.4454 | 0.28506 | 2.2438e-09 | 0 | 0 | 0 | 0 | 0 | 1 | -90 | 90 | -0.11814 | -0.029799 | 0.11821 | 0.029843
51 | 52 | 0.10487 | 0.067118 | 5.2833e-10 | 0 | 0 | 0 | 0 | 0 | 1 | -90 | 90 | 0.12836 | 0.032431 | -0.12835 | -0.032419
52 | 59 | 0.37352 | 0.23905 | 1.8817e-09 | 0 | 0 | 0 | 0 | 0 | 1 | -90 | 90 | 0.12509 | 0.031602 | -0.12502 | -0.031561
59 | 58 | 0.15939 | 0.10201 | 8.0298e-10 | 0 | 0 | 0 | 0 | 0 | 1 | -90 | 90 | 0.12144 | 0.030664 | -0.12142 | -0.030648
61 | 62 | 0.44781 | 0.2866 | 2.256e-09 | 0 | 0 | 0 | 0 | 0 | 1 | -90 | 90 | 0.34559 | 0.088501 | -0.34501 | -0.088134
61 | 63 | 0.12163 | 0.077841 | 6.1273e-10 | 0 | 0 | 0 | 0 | 0 | 1 | -90 | 90 | -0.34829 | -0.089178 | 0.34845 | 0.089279
62 | 64 | 0.15865 | 0.10154 | 7.9927e-10 | 0 | 0 | 0 | 0 | 0 | 1 | -90 | 90 | 0.34104 | 0.087138 | -0.34084 | -0.087011
63 | 65 | 0.38155 | 0.24419 | 1.9222e-09 | 0 | 0 | 0 | 0 | 0 | 1 | -90 | 90 | -0.35717 | -0.091465 | 0.35769 | 0.091798
64 | 66 | 0.27613 | 0.17672 | 1.3911e-09 | 0 | 0 | 0 | 0 | 0 | 1 | -90 | 90 | 0.3314 | 0.084645 | -0.33107 | -0.084436
65 | 76 | 0.28897 | 0.18494 | 1.4558e-09 | 0 | 0 | 0 | 0 | 0 | 1 | -90 | 90 | -0.36232 | -0.09296 | 0.36273 | 0.093219
66 | 78 | 0.33226 | 0.21265 | 1.6739e-09 | 0 | 0 | 0 | 0 | 0 | 1 | -90 | 90 | 0.32606 | 0.083181 | -0.32568 | -0.082937
76 | 74 | 0.44865 | 0.28714 | 7.5341e-10 | 0 | 0 | 0 | 0 | 0 | 1 | -90 | 90 | 0.11407 | 0.029002 | -0.11401 | -0.028962
78 | 70 | 0.15277 | 0.09777 | 7.696e-10 | 0 | 0 | 0 | 0 | 0 | 1 | -90 | 90 | 0.31922 | 0.081316 | -0.31905 | -0.081209
74 | 73 | 0.82034 | 0.52502 | 1.3776e-09 | 0 | 0 | 0 | 0 | 0 | 1 | -90 | 90 | 0.10781 | 0.02741 | -0.10771 | -0.027345
70 | 68 | 0.54629 | 0.34962 | 2.7521e-09 | 0 | 0 | 0 | 0 | 0 | 1 | -90 | 90 | 0.3165 | 0.08057 | -0.31591 | -0.080191
73 | 75 | 0.70342 | 0.45019 | 1.1812e-09 | 0 | 0 | 0 | 0 | 0 | 1 | -90 | 90 | 0.10238 | 0.026007 | -0.1023 | -0.025957
75 | 77 | 1.0886 | 0.6967 | 1.828e-09 | 0 | 0 | 0 | 0 | 0 | 1 | -90 | 90 | 0.091476 | 0.023245 | -0.091378 | -0.023183
77 | 79 | 0.72342 | 0.46299 | 1.2148e-09 | 0 | 0 | 0 | 0 | 0 | 1 | -90 | 90 | 0.087059 | 0.0221 | -0.087 | -0.022063
82 | 83 | 0.41162 | 0.26343 | 6.9121e-10 | 0 | 0 | 0 | 0 | 0 | 1 | -90 | 90 | -0.016064 | -0.0040266 | 0.016066 | 0.0040272
82 | 84 | 0.86053 | 0.55074 | 1.4451e-09 | 0 | 0 | 0 | 0 | 0 | 1 | -90 | 90 | 0.011993 | 0.003006 | -0.011991 | -0.0030053
83 | 85 | 0.86079 | 0.55091 | 1.4455e-09 | 0 | 0 | 0 | 0 | 0 | 1 | -90 | 90 | -0.018763 | -0.0047032 | 0.018766 | 0.0047052
85 | 88 | 0.69733 | 0.44629 | 1.171e-09 | 0 | 0 | 0 | 0 | 0 | 1 | -90 | 90 | 0.011814 | 0.0029612 | -0.011813 | -0.0029607
85 | 89 | 2.5527 | 1.6338 | 4.2867e-09 | 0 | 0 | 0 | 0 | 0 | 1 | -90 | 90 | -0.032968 | -0.0082648 | 0.032998 | 0.0082839
88 | 94 | 0.25727 | 0.16465 | 4.3202e-10 | 0 | 0 | 0 | 0 | 0 | 1 | -90 | 90 | 0.0092165 | 0.0023099 | -0.0092162 | -0.0023098
94 | 95 | 0.61301 | 0.39232 | 1.0294e-09 | 0 | 0 | 0 | 0 | 0 | 1 | -90 | 90 | 0.0066806 | 0.0016743 | -0.0066803 | -0.0016742
95 | 96 | 0.32619 | 0.20876 | 5.4775e-10 | 0 | 0 | 0 | 0 | 0 | 1 | -90 | 90 | 0.004365 | 0.001094 | -0.004365 | -0.001094