## bus_data
BUS_I | BUS_TYPE | Pd | Qd | Gs | Bs | area | Vm | Va | baseKV | zone | Vmax | Vmin
1 | 1 | 0.0064536 | 0.0016174 | 0 | 0 | 1 | 0.97547 | -0.47278 | 0.4 | 1 | 1.1 | 0.9
2 | 1 | 0.0023417 | 0.0005869 | 0 | 0 | 1 | 0.97531 | -0.47598 | 0.4 | 1 | 1.1 | 0.9
3 | 1 | 0.0092407 | 0.0023159 | 0 | 0 | 1 | 0.97671 | -0.4485 | 0.4 | 1 | 1.1 | 0.9
4 | 1 | 0.0049352 | 0.0012369 | 0 | 0 | 1 | 0.97461 | -0.4898 | 0.4 | 1 | 1.1 | 0.9
5 | 1 | 0 | 0 | 0 | 0 | 1 | 0.97784 | -0.42626 | 0.4 | 1 | 1.1 | 0.9
18 | 1 | 0.0050745 | 0.0012718 | 0 | 0 | 1 | 0.97389 | -0.50382 | 0.4 | 1 | 1.1 | 0.9
23 | 1 | 0.0043932 | 0.001101 | 0 | 0 | 1 | 0.9799 | -0.3862 | 0.4 | 1 | 1.1 | 0.9
19 | 1 | 0.005742 | 0.0014391 | 0 | 0 | 1 | 0.97286 | -0.52426 | 0.4 | 1 | 1.1 | 0.9
12 | 1 | 0 | 0 | 0 | 0 | 1 | 0.98081 | -0.3685 | 0.4 | 1 | 1.1 | 0.9
6 | 1 | 0.0060409 | 0.001514 | 0 | 0 | 1 | 0.98569 | -0.2737 | 0.4 | 1 | 1.1 | 0.9
7 | 1 | 0.0028469 | 0.00071351 | 0 | 0 | 1 | 0.98587 | -0.27027 | 0.4 | 1 | 1.1 | 0.9
8 | 1 | 0.0029219 | 0.0007323 | 0 | 0 | 1 | 0.98387 | -0.30902 | 0.4 | 1 | 1.1 | 0.9
9 | 1 | 0.0027522 | 0.00068977 | 0 | 0 | 1 | 0.98808 | -0.22772 | 0.4 | 1 | 1.1 | 0.9
10 | 1 | 0.0035809 | 0.00089746 | 0 | 0 | 1 | 0.9836 | -0.31413 | 0.4 | 1 | 1.1 | 0.9
41 | 1 | 0.0059079 | 0.0014807 | 0 | 0 | 1 | 0.98855 | -0.21877 | 0.4 | 1 | 1.1 | 0.9
11 | 1 | 0.0021017 | 0.00052675 | 0 | 0 | 1 | 0.98241 | -0.33721 | 0.4 | 1 | 1.1 | 0.9
42 | 1 | 0.02058 | 0.0051577 | 0 | 0 | 1 | 0.9898 | -0.19481 | 0.4 | 1 | 1.1 | 0.9
21 | 1 | 0.011505 | 0.0028833 | 0 | 0 | 1 | 0.97983 | -0.38756 | 0.4 | 1 | 1.1 | 0.9
22 | 1 | 0 | 0 | 0 | 0 | 1 | 0.97939 | -0.39618 | 0.4 | 1 | 1.1 | 0.9
13 | 1 | 0.003048 | 0.00076391 | 0 | 0 | 1 | 0.97112 | -0.5585 | 0.4 | 1 | 1.1 | 0.9
14 | 1 | 0.0030468 | 0.0007636 | 0 | 0 | 1 | 0.97123 | -0.5564 | 0.4 | 1 | 1.1 | 0.9
15 | 1 | 0.0029884 | 0.00074896 | 0 | 0 | 1 | 0.97097 | -0.56151 | 0.4 | 1 | 1.1 | 0.9
16 | 1 | 0 | 0 | 0 | 0 | 1 | 0.97141 | -0.55277 | 0.4 | 1 | 1.1 | 0.9
17 | 1 | 0.0029896 | 0.00074926 | 0 | 0 | 1 | 0.97091 | -0.56279 | 0.4 | 1 | 1.1 | 0.9
20 | 1 | 0 | 0 | 0 | 0 | 1 | 0.97235 | -0.53421 | 0.4 | 1 | 1.1 | 0.9
49 | 1 | 0.0026712 | 0.00066945 | 0 | 0 | 1 | 0.97137 | -0.55362 | 0.4 | 1 | 1.1 | 0.9
35 | 1 | 0.0030262 | 0.00075844 | 0 | 0 | 1 | 0.97084 | -0.56412 | 0.4 | 1 | 1.1 | 0.9
43 | 1 | 0.00605 | 0.0015163 | 0 | 0 | 1 | 0.97226 | -0.53601 | 0.4 | 1 | 1.1 | 0.9
36 | 1 | 0.0030279 | 0.00075887 | 0 | 0 | 1 | 0.97082 | -0.56455 | 0.4 | 1 | 1.1 | 0.9
27 | 1 | 0 | 0 | 0 | 0 | 1 | 0.99262 | -0.14071 | 0.4 | 1 | 1.1 | 0.9
31 | 1 | 0.020259 | 0.0050774 | 0 | 0 | 1 | 0.99141 | -0.16381 | 0.4 | 1 | 1.1 | 0.9
25 | 1 | 0.0060891 | 0.0015261 | 0 | 0 | 1 | 0.99314 | -0.1307 | 0.4 | 1 | 1.1 | 0.9
24 | 1 | 0.0030683 | 0.00076898 | 0 | 0 | 1 | 0.97881 | -0.40766 | 0.4 | 1 | 1.1 | 0.9
33 | 1 | 0.0092523 | 0.0023188 | 0 | 0 | 1 | 0.97867 | -0.41046 | 0.4 | 1 | 1.1 | 0.9
34 | 1 | 0.0058316 | 0.0014615 | 0 | 0 | 1 | 0.9786 | -0.41179 | 0.4 | 1 | 1.1 | 0.9
26 | 1 | 0 | 0 | 0 | 0 | 1 | 0.99527 | -0.089972 | 0.4 | 1 | 1.1 | 0.9
28 | 1 | 0.057314 | 0.014364 | 0 | 0 | 1 | 0.99693 | -0.058453 | 0.4 | 1 | 1.1 | 0.9
29 | 1 | 0.0047756 | 0.0011969 | 0 | 0 | 1 | 0.99243 | -0.14477 | 0.4 | 1 | 1.1 | 0.9
30 | 1 | 0.0078859 | 0.0019764 | 0 | 0 | 1 | 0.99483 | -0.098578 | 0.4 | 1 | 1.1 | 0.9
47 | 3 | 0 | 0 | 0 | 0 | 1 | 1 | 0 | 0.4 | 1 | 1.1 | 0.9
56 | 1 | 0.0096657 | 0.0024225 | 0 | 0 | 1 | 0.9916 | -0.16087 | 0.4 | 1 | 1.1 | 0.9
38 | 1 | 0.0028493 | 0.00071409 | 0 | 0 | 1 | 0.99455 | -0.10394 | 0.4 | 1 | 1.1 | 0.9
46 | 1 | 0.019929 | 0.0049947 | 0 | 0 | 1 | 0.99006 | -0.18977 | 0.4 | 1 | 1.1 | 0.9
48 | 1 | 0.028418 | 0.0071221 | 0 | 0 | 1 | 0.99795 | -0.039428 | 0.4 | 1 | 1.1 | 0.9
52 | 1 | 0.005034 | 0.0012617 | 0 | 0 | 1 | 0.99134 | -0.16586 | 0.4 | 1 | 1.1 | 0.9
54 | 1 | 0.0096667 | 0.0024227 | 0 | 0 | 1 | 0.9911 | -0.17054 | 0.4 | 1 | 1.1 | 0.9
37 | 1 | 0.0060121 | 0.0015068 | 0 | 0 | 1 | 0.99449 | -0.10511 | 0.4 | 1 | 1.1 | 0.9
39 | 1 | 0.0089139 | 0.002234 | 0 | 0 | 1 | 0.99439 | -0.10706 | 0.4 | 1 | 1.1 | 0.9
60 | 1 | 0.028428 | 0.0071248 | 0 | 0 | 1 | 0.9967 | -0.063498 | 0.4 | 1 | 1.1 | 0.9
59 | 1 | 0.018078 | 0.0045308 | 0 | 0 | 1 | 0.99597 | -0.077424 | 0.4 | 1 | 1.1 | 0.9
50 | 1 | 0.0043261 | 0.0010842 | 0 | 0 | 1 | 0.99115 | -0.16968 | 0.4 | 1 | 1.1 | 0.9
51 | 1 | 0.0062938 | 0.0015774 | 0 | 0 | 1 | 0.99116 | -0.16935 | 0.4 | 1 | 1.1 | 0.9
53 | 1 | 0.0065341 | 0.0016376 | 0 | 0 | 1 | 0.99062 | -0.17996 | 0.4 | 1 | 1.1 | 0.9
55 | 1 | 0 | 0 | 0 | 0 | 1 | 0.98998 | -0.19223 | 0.4 | 1 | 1.1 | 0.9
57 | 1 | 0.011134 | 0.0027904 | 0 | 0 | 1 | 0.98978 | -0.19616 | 0.4 | 1 | 1.1 | 0.9
61 | 1 | 0.0054701 | 0.0013709 | 0 | 0 | 1 | 0.9896 | -0.19962 | 0.4 | 1 | 1.1 | 0.9
58 | 1 | 0.020782 | 0.0052086 | 0 | 0 | 1 | 0.99512 | -0.093919 | 0.4 | 1 | 1.1 | 0.9

## generator_data
GEN_BUS | PG | QG | QMAX | QMIN | VG | MBASE | GEN_STATUS | PMAX | PMIN
47 | 0.43349 | 0.11027 | 10 | -10 | 1 | 100 | 1 | 10 | 0

## branch_data
F_BUS | T_BUS | BR_R | BR_X | BR_B | RATE_A | RATE_B | RATE_C | TAP | SHIFT | BR_STATUS | ANGMIN | ANGMAX | P_in | Q_in | P_out | Q_out
1 | 2 | 0.30411 | 0.19463 | 5.1069e-10 | 0 | 0 | 0 | 0 | 0 | 1 | -90 | 90 | 0.045072 | 0.011345 | -0.045065 | -0.01134
1 | 3 | 2.0168 | 1.2908 | 3.3868e-09 | 0 | 0 | 0 | 0 | 0 | 1 | -90 | 90 | -0.051525 | -0.012962 | 0.051585 | 0.013
2 | 4 | 1.3818 | 0.88434 | 2.3204e-09 | 0 | 0 | 0 | 0 | 0 | 1 | -90 | 90 | 0.042723 | 0.010754 | -0.042695 | -0.010736
3 | 5 | 1.5699 | 1.0047 | 2.6362e-09 | 0 | 0 | 0 | 0 | 0 | 1 | -90 | 90 | -0.060826 | -0.015316 | 0.06089 | 0.015357
4 | 18 | 1.584 | 1.0138 | 2.6599e-09 | 0 | 0 | 0 | 0 | 0 | 1 | -90 | 90 | 0.03776 | 0.0094988 | -0.037735 | -0.0094829
5 | 23 | 2.8372 | 1.8158 | 4.7644e-09 | 0 | 0 | 0 | 0 | 0 | 1 | -90 | 90 | -0.060891 | -0.015357 | 0.061008 | 0.015432
18 | 19 | 2.6633 | 1.7045 | 4.4723e-09 | 0 | 0 | 0 | 0 | 0 | 1 | -90 | 90 | 0.03266 | 0.0082111 | -0.032628 | -0.0081911
23 | 12 | 1.1728 | 0.75062 | 1.9695e-09 | 0 | 0 | 0 | 0 | 0 | 1 | -90 | 90 | -0.065401 | -0.016533 | 0.065456 | 0.016568
19 | 20 | 1.5713 | 1.0056 | 2.6386e-09 | 0 | 0 | 0 | 0 | 0 | 1 | -90 | 90 | 0.026886 | 0.0067521 | -0.026874 | -0.0067441
12 | 21 | 2.7682 | 1.7716 | 4.6485e-09 | 0 | 0 | 0 | 0 | 0 | 1 | -90 | 90 | 0.029703 | 0.0074613 | -0.029676 | -0.0074444
12 | 11 | 1.4268 | 0.91313 | 2.3959e-09 | 0 | 0 | 0 | 0 | 0 | 1 | -90 | 90 | -0.09516 | -0.024029 | 0.095303 | 0.02412
6 | 7 | 0.13669 | 0.087479 | 2.2953e-10 | 0 | 0 | 0 | 0 | 0 | 1 | -90 | 90 | -0.11026 | -0.027988 | 0.11028 | 0.028
6 | 8 | 1.4862 | 0.95114 | 2.4957e-09 | 0 | 0 | 0 | 0 | 0 | 1 | -90 | 90 | 0.10422 | 0.026474 | -0.10404 | -0.026361
7 | 9 | 1.6558 | 1.0597 | 2.7806e-09 | 0 | 0 | 0 | 0 | 0 | 1 | -90 | 90 | -0.11312 | -0.028713 | 0.11335 | 0.028861
8 | 10 | 0.22066 | 0.14122 | 3.7055e-10 | 0 | 0 | 0 | 0 | 0 | 1 | -90 | 90 | 0.10112 | 0.025629 | -0.10109 | -0.025613
9 | 41 | 0.34097 | 0.21822 | 5.7259e-10 | 0 | 0 | 0 | 0 | 0 | 1 | -90 | 90 | -0.11611 | -0.029551 | 0.11616 | 0.029583
10 | 11 | 1.0331 | 0.66116 | 1.7348e-09 | 0 | 0 | 0 | 0 | 0 | 1 | -90 | 90 | 0.097512 | 0.024716 | -0.097404 | -0.024647
41 | 42 | 0.86967 | 0.55659 | 2.9208e-09 | 0 | 0 | 0 | 0 | 0 | 1 | -90 | 90 | -0.12207 | -0.031064 | 0.12221 | 0.031154
42 | 46 | 0.15629 | 0.10002 | 5.2489e-10 | 0 | 0 | 0 | 0 | 0 | 1 | -90 | 90 | -0.14279 | -0.036312 | 0.14282 | 0.036334
21 | 22 | 2.0438 | 1.308 | 3.4321e-09 | 0 | 0 | 0 | 0 | 0 | 1 | -90 | 90 | 0.018172 | 0.0045611 | -0.018164 | -0.0045566
22 | 24 | 2.7178 | 1.7394 | 4.5639e-09 | 0 | 0 | 0 | 0 | 0 | 1 | -90 | 90 | 0.018164 | 0.0045566 | -0.018154 | -0.0045507
13 | 14 | 0.5904 | 0.37786 | 9.9144e-10 | 0 | 0 | 0 | 0 | 0 | 1 | -90 | 90 | -0.015082 | -0.0037808 | 0.015084 | 0.0037817
13 | 15 | 1.0548 | 0.67504 | 1.7712e-09 | 0 | 0 | 0 | 0 | 0 | 1 | -90 | 90 | 0.012034 | 0.0030169 | -0.012033 | -0.003016
14 | 16 | 0.84625 | 0.5416 | 1.4211e-09 | 0 | 0 | 0 | 0 | 0 | 1 | -90 | 90 | -0.018131 | -0.0045453 | 0.018134 | 0.0045472
15 | 17 | 0.59855 | 0.38307 | 1.0051e-09 | 0 | 0 | 0 | 0 | 0 | 1 | -90 | 90 | 0.0090444 | 0.002267 | -0.0090439 | -0.0022667
16 | 20 | 3.7777 | 2.4177 | 6.3437e-09 | 0 | 0 | 0 | 0 | 0 | 1 | -90 | 90 | -0.020805 | -0.0052165 | 0.020823 | 0.0052277
16 | 49 | 1.3389 | 0.85689 | 2.2483e-09 | 0 | 0 | 0 | 0 | 0 | 1 | -90 | 90 | 0.0026712 | 0.00066934 | -0.0026711 | -0.00066948
17 | 35 | 0.92951 | 0.59488 | 1.5609e-09 | 0 | 0 | 0 | 0 | 0 | 1 | -90 | 90 | 0.0060544 | 0.0015174 | -0.006054 | -0.0015173
20 | 43 | 1.2593 | 0.80596 | 2.1147e-09 | 0 | 0 | 0 | 0 | 0 | 1 | -90 | 90 | 0.0060503 | 0.0015165 | -0.0060498 | -0.0015163
35 | 36 | 0.60168 | 0.38507 | 1.0104e-09 | 0 | 0 | 0 | 0 | 0 | 1 | -90 | 90 | 0.0030279 | 0.00075885 | -0.0030278 | -0.0007589
27 | 31 | 0.56105 | 0.35907 | 2.8265e-09 | 0 | 0 | 0 | 0 | 0 | 1 | -90 | 90 | 0.18342 | 0.046666 | -0.18321 | -0.046536
27 | 25 | 0.24351 | 0.15585 | 1.2268e-09 | 0 | 0 | 0 | 0 | 0 | 1 | -90 | 90 | -0.18342 | -0.046666 | 0.1835 | 0.046722
31 | 46 | 0.70788 | 0.45304 | 3.5662e-09 | 0 | 0 | 0 | 0 | 0 | 1 | -90 | 90 | 0.16295 | 0.041458 | -0.16275 | -0.041328
25 | 26 | 0.96132 | 0.61525 | 4.843e-09 | 0 | 0 | 0 | 0 | 0 | 1 | -90 | 90 | -0.18959 | -0.048248 | 0.18997 | 0.048487
24 | 33 | 0.79719 | 0.5102 | 1.3387e-09 | 0 | 0 | 0 | 0 | 0 | 1 | -90 | 90 | 0.015086 | 0.0037817 | -0.015084 | -0.0037806
33 | 34 | 0.97849 | 0.62624 | 1.6432e-09 | 0 | 0 | 0 | 0 | 0 | 1 | -90 | 90 | 0.0058319 | 0.0014617 | -0.0058316 | -0.0014616
26 | 28 | 0.50737 | 0.32472 | 2.556e-09 | 0 | 0 | 0 | 0 | 0 | 1 | -90 | 90 | -0.2788 | -0.070852 | 0.27922 | 0.071123
26 | 29 | 3.8569 | 2.4684 | 6.4768e-09 | 0 | 0 | 0 | 0 | 0 | 1 | -90 | 90 | 0.063155 | 0.015924 | -0.06299 | -0.015819
26 | 30 | 1.4883 | 0.95254 | 2.4993e-09 | 0 | 0 | 0 | 0 | 0 | 1 | -90 | 90 | 0.025678 | 0.0064413 | -0.025667 | -0.0064348
28 | 47 | 0.78298 | 0.50111 | 3.9445e-09 | 0 | 0 | 0 | 0 | 0 | 1 | -90 | 90 | -0.33654 | -0.085487 | 0.33749 | 0.086095
29 | 56 | 1.2213 | 0.78166 | 2.051e-09 | 0 | 0 | 0 | 0 | 0 | 1 | -90 | 90 | 0.058214 | 0.014622 | -0.058169 | -0.014594
30 | 38 | 1.3378 | 0.85618 | 2.2465e-09 | 0 | 0 | 0 | 0 | 0 | 1 | -90 | 90 | 0.017781 | 0.0044584 | -0.017777 | -0.0044557
47 | 48 | 1.8427 | 1.1793 | 3.0944e-09 | 0 | 0 | 0 | 0 | 0 | 1 | -90 | 90 | 0.096007 | 0.024177 | -0.095826 | -0.024062
56 | 52 | 1.4039 | 0.89847 | 2.3575e-09 | 0 | 0 | 0 | 0 | 0 | 1 | -90 | 90 | 0.015659 | 0.0039263 | -0.015656 | -0.0039241
56 | 54 | 1.2983 | 0.83094 | 2.1803e-09 | 0 | 0 | 0 | 0 | 0 | 1 | -90 | 90 | 0.032844 | 0.0082452 | -0.032829 | -0.0082357
38 | 37 | 0.34669 | 0.22188 | 5.8219e-10 | 0 | 0 | 0 | 0 | 0 | 1 | -90 | 90 | 0.014928 | 0.0037416 | -0.014927 | -0.0037412
48 | 60 | 1.5948 | 1.0206 | 2.678e-09 | 0 | 0 | 0 | 0 | 0 | 1 | -90 | 90 | 0.067408 | 0.01694 | -0.067331 | -0.01689
52 | 51 | 1.4507 | 0.92842 | 2.4361e-09 | 0 | 0 | 0 | 0 | 0 | 1 | -90 | 90 | 0.010622 | 0.0026625 | -0.01062 | -0.0026616
54 | 53 | 1.7916 | 1.1466 | 3.0085e-09 | 0 | 0 | 0 | 0 | 0 | 1 | -90 | 90 | 0.023162 | 0.005813 | -0.023152 | -0.0058066
37 | 39 | 0.97083 | 0.62133 | 1.6303e-09 | 0 | 0 | 0 | 0 | 0 | 1 | -90 | 90 | 0.0089147 | 0.0022344 | -0.0089139 | -0.002234
60 | 59 | 1.5945 | 1.0205 | 2.6777e-09 | 0 | 0 | 0 | 0 | 0 | 1 | -90 | 90 | 0.038903 | 0.0097655 | -0.038877 | -0.0097493
59 | 58 | 3.5258 | 2.2565 | 5.9207e-09 | 0 | 0 | 0 | 0 | 0 | 1 | -90 | 90 | 0.020799 | 0.0052184 | -0.020782 | -0.0052086
50 | 51 | 0.33655 | 0.21539 | 5.6516e-10 | 0 | 0 | 0 | 0 | 0 | 1 | -90 | 90 | -0.0043261 | -0.0010842 | 0.0043261 | 0.0010842
53 | 55 | 3.2487 | 2.0792 | 5.4555e-09 | 0 | 0 | 0 | 0 | 0 | 1 | -90 | 90 | 0.016618 | 0.004169 | -0.016608 | -0.0041633
55 | 57 | 1.0392 | 0.66507 | 1.745e-09 | 0 | 0 | 0 | 0 | 0 | 1 | -90 | 90 | 0.016608 | 0.0041633 | -0.016605 | -0.0041615
57 | 61 | 2.7754 | 1.7762 | 4.6606e-09 | 0 | 0 | 0 | 0 | 0 | 1 | -90 | 90 | 0.005471 | 0.0013711 | -0.0054701 | -0.001371