## bus_data
BUS_I | BUS_TYPE | Pd | Qd | Gs | Bs | area | Vm | Va | baseKV | zone | Vmax | Vmin
1 | 1 | 0.0037098 | 0.00092976 | 0 | 0 | 1 | 0.99538 | -0.087803 | 0.4 | 1 | 1.1 | 0.9
2 | 1 | 0.0035523 | 0.0008903 | 0 | 0 | 1 | 0.99455 | -0.10369 | 0.4 | 1 | 1.1 | 0.9
3 | 1 | 0 | 0 | 0 | 0 | 1 | 0.99636 | -0.06918 | 0.4 | 1 | 1.1 | 0.9
4 | 1 | 0.0040271 | 0.0010093 | 0 | 0 | 1 | 0.99326 | -0.12837 | 0.4 | 1 | 1.1 | 0.9
5 | 1 | 0.098095 | 0.024585 | 0 | 0 | 1 | 0.99811 | -0.036033 | 0.4 | 1 | 1.1 | 0.9
7 | 1 | 0.03441 | 0.0086241 | 0 | 0 | 1 | 0.99491 | -0.097289 | 0.4 | 1 | 1.1 | 0.9
17 | 1 | 0 | 0 | 0 | 0 | 1 | 0.99314 | -0.13062 | 0.4 | 1 | 1.1 | 0.9
19 | 3 | 0.0044695 | 0.0011202 | 0 | 0 | 1 | 1 | 0 | 0.4 | 1 | 1.1 | 0.9
6 | 1 | 0.0035375 | 0.00088657 | 0 | 0 | 1 | 0.97717 | -0.43915 | 0.4 | 1 | 1.1 | 0.9
28 | 1 | 0.0089811 | 0.0022509 | 0 | 0 | 1 | 0.97724 | -0.43787 | 0.4 | 1 | 1.1 | 0.9
18 | 1 | 0.0035842 | 0.00089829 | 0 | 0 | 1 | 0.99065 | -0.17807 | 0.4 | 1 | 1.1 | 0.9
15 | 1 | 0.016614 | 0.0041639 | 0 | 0 | 1 | 0.99201 | -0.15254 | 0.4 | 1 | 1.1 | 0.9
20 | 1 | 0.053515 | 0.013412 | 0 | 0 | 1 | 0.99882 | -0.022591 | 0.4 | 1 | 1.1 | 0.9
29 | 1 | 0 | 0 | 0 | 0 | 1 | 0.97765 | -0.42983 | 0.4 | 1 | 1.1 | 0.9
8 | 1 | 0.013426 | 0.0033649 | 0 | 0 | 1 | 0.98976 | -0.19605 | 0.4 | 1 | 1.1 | 0.9
10 | 1 | 0 | 0 | 0 | 0 | 1 | 0.99025 | -0.18655 | 0.4 | 1 | 1.1 | 0.9
12 | 1 | 0.0095885 | 0.0024031 | 0 | 0 | 1 | 0.99017 | -0.18817 | 0.4 | 1 | 1.1 | 0.9
13 | 1 | 0 | 0 | 0 | 0 | 1 | 0.99055 | -0.18075 | 0.4 | 1 | 1.1 | 0.9
11 | 1 | 0 | 0 | 0 | 0 | 1 | 0.98256 | -0.33402 | 0.4 | 1 | 1.1 | 0.9
25 | 1 | 0.0031578 | 0.00079141 | 0 | 0 | 1 | 0.97908 | -0.40173 | 0.4 | 1 | 1.1 | 0.9
22 | 1 | 0.0077094 | 0.0019322 | 0 | 0 | 1 | 0.98569 | -0.27343 | 0.4 | 1 | 1.1 | 0.9
16 | 1 | 0.014261 | 0.0035742 | 0 | 0 | 1 | 0.99098 | -0.17238 | 0.4 | 1 | 1.1 | 0.9
23 | 1 | 0.0053251 | 0.0013346 | 0 | 0 | 1 | 0.98605 | -0.2665 | 0.4 | 1 | 1.1 | 0.9
14 | 1 | 0.013471 | 0.0033763 | 0 | 0 | 1 | 0.99185 | -0.1556 | 0.4 | 1 | 1.1 | 0.9
27 | 1 | 0.0034059 | 0.00085359 | 0 | 0 | 1 | 0.98925 | -0.20504 | 0.4 | 1 | 1.1 | 0.9
26 | 1 | 0.0033081 | 0.00082908 | 0 | 0 | 1 | 0.98814 | -0.22621 | 0.4 | 1 | 1.1 | 0.9
21 | 1 | 0 | 0 | 0 | 0 | 1 | 0.99694 | -0.058736 | 0.4 | 1 | 1.1 | 0.9
34 | 1 | 0.0045674 | 0.0011447 | 0 | 0 | 1 | 0.99633 | -0.070355 | 0.4 | 1 | 1.1 | 0.9
35 | 1 | 0.0062717 | 0.0015718 | 0 | 0 | 1 | 0.99612 | -0.074559 | 0.4 | 1 | 1.1 | 0.9
31 | 1 | 0.005365 | 0.0013446 | 0 | 0 | 1 | 0.99576 | -0.081495 | 0.4 | 1 | 1.1 | 0.9
44 | 1 | 0.0050925 | 0.0012763 | 0 | 0 | 1 | 0.99597 | -0.077372 | 0.4 | 1 | 1.1 | 0.9
41 | 1 | 0.0052558 | 0.0013172 | 0 | 0 | 1 | 0.99548 | -0.086864 | 0.4 | 1 | 1.1 | 0.9
32 | 1 | 0.018484 | 0.0046326 | 0 | 0 | 1 | 0.99531 | -0.090007 | 0.4 | 1 | 1.1 | 0.9
24 | 1 | 0.0018678 | 0.00046812 | 0 | 0 | 1 | 0.98742 | -0.24017 | 0.4 | 1 | 1.1 | 0.9
30 | 1 | 0.041205 | 0.010327 | 0 | 0 | 1 | 0.9758 | -0.46619 | 0.4 | 1 | 1.1 | 0.9
36 | 1 | 0.044343 | 0.011113 | 0 | 0 | 1 | 0.97447 | -0.49245 | 0.4 | 1 | 1.1 | 0.9
33 | 1 | 0.036555 | 0.0091616 | 0 | 0 | 1 | 0.99395 | -0.11629 | 0.4 | 1 | 1.1 | 0.9
37 | 1 | 0.021166 | 0.0053046 | 0 | 0 | 1 | 0.99324 | -0.13006 | 0.4 | 1 | 1.1 | 0.9
45 | 1 | 0.0033701 | 0.00084464 | 0 | 0 | 1 | 0.99591 | -0.078578 | 0.4 | 1 | 1.1 | 0.9
39 | 1 | 0.0085973 | 0.0021547 | 0 | 0 | 1 | 0.99463 | -0.10318 | 0.4 | 1 | 1.1 | 0.9
38 | 1 | 0.02904 | 0.0072781 | 0 | 0 | 1 | 0.99443 | -0.10712 | 0.4 | 1 | 1.1 | 0.9
40 | 1 | 0 | 0 | 0 | 0 | 1 | 0.99363 | -0.12256 | 0.4 | 1 | 1.1 | 0.9
42 | 1 | 0 | 0 | 0 | 0 | 1 | 0.99349 | -0.12521 | 0.4 | 1 | 1.1 | 0.9
51 | 1 | 0.0097578 | 0.0024455 | 0 | 0 | 1 | 0.99265 | -0.14145 | 0.4 | 1 | 1.1 | 0.9
50 | 1 | 0.0083696 | 0.0020976 | 0 | 0 | 1 | 0.99258 | -0.14288 | 0.4 | 1 | 1.1 | 0.9
47 | 1 | 0.0036362 | 0.00091131 | 0 | 0 | 1 | 0.99579 | -0.080886 | 0.4 | 1 | 1.1 | 0.9
46 | 1 | 0.013314 | 0.0033369 | 0 | 0 | 1 | 0.99575 | -0.081582 | 0.4 | 1 | 1.1 | 0.9

## generator_data
GEN_BUS | PG | QG | QMAX | QMIN | VG | MBASE | GEN_STATUS | PMAX | PMIN
19 | 0.57894 | 0.14685 | 10 | -10 | 1 | 100 | 1 | 10 | 0

## branch_data
F_BUS | T_BUS | BR_R | BR_X | BR_B | RATE_A | RATE_B | RATE_C | TAP | SHIFT | BR_STATUS | ANGMIN | ANGMAX | P_in | Q_in | P_out | Q_out
1 | 2 | 0.35008 | 0.22405 | 1.7637e-09 | 0 | 0 | 0 | 0 | 0 | 1 | -90 | 90 | 0.20372 | 0.051968 | -0.20356 | -0.051868
1 | 3 | 0.40366 | 0.25834 | 2.0336e-09 | 0 | 0 | 0 | 0 | 0 | 1 | -90 | 90 | -0.20743 | -0.052898 | 0.20762 | 0.053017
2 | 4 | 0.55243 | 0.35356 | 2.7831e-09 | 0 | 0 | 0 | 0 | 0 | 1 | -90 | 90 | 0.20001 | 0.050978 | -0.19977 | -0.050826
3 | 5 | 0.61693 | 0.39483 | 3.108e-09 | 0 | 0 | 0 | 0 | 0 | 1 | -90 | 90 | -0.24207 | -0.06167 | 0.24246 | 0.061918
3 | 7 | 3.6295 | 2.3229 | 6.095e-09 | 0 | 0 | 0 | 0 | 0 | 1 | -90 | 90 | 0.034457 | 0.008653 | -0.03441 | -0.0086241
4 | 17 | 0.051253 | 0.032802 | 1.7214e-10 | 0 | 0 | 0 | 0 | 0 | 1 | -90 | 90 | 0.19575 | 0.049817 | -0.19572 | -0.049803
5 | 19 | 0.47751 | 0.30561 | 2.4056e-09 | 0 | 0 | 0 | 0 | 0 | 1 | -90 | 90 | -0.34056 | -0.086503 | 0.34115 | 0.086881
17 | 18 | 1.6553 | 1.0594 | 2.7796e-09 | 0 | 0 | 0 | 0 | 0 | 1 | -90 | 90 | 0.12823 | 0.032839 | -0.12794 | -0.032651
17 | 15 | 1.4373 | 0.91989 | 2.4137e-09 | 0 | 0 | 0 | 0 | 0 | 1 | -90 | 90 | 0.067491 | 0.016964 | -0.067421 | -0.016919
19 | 20 | 0.43525 | 0.27856 | 2.1927e-09 | 0 | 0 | 0 | 0 | 0 | 1 | -90 | 90 | 0.23332 | 0.058848 | -0.23307 | -0.058687
6 | 28 | 1.5519 | 0.9932 | 2.606e-09 | 0 | 0 | 0 | 0 | 0 | 1 | -90 | 90 | -0.0035374 | -0.0008866 | 0.0035376 | 0.00088648
28 | 29 | 2.75 | 1.76 | 4.6181e-09 | 0 | 0 | 0 | 0 | 0 | 1 | -90 | 90 | -0.012519 | -0.0031374 | 0.012523 | 0.00314
18 | 27 | 0.9642 | 0.61709 | 1.6191e-09 | 0 | 0 | 0 | 0 | 0 | 1 | -90 | 90 | 0.12435 | 0.031753 | -0.12419 | -0.03165
15 | 14 | 0.26533 | 0.16981 | 4.4556e-10 | 0 | 0 | 0 | 0 | 0 | 1 | -90 | 90 | 0.050807 | 0.012755 | -0.050799 | -0.01275
20 | 21 | 0.90204 | 0.57731 | 3.0295e-09 | 0 | 0 | 0 | 0 | 0 | 1 | -90 | 90 | 0.17956 | 0.045275 | -0.17925 | -0.045077
29 | 30 | 1.8174 | 1.1631 | 3.0519e-09 | 0 | 0 | 0 | 0 | 0 | 1 | -90 | 90 | 0.085751 | 0.021571 | -0.085602 | -0.021476
29 | 25 | 1.2294 | 0.78684 | 2.0646e-09 | 0 | 0 | 0 | 0 | 0 | 1 | -90 | 90 | -0.098274 | -0.024711 | 0.098406 | 0.024795
8 | 10 | 3.1072 | 1.9886 | 5.2179e-09 | 0 | 0 | 0 | 0 | 0 | 1 | -90 | 90 | -0.013426 | -0.0033649 | 0.013432 | 0.0033683
10 | 12 | 0.74187 | 0.4748 | 1.2458e-09 | 0 | 0 | 0 | 0 | 0 | 1 | -90 | 90 | 0.0095893 | 0.0024035 | -0.0095885 | -0.0024031
10 | 13 | 1.1077 | 0.7089 | 1.8601e-09 | 0 | 0 | 0 | 0 | 0 | 1 | -90 | 90 | -0.023021 | -0.0057717 | 0.023028 | 0.0057756
13 | 16 | 1.6004 | 1.0243 | 2.6876e-09 | 0 | 0 | 0 | 0 | 0 | 1 | -90 | 90 | -0.023028 | -0.0057756 | 0.023037 | 0.0057812
11 | 25 | 2.8846 | 1.8461 | 4.844e-09 | 0 | 0 | 0 | 0 | 0 | 1 | -90 | 90 | 0.10189 | 0.025797 | -0.10156 | -0.025586
11 | 22 | 2.5984 | 1.663 | 4.3635e-09 | 0 | 0 | 0 | 0 | 0 | 1 | -90 | 90 | -0.10189 | -0.025797 | 0.10219 | 0.025987
22 | 23 | 0.27688 | 0.1772 | 4.6495e-10 | 0 | 0 | 0 | 0 | 0 | 1 | -90 | 90 | -0.1099 | -0.027919 | 0.10994 | 0.027942
16 | 14 | 1.9838 | 1.2696 | 3.3314e-09 | 0 | 0 | 0 | 0 | 0 | 1 | -90 | 90 | -0.037298 | -0.0093554 | 0.037328 | 0.0093742
23 | 24 | 1.0058 | 0.64373 | 1.6891e-09 | 0 | 0 | 0 | 0 | 0 | 1 | -90 | 90 | -0.11526 | -0.029276 | 0.11541 | 0.02937
27 | 26 | 0.77673 | 0.49711 | 1.3043e-09 | 0 | 0 | 0 | 0 | 0 | 1 | -90 | 90 | 0.12079 | 0.030796 | -0.12066 | -0.030717
26 | 24 | 0.52557 | 0.33637 | 8.8258e-10 | 0 | 0 | 0 | 0 | 0 | 1 | -90 | 90 | 0.11736 | 0.029888 | -0.11728 | -0.029838
21 | 34 | 1.7253 | 1.1042 | 2.8973e-09 | 0 | 0 | 0 | 0 | 0 | 1 | -90 | 90 | 0.030009 | 0.0075315 | -0.029993 | -0.0075211
21 | 35 | 1.0466 | 0.66981 | 1.7575e-09 | 0 | 0 | 0 | 0 | 0 | 1 | -90 | 90 | 0.067461 | 0.016971 | -0.067411 | -0.016939
21 | 31 | 1.2415 | 0.79454 | 2.0848e-09 | 0 | 0 | 0 | 0 | 0 | 1 | -90 | 90 | 0.081776 | 0.020574 | -0.081688 | -0.020518
34 | 44 | 1.2282 | 0.78603 | 2.0624e-09 | 0 | 0 | 0 | 0 | 0 | 1 | -90 | 90 | 0.025425 | 0.0063764 | -0.025417 | -0.0063712
35 | 41 | 0.89624 | 0.57359 | 1.505e-09 | 0 | 0 | 0 | 0 | 0 | 1 | -90 | 90 | 0.061139 | 0.015367 | -0.061103 | -0.015344
31 | 32 | 0.49618 | 0.31756 | 8.3322e-10 | 0 | 0 | 0 | 0 | 0 | 1 | -90 | 90 | 0.076323 | 0.019173 | -0.076292 | -0.019153
44 | 45 | 0.26383 | 0.16885 | 4.4304e-10 | 0 | 0 | 0 | 0 | 0 | 1 | -90 | 90 | 0.020324 | 0.0050949 | -0.020323 | -0.0050942
41 | 39 | 1.2982 | 0.83082 | 2.1799e-09 | 0 | 0 | 0 | 0 | 0 | 1 | -90 | 90 | 0.055847 | 0.014027 | -0.055804 | -0.013999
32 | 33 | 2.0193 | 1.2923 | 3.3909e-09 | 0 | 0 | 0 | 0 | 0 | 1 | -90 | 90 | 0.057807 | 0.014521 | -0.057735 | -0.014475
30 | 36 | 2.5243 | 1.6156 | 4.239e-09 | 0 | 0 | 0 | 0 | 0 | 1 | -90 | 90 | 0.044397 | 0.011149 | -0.044342 | -0.011114
33 | 37 | 2.879 | 1.8426 | 4.8346e-09 | 0 | 0 | 0 | 0 | 0 | 1 | -90 | 90 | 0.021179 | 0.005313 | -0.021166 | -0.0053046
45 | 47 | 0.60522 | 0.38734 | 1.0163e-09 | 0 | 0 | 0 | 0 | 0 | 1 | -90 | 90 | 0.016953 | 0.0042495 | -0.016951 | -0.0042484
39 | 38 | 0.37107 | 0.23749 | 6.2313e-10 | 0 | 0 | 0 | 0 | 0 | 1 | -90 | 90 | 0.047206 | 0.011845 | -0.047198 | -0.011839
38 | 40 | 3.7706 | 2.4132 | 6.3318e-09 | 0 | 0 | 0 | 0 | 0 | 1 | -90 | 90 | 0.018158 | 0.004561 | -0.018144 | -0.0045531
40 | 42 | 0.64609 | 0.4135 | 1.085e-09 | 0 | 0 | 0 | 0 | 0 | 1 | -90 | 90 | 0.018144 | 0.0045531 | -0.018142 | -0.0045517
42 | 51 | 3.9596 | 2.5342 | 6.6493e-09 | 0 | 0 | 0 | 0 | 0 | 1 | -90 | 90 | 0.018142 | 0.0045517 | -0.018128 | -0.0045434
51 | 50 | 0.75792 | 0.48507 | 1.2728e-09 | 0 | 0 | 0 | 0 | 0 | 1 | -90 | 90 | 0.0083702 | 0.0020979 | -0.0083696 | -0.0020976
47 | 46 | 0.23226 | 0.14864 | 3.9002e-10 | 0 | 0 | 0 | 0 | 0 | 1 | -90 | 90 | 0.013315 | 0.0033371 | -0.013314 | -0.0033369