## bus_data
BUS_I | BUS_TYPE | Pd | Qd | Gs | Bs | area | Vm | Va | baseKV | zone | Vmax | Vmin
1 | 1 | 0.0089775 | 0.00225 | 0 | 0 | 1 | 0.99416 | -0.11183 | 0.4 | 1 | 1.1 | 0.9
2 | 1 | 0.0054812 | 0.0013737 | 0 | 0 | 1 | 0.99279 | -0.13828 | 0.4 | 1 | 1.1 | 0.9
3 | 1 | 0 | 0 | 0 | 0 | 1 | 0.99621 | -0.072495 | 0.4 | 1 | 1.1 | 0.9
4 | 1 | 0.0094513 | 0.0023687 | 0 | 0 | 1 | 0.99177 | -0.15797 | 0.4 | 1 | 1.1 | 0.9
5 | 1 | 0 | 0 | 0 | 0 | 1 | 0.99694 | -0.058594 | 0.4 | 1 | 1.1 | 0.9
6 | 1 | 0.026743 | 0.0067025 | 0 | 0 | 1 | 0.99533 | -0.089522 | 0.4 | 1 | 1.1 | 0.9
7 | 1 | 0.010719 | 0.0026865 | 0 | 0 | 1 | 0.99022 | -0.18804 | 0.4 | 1 | 1.1 | 0.9
34 | 1 | 0.014881 | 0.0037296 | 0 | 0 | 1 | 0.99831 | -0.032298 | 0.4 | 1 | 1.1 | 0.9
25 | 1 | 0.0053335 | 0.0013367 | 0 | 0 | 1 | 0.99531 | -0.089827 | 0.4 | 1 | 1.1 | 0.9
11 | 1 | 0.0071768 | 0.0017987 | 0 | 0 | 1 | 0.99524 | -0.091199 | 0.4 | 1 | 1.1 | 0.9
8 | 1 | 0 | 0 | 0 | 0 | 1 | 0.9894 | -0.20387 | 0.4 | 1 | 1.1 | 0.9
37 | 3 | 0.0076337 | 0.0019132 | 0 | 0 | 1 | 1 | 0 | 0.4 | 1 | 1.1 | 0.9
23 | 1 | 0.0040638 | 0.0010185 | 0 | 0 | 1 | 0.99464 | -0.10277 | 0.4 | 1 | 1.1 | 0.9
9 | 1 | 0.026385 | 0.0066128 | 0 | 0 | 1 | 0.98808 | -0.22944 | 0.4 | 1 | 1.1 | 0.9
10 | 1 | 0.023477 | 0.0058838 | 0 | 0 | 1 | 0.98872 | -0.21712 | 0.4 | 1 | 1.1 | 0.9
13 | 1 | 0 | 0 | 0 | 0 | 1 | 0.99044 | -0.18314 | 0.4 | 1 | 1.1 | 0.9
35 | 1 | 0 | 0 | 0 | 0 | 1 | 0.9862 | -0.26499 | 0.4 | 1 | 1.1 | 0.9
33 | 1 | 0.0074922 | 0.0018777 | 0 | 0 | 1 | 0.9928 | -0.13784 | 0.4 | 1 | 1.1 | 0.9
28 | 1 | 0.011516 | 0.0028861 | 0 | 0 | 1 | 0.98303 | -0.32688 | 0.4 | 1 | 1.1 | 0.9
31 | 1 | 0.006129 | 0.0015361 | 0 | 0 | 1 | 0.99351 | -0.12419 | 0.4 | 1 | 1.1 | 0.9
16 | 1 | 0 | 0 | 0 | 0 | 1 | 0.99338 | -0.1271 | 0.4 | 1 | 1.1 | 0.9
40 | 1 | 0 | 0 | 0 | 0 | 1 | 0.99327 | -0.12929 | 0.4 | 1 | 1.1 | 0.9
24 | 1 | 0.0029654 | 0.0007432 | 0 | 0 | 1 | 0.99388 | -0.11737 | 0.4 | 1 | 1.1 | 0.9
44 | 1 | 0.0017273 | 0.00043291 | 0 | 0 | 1 | 0.9929 | -0.13639 | 0.4 | 1 | 1.1 | 0.9
22 | 1 | 0.0020464 | 0.00051287 | 0 | 0 | 1 | 0.9942 | -0.11116 | 0.4 | 1 | 1.1 | 0.9
17 | 1 | 0.036935 | 0.0092568 | 0 | 0 | 1 | 0.98903 | -0.21109 | 0.4 | 1 | 1.1 | 0.9
19 | 1 | 0 | 0 | 0 | 0 | 1 | 0.98989 | -0.1945 | 0.4 | 1 | 1.1 | 0.9
18 | 1 | 0.021569 | 0.0054057 | 0 | 0 | 1 | 0.99163 | -0.16101 | 0.4 | 1 | 1.1 | 0.9
20 | 1 | 0 | 0 | 0 | 0 | 1 | 0.99224 | -0.14915 | 0.4 | 1 | 1.1 | 0.9
21 | 1 | 0.017662 | 0.0044264 | 0 | 0 | 1 | 0.99049 | -0.18277 | 0.4 | 1 | 1.1 | 0.9
45 | 1 | 0 | 0 | 0 | 0 | 1 | 0.99227 | -0.14847 | 0.4 | 1 | 1.1 | 0.9
42 | 1 | 0 | 0 | 0 | 0 | 1 | 0.99208 | -0.15209 | 0.4 | 1 | 1.1 | 0.9
41 | 1 | 0 | 0 | 0 | 0 | 1 | 0.9925 | -0.144 | 0.4 | 1 | 1.1 | 0.9
26 | 1 | 0.021726 | 0.005445 | 0 | 0 | 1 | 0.98186 | -0.34965 | 0.4 | 1 | 1.1 | 0.9
27 | 1 | 0.011381 | 0.0028525 | 0 | 0 | 1 | 0.98236 | -0.33988 | 0.4 | 1 | 1.1 | 0.9
29 | 1 | 0.01614 | 0.004045 | 0 | 0 | 1 | 0.99354 | -0.12373 | 0.4 | 1 | 1.1 | 0.9
30 | 1 | 0.020453 | 0.0051261 | 0 | 0 | 1 | 0.99468 | -0.10177 | 0.4 | 1 | 1.1 | 0.9
32 | 1 | 0.030562 | 0.0076596 | 0 | 0 | 1 | 0.99487 | -0.098107 | 0.4 | 1 | 1.1 | 0.9
38 | 1 | 0 | 0 | 0 | 0 | 1 | 0.99737 | -0.050187 | 0.4 | 1 | 1.1 | 0.9
39 | 1 | 0.020396 | 0.0051117 | 0 | 0 | 1 | 0.99607 | -0.075273 | 0.4 | 1 | 1.1 | 0.9
36 | 1 | 0.027184 | 0.0068131 | 0 | 0 | 1 | 0.99826 | -0.033267 | 0.4 | 1 | 1.1 | 0.9
47 | 1 | 0.021942 | 0.0054993 | 0 | 0 | 1 | 0.99316 | -0.13114 | 0.4 | 1 | 1.1 | 0.9
43 | 1 | 0 | 0 | 0 | 0 | 1 | 0.99364 | -0.12195 | 0.4 | 1 | 1.1 | 0.9
46 | 1 | 0.017408 | 0.0043628 | 0 | 0 | 1 | 0.99474 | -0.10083 | 0.4 | 1 | 1.1 | 0.9

## generator_data
GEN_BUS | PG | QG | QMAX | QMIN | VG | MBASE | GEN_STATUS | PMAX | PMIN
37 | 0.4488 | 0.11373 | 10 | -10 | 1 | 100 | 1 | 10 | 0

## branch_data
F_BUS | T_BUS | BR_R | BR_X | BR_B | RATE_A | RATE_B | RATE_C | TAP | SHIFT | BR_STATUS | ANGMIN | ANGMAX | P_in | Q_in | P_out | Q_out
1 | 2 | 1.5494 | 0.9916 | 2.6018e-09 | 0 | 0 | 0 | 0 | 0 | 1 | -90 | 90 | 0.075848 | 0.019137 | -0.075752 | -0.019076
1 | 3 | 2.0666 | 1.3226 | 3.4703e-09 | 0 | 0 | 0 | 0 | 0 | 1 | -90 | 90 | -0.084825 | -0.021387 | 0.084985 | 0.021489
2 | 4 | 1.241 | 0.79425 | 2.084e-09 | 0 | 0 | 0 | 0 | 0 | 1 | -90 | 90 | 0.07027 | 0.017702 | -0.070204 | -0.01766
3 | 5 | 0.52258 | 0.33445 | 8.7755e-10 | 0 | 0 | 0 | 0 | 0 | 1 | -90 | 90 | -0.11893 | -0.030008 | 0.11901 | 0.030058
3 | 6 | 2.231 | 1.4279 | 3.7465e-09 | 0 | 0 | 0 | 0 | 0 | 1 | -90 | 90 | 0.033948 | 0.0085186 | -0.033921 | -0.0085013
4 | 7 | 2.1845 | 1.3981 | 3.6684e-09 | 0 | 0 | 0 | 0 | 0 | 1 | -90 | 90 | 0.060753 | 0.015291 | -0.060666 | -0.015236
5 | 34 | 0.75133 | 0.48085 | 2.5234e-09 | 0 | 0 | 0 | 0 | 0 | 1 | -90 | 90 | -0.15686 | -0.039596 | 0.15706 | 0.039723
5 | 25 | 3.6837 | 2.3576 | 6.1859e-09 | 0 | 0 | 0 | 0 | 0 | 1 | -90 | 90 | 0.037847 | 0.0095381 | -0.037791 | -0.0095026
6 | 11 | 1.0376 | 0.66404 | 1.7423e-09 | 0 | 0 | 0 | 0 | 0 | 1 | -90 | 90 | 0.0071774 | 0.0017989 | -0.0071768 | -0.0017987
7 | 8 | 1.3948 | 0.89265 | 2.3422e-09 | 0 | 0 | 0 | 0 | 0 | 1 | -90 | 90 | 0.049946 | 0.012549 | -0.049909 | -0.012526
34 | 37 | 0.84512 | 0.54088 | 2.8384e-09 | 0 | 0 | 0 | 0 | 0 | 1 | -90 | 90 | -0.17194 | -0.043452 | 0.17221 | 0.043623
25 | 23 | 1.7742 | 1.1355 | 2.9793e-09 | 0 | 0 | 0 | 0 | 0 | 1 | -90 | 90 | 0.032457 | 0.0081659 | -0.032437 | -0.0081533
8 | 9 | 4.246 | 2.7174 | 7.1301e-09 | 0 | 0 | 0 | 0 | 0 | 1 | -90 | 90 | 0.026417 | 0.0066327 | -0.026385 | -0.0066128
8 | 10 | 2.473 | 1.5827 | 4.1529e-09 | 0 | 0 | 0 | 0 | 0 | 1 | -90 | 90 | 0.023491 | 0.0058929 | -0.023477 | -0.0058838
37 | 36 | 0.55764 | 0.35689 | 1.8728e-09 | 0 | 0 | 0 | 0 | 0 | 1 | -90 | 90 | 0.26896 | 0.068192 | -0.26853 | -0.067918
23 | 22 | 1.3139 | 0.84088 | 2.2063e-09 | 0 | 0 | 0 | 0 | 0 | 1 | -90 | 90 | 0.028374 | 0.0071348 | -0.028362 | -0.0071278
13 | 35 | 8.0304 | 5.1395 | 1.3485e-08 | 0 | 0 | 0 | 0 | 0 | 1 | -90 | 90 | 0.044962 | 0.011398 | -0.044786 | -0.011286
13 | 33 | 4.4732 | 2.8628 | 7.5117e-09 | 0 | 0 | 0 | 0 | 0 | 1 | -90 | 90 | -0.044962 | -0.011398 | 0.04506 | 0.01146
35 | 28 | 6.0263 | 3.8568 | 1.012e-08 | 0 | 0 | 0 | 0 | 0 | 1 | -90 | 90 | 0.044785 | 0.011286 | -0.044653 | -0.011203
33 | 31 | 1.158 | 0.74109 | 1.9445e-09 | 0 | 0 | 0 | 0 | 0 | 1 | -90 | 90 | -0.052552 | -0.013337 | 0.052587 | 0.013359
28 | 27 | 1.6997 | 1.0878 | 2.8543e-09 | 0 | 0 | 0 | 0 | 0 | 1 | -90 | 90 | 0.033138 | 0.0083166 | -0.033117 | -0.0083037
31 | 29 | 0.034992 | 0.022395 | 5.876e-11 | 0 | 0 | 0 | 0 | 0 | 1 | -90 | 90 | -0.058716 | -0.014895 | 0.058717 | 0.014896
16 | 40 | 0.41578 | 0.2661 | 6.9821e-10 | 0 | 0 | 0 | 0 | 0 | 1 | -90 | 90 | 0.023332 | 0.0058603 | -0.023329 | -0.0058588
16 | 24 | 1.8477 | 1.1825 | 3.1028e-09 | 0 | 0 | 0 | 0 | 0 | 1 | -90 | 90 | -0.023332 | -0.0058603 | 0.023343 | 0.0058669
40 | 44 | 1.3466 | 0.8618 | 2.2612e-09 | 0 | 0 | 0 | 0 | 0 | 1 | -90 | 90 | 0.023329 | 0.0058588 | -0.023321 | -0.0058539
24 | 22 | 1.0473 | 0.67027 | 1.7587e-09 | 0 | 0 | 0 | 0 | 0 | 1 | -90 | 90 | -0.026308 | -0.0066101 | 0.026316 | 0.0066149
44 | 45 | 2.4723 | 1.5823 | 4.1516e-09 | 0 | 0 | 0 | 0 | 0 | 1 | -90 | 90 | 0.021594 | 0.005421 | -0.021582 | -0.0054135
17 | 19 | 1.971 | 1.2615 | 3.3099e-09 | 0 | 0 | 0 | 0 | 0 | 1 | -90 | 90 | -0.036935 | -0.0092568 | 0.036964 | 0.0092752
19 | 21 | 1.3958 | 0.89329 | 2.3439e-09 | 0 | 0 | 0 | 0 | 0 | 1 | -90 | 90 | -0.036964 | -0.0092752 | 0.036985 | 0.0092882
18 | 20 | 2.4251 | 1.5521 | 4.0724e-09 | 0 | 0 | 0 | 0 | 0 | 1 | -90 | 90 | -0.021569 | -0.0054057 | 0.021581 | 0.0054131
20 | 45 | 0.13906 | 0.089 | 2.3352e-10 | 0 | 0 | 0 | 0 | 0 | 1 | -90 | 90 | -0.021581 | -0.0054131 | 0.021582 | 0.0054135
21 | 42 | 2.4748 | 1.5839 | 4.1558e-09 | 0 | 0 | 0 | 0 | 0 | 1 | -90 | 90 | -0.054647 | -0.013715 | 0.054727 | 0.013765
42 | 41 | 0.65422 | 0.4187 | 1.0986e-09 | 0 | 0 | 0 | 0 | 0 | 1 | -90 | 90 | -0.054727 | -0.013765 | 0.054748 | 0.013779
41 | 47 | 1.0402 | 0.66572 | 1.7467e-09 | 0 | 0 | 0 | 0 | 0 | 1 | -90 | 90 | -0.054748 | -0.013779 | 0.054781 | 0.0138
26 | 27 | 1.9459 | 1.2454 | 3.2677e-09 | 0 | 0 | 0 | 0 | 0 | 1 | -90 | 90 | -0.021726 | -0.005445 | 0.021736 | 0.0054512
29 | 30 | 1.3074 | 0.83675 | 2.1955e-09 | 0 | 0 | 0 | 0 | 0 | 1 | -90 | 90 | -0.074857 | -0.018941 | 0.074936 | 0.018991
30 | 32 | 0.17131 | 0.10964 | 2.8768e-10 | 0 | 0 | 0 | 0 | 0 | 1 | -90 | 90 | -0.095389 | -0.024118 | 0.095406 | 0.024128
32 | 38 | 1.6995 | 1.0877 | 2.8538e-09 | 0 | 0 | 0 | 0 | 0 | 1 | -90 | 90 | -0.12597 | -0.031788 | 0.12626 | 0.031973
38 | 39 | 0.97689 | 0.62521 | 1.6405e-09 | 0 | 0 | 0 | 0 | 0 | 1 | -90 | 90 | 0.11489 | 0.029007 | -0.11475 | -0.028918
38 | 36 | 0.31494 | 0.20156 | 1.0577e-09 | 0 | 0 | 0 | 0 | 0 | 1 | -90 | 90 | -0.24115 | -0.060979 | 0.24135 | 0.061105
39 | 46 | 1.208 | 0.77315 | 2.0286e-09 | 0 | 0 | 0 | 0 | 0 | 1 | -90 | 90 | 0.094358 | 0.023807 | -0.094243 | -0.023733
47 | 43 | 0.53156 | 0.3402 | 8.9263e-10 | 0 | 0 | 0 | 0 | 0 | 1 | -90 | 90 | -0.076724 | -0.0193 | 0.076758 | 0.019321
43 | 46 | 1.2223 | 0.78228 | 2.0526e-09 | 0 | 0 | 0 | 0 | 0 | 1 | -90 | 90 | -0.076758 | -0.019321 | 0.076835 | 0.01937