## bus_data
BUS_I | BUS_TYPE | Pd | Qd | Gs | Bs | area | Vm | Va | baseKV | zone | Vmax | Vmin
1 | 1 | 0.033101 | 0.0082958 | 0 | 0 | 1 | 0.97847 | -0.41535 | 0.4 | 1 | 1.1 | 0.9
2 | 1 | 0 | 0 | 0 | 0 | 1 | 0.9793 | -0.39915 | 0.4 | 1 | 1.1 | 0.9
3 | 1 | 0 | 0 | 0 | 0 | 1 | 0.9809 | -0.36783 | 0.4 | 1 | 1.1 | 0.9
5 | 1 | 0 | 0 | 0 | 0 | 1 | 0.98298 | -0.32719 | 0.4 | 1 | 1.1 | 0.9
4 | 1 | 0 | 0 | 0 | 0 | 1 | 0.99309 | -0.13254 | 0.4 | 1 | 1.1 | 0.9
13 | 1 | 0 | 0 | 0 | 0 | 1 | 0.99286 | -0.1369 | 0.4 | 1 | 1.1 | 0.9
10 | 1 | 0 | 0 | 0 | 0 | 1 | 0.9982 | -0.034275 | 0.4 | 1 | 1.1 | 0.9
12 | 1 | 0.047658 | 0.011944 | 0 | 0 | 1 | 0.99111 | -0.17085 | 0.4 | 1 | 1.1 | 0.9
28 | 1 | 0.024897 | 0.0062397 | 0 | 0 | 1 | 0.98341 | -0.31874 | 0.4 | 1 | 1.1 | 0.9
6 | 1 | 0 | 0 | 0 | 0 | 1 | 0.9853 | -0.28205 | 0.4 | 1 | 1.1 | 0.9
7 | 1 | 0 | 0 | 0 | 0 | 1 | 0.98968 | -0.19746 | 0.4 | 1 | 1.1 | 0.9
27 | 1 | 0.0078281 | 0.0019619 | 0 | 0 | 1 | 0.98515 | -0.28506 | 0.4 | 1 | 1.1 | 0.9
26 | 1 | 0.0045838 | 0.0011488 | 0 | 0 | 1 | 0.99154 | -0.16174 | 0.4 | 1 | 1.1 | 0.9
22 | 1 | 0.0068368 | 0.0017135 | 0 | 0 | 1 | 0.99266 | -0.14085 | 0.4 | 1 | 1.1 | 0.9
23 | 1 | 0.013249 | 0.0033205 | 0 | 0 | 1 | 0.9922 | -0.14967 | 0.4 | 1 | 1.1 | 0.9
29 | 3 | 0.027992 | 0.0070156 | 0 | 0 | 1 | 1 | 0 | 0.4 | 1 | 1.1 | 0.9
9 | 1 | 0 | 0 | 0 | 0 | 1 | 0.99633 | -0.07008 | 0.4 | 1 | 1.1 | 0.9
25 | 1 | 0.012634 | 0.0031664 | 0 | 0 | 1 | 0.99366 | -0.12112 | 0.4 | 1 | 1.1 | 0.9
8 | 1 | 0.010491 | 0.0026292 | 0 | 0 | 1 | 0.99593 | -0.077725 | 0.4 | 1 | 1.1 | 0.9
11 | 1 | 0.028252 | 0.0070807 | 0 | 0 | 1 | 0.99541 | -0.087632 | 0.4 | 1 | 1.1 | 0.9
24 | 1 | 0.027579 | 0.0069119 | 0 | 0 | 1 | 0.99396 | -0.11541 | 0.4 | 1 | 1.1 | 0.9
20 | 1 | 0.0051019 | 0.0012786 | 0 | 0 | 1 | 0.99198 | -0.15391 | 0.4 | 1 | 1.1 | 0.9
19 | 1 | 0.0037369 | 0.00093656 | 0 | 0 | 1 | 0.99213 | -0.15112 | 0.4 | 1 | 1.1 | 0.9
15 | 1 | 0.0057583 | 0.0014432 | 0 | 0 | 1 | 0.99079 | -0.17699 | 0.4 | 1 | 1.1 | 0.9
16 | 1 | 0.0046282 | 0.0011599 | 0 | 0 | 1 | 0.9909 | -0.17487 | 0.4 | 1 | 1.1 | 0.9
17 | 1 | 0.004926 | 0.0012346 | 0 | 0 | 1 | 0.99111 | -0.17087 | 0.4 | 1 | 1.1 | 0.9
21 | 1 | 0.0055385 | 0.0013881 | 0 | 0 | 1 | 0.99163 | -0.1608 | 0.4 | 1 | 1.1 | 0.9

## generator_data
GEN_BUS | PG | QG | QMAX | QMIN | VG | MBASE | GEN_STATUS | PMAX | PMIN
29 | 0.27714 | 0.070362 | 10 | -10 | 1 | 100 | 1 | 10 | 0

## branch_data
F_BUS | T_BUS | BR_R | BR_X | BR_B | RATE_A | RATE_B | RATE_C | TAP | SHIFT | BR_STATUS | ANGMIN | ANGMAX | P_in | Q_in | P_out | Q_out
1 | 2 | 2.1029 | 1.3459 | 3.5314e-09 | 0 | 0 | 0 | 0 | 0 | 1 | -90 | 90 | -0.0331 | -0.008296 | 0.033126 | 0.008312
2 | 3 | 4.0738 | 2.6072 | 6.841e-09 | 0 | 0 | 0 | 0 | 0 | 1 | -90 | 90 | -0.033126 | -0.008312 | 0.033175 | 0.008343
3 | 5 | 5.3054 | 3.3954 | 8.9091e-09 | 0 | 0 | 0 | 0 | 0 | 1 | -90 | 90 | -0.033176 | -0.008343 | 0.03324 | 0.0083834
5 | 28 | 1.1064 | 0.70811 | 1.858e-09 | 0 | 0 | 0 | 0 | 0 | 1 | -90 | 90 | -0.03324 | -0.0083834 | 0.033253 | 0.0083918
4 | 13 | 0.3868 | 0.24755 | 6.4954e-10 | 0 | 0 | 0 | 0 | 0 | 1 | -90 | 90 | 0.049836 | 0.012511 | -0.049825 | -0.012504
4 | 10 | 4.4809 | 2.8678 | 7.5246e-09 | 0 | 0 | 0 | 0 | 0 | 1 | -90 | 90 | -0.097581 | -0.02451 | 0.098041 | 0.024804
4 | 12 | 3.5459 | 2.2694 | 5.9546e-09 | 0 | 0 | 0 | 0 | 0 | 1 | -90 | 90 | 0.047745 | 0.011999 | -0.047658 | -0.011944
13 | 22 | 0.53206 | 0.34052 | 8.9347e-10 | 0 | 0 | 0 | 0 | 0 | 1 | -90 | 90 | 0.032829 | 0.0082412 | -0.032823 | -0.0082373
13 | 23 | 3.3213 | 2.1256 | 5.5773e-09 | 0 | 0 | 0 | 0 | 0 | 1 | -90 | 90 | 0.016996 | 0.004263 | -0.016986 | -0.0042569
10 | 29 | 0.62133 | 0.39765 | 2.0868e-09 | 0 | 0 | 0 | 0 | 0 | 1 | -90 | 90 | -0.24874 | -0.063084 | 0.24915 | 0.063347
10 | 9 | 1.0685 | 0.68385 | 3.5887e-09 | 0 | 0 | 0 | 0 | 0 | 1 | -90 | 90 | 0.1507 | 0.038281 | -0.15044 | -0.038115
28 | 6 | 2.7474 | 1.7583 | 4.6136e-09 | 0 | 0 | 0 | 0 | 0 | 1 | -90 | 90 | -0.05815 | -0.014631 | 0.058252 | 0.014696
6 | 7 | 5.6165 | 3.5945 | 9.4316e-09 | 0 | 0 | 0 | 0 | 0 | 1 | -90 | 90 | -0.066081 | -0.016659 | 0.06635 | 0.01683
6 | 27 | 1.6715 | 1.0698 | 2.8069e-09 | 0 | 0 | 0 | 0 | 0 | 1 | -90 | 90 | 0.0078292 | 0.0019624 | -0.0078281 | -0.0019619
7 | 26 | 2.3862 | 1.5272 | 4.0071e-09 | 0 | 0 | 0 | 0 | 0 | 1 | -90 | 90 | -0.06635 | -0.01683 | 0.066464 | 0.016902
26 | 25 | 2.5472 | 1.6302 | 4.2774e-09 | 0 | 0 | 0 | 0 | 0 | 1 | -90 | 90 | -0.071048 | -0.018051 | 0.071187 | 0.01814
22 | 20 | 2.2214 | 1.4217 | 3.7303e-09 | 0 | 0 | 0 | 0 | 0 | 1 | -90 | 90 | 0.025986 | 0.0065239 | -0.02597 | -0.0065139
23 | 19 | 1.7124 | 1.0959 | 2.8756e-09 | 0 | 0 | 0 | 0 | 0 | 1 | -90 | 90 | 0.0037372 | 0.00093644 | -0.0037369 | -0.00093656
9 | 11 | 0.56177 | 0.35953 | 9.4336e-10 | 0 | 0 | 0 | 0 | 0 | 1 | -90 | 90 | 0.13994 | 0.035484 | -0.13982 | -0.035409
9 | 8 | 3.2407 | 2.0741 | 5.442e-09 | 0 | 0 | 0 | 0 | 0 | 1 | -90 | 90 | 0.010494 | 0.0026311 | -0.010491 | -0.0026292
25 | 24 | 0.30435 | 0.19478 | 5.1109e-10 | 0 | 0 | 0 | 0 | 0 | 1 | -90 | 90 | -0.083821 | -0.021306 | 0.083844 | 0.021321
11 | 24 | 1.1137 | 0.71274 | 1.8701e-09 | 0 | 0 | 0 | 0 | 0 | 1 | -90 | 90 | 0.11157 | 0.028328 | -0.11142 | -0.028233
20 | 21 | 1.4573 | 0.93264 | 2.4471e-09 | 0 | 0 | 0 | 0 | 0 | 1 | -90 | 90 | 0.020868 | 0.0052352 | -0.020861 | -0.0052311
15 | 16 | 1.6139 | 1.0329 | 2.7102e-09 | 0 | 0 | 0 | 0 | 0 | 1 | -90 | 90 | -0.0057583 | -0.0014432 | 0.0057589 | 0.0014433
16 | 17 | 1.6972 | 1.0862 | 2.85e-09 | 0 | 0 | 0 | 0 | 0 | 1 | -90 | 90 | -0.010387 | -0.0026032 | 0.010389 | 0.0026042
17 | 21 | 2.8957 | 1.8532 | 4.8626e-09 | 0 | 0 | 0 | 0 | 0 | 1 | -90 | 90 | -0.015315 | -0.0038388 | 0.015322 | 0.003843