## bus_data
BUS_I | BUS_TYPE | Pd | Qd | Gs | Bs | area | Vm | Va | baseKV | zone | Vmax | Vmin
1 | 1 | 0.0038876 | 0.00097432 | 0 | 0 | 1 | 0.97363 | -0.50686 | 0.4 | 1 | 1.1 | 0.9
2 | 1 | 0.0025471 | 0.00063837 | 0 | 0 | 1 | 0.97397 | -0.50021 | 0.4 | 1 | 1.1 | 0.9
3 | 1 | 0.0031086 | 0.00077909 | 0 | 0 | 1 | 0.97348 | -0.50988 | 0.4 | 1 | 1.1 | 0.9
4 | 1 | 0.0029014 | 0.00072717 | 0 | 0 | 1 | 0.97431 | -0.4936 | 0.4 | 1 | 1.1 | 0.9
5 | 1 | 0.0019157 | 0.00048012 | 0 | 0 | 1 | 0.97326 | -0.51422 | 0.4 | 1 | 1.1 | 0.9
28 | 1 | 0.0024699 | 0.00061902 | 0 | 0 | 1 | 0.97496 | -0.4807 | 0.4 | 1 | 1.1 | 0.9
40 | 1 | 0.0030649 | 0.00076813 | 0 | 0 | 1 | 0.97326 | -0.51428 | 0.4 | 1 | 1.1 | 0.9
29 | 1 | 0 | 0 | 0 | 0 | 1 | 0.97817 | -0.41779 | 0.4 | 1 | 1.1 | 0.9
21 | 1 | 0.0019148 | 0.00047989 | 0 | 0 | 1 | 0.97307 | -0.518 | 0.4 | 1 | 1.1 | 0.9
6 | 1 | 0.0060859 | 0.0015253 | 0 | 0 | 1 | 0.97095 | -0.55992 | 0.4 | 1 | 1.1 | 0.9
7 | 1 | 0.010886 | 0.0027282 | 0 | 0 | 1 | 0.97093 | -0.56033 | 0.4 | 1 | 1.1 | 0.9
8 | 1 | 0 | 0 | 0 | 0 | 1 | 0.97113 | -0.55621 | 0.4 | 1 | 1.1 | 0.9
9 | 1 | 0 | 0 | 0 | 0 | 1 | 0.97108 | -0.55719 | 0.4 | 1 | 1.1 | 0.9
10 | 1 | 0.0098624 | 0.0024718 | 0 | 0 | 1 | 0.97117 | -0.55553 | 0.4 | 1 | 1.1 | 0.9
86 | 1 | 0.0066721 | 0.0016722 | 0 | 0 | 1 | 0.97102 | -0.55836 | 0.4 | 1 | 1.1 | 0.9
87 | 1 | 0.0037907 | 0.00095003 | 0 | 0 | 1 | 0.97098 | -0.55934 | 0.4 | 1 | 1.1 | 0.9
23 | 1 | 0.0075811 | 0.0019 | 0 | 0 | 1 | 0.97136 | -0.5518 | 0.4 | 1 | 1.1 | 0.9
83 | 1 | 0 | 0 | 0 | 0 | 1 | 0.97091 | -0.5606 | 0.4 | 1 | 1.1 | 0.9
22 | 1 | 0.0093242 | 0.0023369 | 0 | 0 | 1 | 0.97152 | -0.54863 | 0.4 | 1 | 1.1 | 0.9
11 | 1 | 0.003135 | 0.0007857 | 0 | 0 | 1 | 0.97192 | -0.54064 | 0.4 | 1 | 1.1 | 0.9
12 | 1 | 0.003135 | 0.0007857 | 0 | 0 | 1 | 0.97205 | -0.5381 | 0.4 | 1 | 1.1 | 0.9
13 | 1 | 0 | 0 | 0 | 0 | 1 | 0.9718 | -0.54299 | 0.4 | 1 | 1.1 | 0.9
14 | 1 | 0.0080706 | 0.0020227 | 0 | 0 | 1 | 0.97218 | -0.53548 | 0.4 | 1 | 1.1 | 0.9
15 | 1 | 0.0069877 | 0.0017513 | 0 | 0 | 1 | 0.97163 | -0.54634 | 0.4 | 1 | 1.1 | 0.9
16 | 1 | 0.0023001 | 0.00057645 | 0 | 0 | 1 | 0.97154 | -0.54809 | 0.4 | 1 | 1.1 | 0.9
25 | 1 | 0.0026348 | 0.00066034 | 0 | 0 | 1 | 0.97229 | -0.53342 | 0.4 | 1 | 1.1 | 0.9
82 | 1 | 0.019011 | 0.0047645 | 0 | 0 | 1 | 0.9701 | -0.57659 | 0.4 | 1 | 1.1 | 0.9
74 | 1 | 0.0032812 | 0.00082234 | 0 | 0 | 1 | 0.97153 | -0.54838 | 0.4 | 1 | 1.1 | 0.9
24 | 1 | 0.02098 | 0.0052581 | 0 | 0 | 1 | 0.97232 | -0.53272 | 0.4 | 1 | 1.1 | 0.9
73 | 1 | 0.0023993 | 0.00060132 | 0 | 0 | 1 | 0.9714 | -0.5509 | 0.4 | 1 | 1.1 | 0.9
17 | 1 | 0.017515 | 0.0043897 | 0 | 0 | 1 | 0.97292 | -0.52086 | 0.4 | 1 | 1.1 | 0.9
18 | 1 | 0.0019157 | 0.00048012 | 0 | 0 | 1 | 0.97288 | -0.52161 | 0.4 | 1 | 1.1 | 0.9
19 | 1 | 0.0027653 | 0.00069305 | 0 | 0 | 1 | 0.97305 | -0.51838 | 0.4 | 1 | 1.1 | 0.9
20 | 1 | 0.0025707 | 0.00064427 | 0 | 0 | 1 | 0.97286 | -0.52215 | 0.4 | 1 | 1.1 | 0.9
27 | 1 | 0.0026357 | 0.00066058 | 0 | 0 | 1 | 0.97245 | -0.53024 | 0.4 | 1 | 1.1 | 0.9
26 | 1 | 0.0080627 | 0.0020207 | 0 | 0 | 1 | 0.97232 | -0.53266 | 0.4 | 1 | 1.1 | 0.9
62 | 1 | 0 | 0 | 0 | 0 | 1 | 0.9821 | -0.34158 | 0.4 | 1 | 1.1 | 0.9
42 | 1 | 0.0021244 | 0.00053241 | 0 | 0 | 1 | 0.98284 | -0.32714 | 0.4 | 1 | 1.1 | 0.9
61 | 1 | 0.0030323 | 0.00075998 | 0 | 0 | 1 | 0.97962 | -0.39 | 0.4 | 1 | 1.1 | 0.9
30 | 1 | 0.011775 | 0.0029512 | 0 | 0 | 1 | 0.98349 | -0.31688 | 0.4 | 1 | 1.1 | 0.9
31 | 1 | 0.011743 | 0.0029431 | 0 | 0 | 1 | 0.98434 | -0.30045 | 0.4 | 1 | 1.1 | 0.9
32 | 1 | 0.011795 | 0.0029561 | 0 | 0 | 1 | 0.98314 | -0.32386 | 0.4 | 1 | 1.1 | 0.9
33 | 1 | 0 | 0 | 0 | 0 | 1 | 0.98539 | -0.27995 | 0.4 | 1 | 1.1 | 0.9
34 | 1 | 0 | 0 | 0 | 0 | 1 | 0.98267 | -0.33302 | 0.4 | 1 | 1.1 | 0.9
69 | 1 | 0.033487 | 0.0083927 | 0 | 0 | 1 | 0.98694 | -0.24979 | 0.4 | 1 | 1.1 | 0.9
81 | 1 | 0.010052 | 0.0025194 | 0 | 0 | 1 | 0.98252 | -0.33586 | 0.4 | 1 | 1.1 | 0.9
72 | 1 | 0 | 0 | 0 | 0 | 1 | 0.98986 | -0.19321 | 0.4 | 1 | 1.1 | 0.9
85 | 1 | 0.036708 | 0.0092 | 0 | 0 | 1 | 0.98723 | -0.24418 | 0.4 | 1 | 1.1 | 0.9
71 | 1 | 0 | 0 | 0 | 0 | 1 | 0.99022 | -0.1861 | 0.4 | 1 | 1.1 | 0.9
70 | 1 | 0.033659 | 0.0084357 | 0 | 0 | 1 | 0.98834 | -0.22255 | 0.4 | 1 | 1.1 | 0.9
35 | 1 | 0.0018253 | 0.00045747 | 0 | 0 | 1 | 0.98689 | -0.24906 | 0.4 | 1 | 1.1 | 0.9
36 | 1 | 0.010523 | 0.0026374 | 0 | 0 | 1 | 0.98678 | -0.25127 | 0.4 | 1 | 1.1 | 0.9
37 | 1 | 0.0030923 | 0.000775 | 0 | 0 | 1 | 0.98837 | -0.22079 | 0.4 | 1 | 1.1 | 0.9
38 | 1 | 0.0014323 | 0.00035896 | 0 | 0 | 1 | 0.98535 | -0.27867 | 0.4 | 1 | 1.1 | 0.9
39 | 1 | 0 | 0 | 0 | 0 | 1 | 0.98888 | -0.21101 | 0.4 | 1 | 1.1 | 0.9
41 | 1 | 0 | 0 | 0 | 0 | 1 | 0.98384 | -0.30789 | 0.4 | 1 | 1.1 | 0.9
66 | 1 | 0.0039214 | 0.00098278 | 0 | 0 | 1 | 0.9898 | -0.19353 | 0.4 | 1 | 1.1 | 0.9
80 | 1 | 0 | 0 | 0 | 0 | 1 | 0.99351 | -0.12288 | 0.4 | 1 | 1.1 | 0.9
65 | 1 | 0.014187 | 0.0035557 | 0 | 0 | 1 | 0.99014 | -0.18697 | 0.4 | 1 | 1.1 | 0.9
44 | 1 | 0.0035947 | 0.0009009 | 0 | 0 | 1 | 0.977 | -0.44139 | 0.4 | 1 | 1.1 | 0.9
45 | 1 | 0.0051053 | 0.0012795 | 0 | 0 | 1 | 0.977 | -0.44135 | 0.4 | 1 | 1.1 | 0.9
46 | 1 | 0.021352 | 0.0053514 | 0 | 0 | 1 | 0.97683 | -0.44458 | 0.4 | 1 | 1.1 | 0.9
47 | 1 | 0 | 0 | 0 | 0 | 1 | 0.97732 | -0.43497 | 0.4 | 1 | 1.1 | 0.9
52 | 1 | 0.0019628 | 0.00049191 | 0 | 0 | 1 | 0.97693 | -0.44266 | 0.4 | 1 | 1.1 | 0.9
53 | 1 | 0.0018753 | 0.00047 | 0 | 0 | 1 | 0.9782 | -0.41779 | 0.4 | 1 | 1.1 | 0.9
51 | 1 | 0.0025243 | 0.00063265 | 0 | 0 | 1 | 0.97686 | -0.44411 | 0.4 | 1 | 1.1 | 0.9
54 | 1 | 0.0020733 | 0.00051961 | 0 | 0 | 1 | 0.97867 | -0.40861 | 0.4 | 1 | 1.1 | 0.9
48 | 1 | 0.0022509 | 0.00056413 | 0 | 0 | 1 | 0.97662 | -0.44886 | 0.4 | 1 | 1.1 | 0.9
49 | 1 | 0.0021283 | 0.0005334 | 0 | 0 | 1 | 0.97663 | -0.44861 | 0.4 | 1 | 1.1 | 0.9
50 | 1 | 0.010198 | 0.0025558 | 0 | 0 | 1 | 0.97654 | -0.4504 | 0.4 | 1 | 1.1 | 0.9
55 | 1 | 0.0015707 | 0.00039365 | 0 | 0 | 1 | 0.97958 | -0.39064 | 0.4 | 1 | 1.1 | 0.9
56 | 1 | 0.01157 | 0.0028997 | 0 | 0 | 1 | 0.99829 | -0.032902 | 0.4 | 1 | 1.1 | 0.9
57 | 1 | 0.0038612 | 0.00096771 | 0 | 0 | 1 | 0.9988 | -0.023092 | 0.4 | 1 | 1.1 | 0.9
58 | 1 | 0.010972 | 0.0027498 | 0 | 0 | 1 | 0.99753 | -0.047521 | 0.4 | 1 | 1.1 | 0.9
59 | 3 | 0.010963 | 0.0027475 | 0 | 0 | 1 | 1 | 0 | 0.4 | 1 | 1.1 | 0.9
60 | 1 | 0.0052147 | 0.0013069 | 0 | 0 | 1 | 0.99742 | -0.049562 | 0.4 | 1 | 1.1 | 0.9
76 | 1 | 0 | 0 | 0 | 0 | 1 | 0.99957 | -0.008031 | 0.4 | 1 | 1.1 | 0.9
63 | 1 | 0.011626 | 0.0029138 | 0 | 0 | 1 | 0.99692 | -0.059165 | 0.4 | 1 | 1.1 | 0.9
79 | 1 | 0.011768 | 0.0029494 | 0 | 0 | 1 | 0.99934 | -0.012536 | 0.4 | 1 | 1.1 | 0.9
77 | 1 | 0.011059 | 0.0027716 | 0 | 0 | 1 | 0.9972 | -0.052782 | 0.4 | 1 | 1.1 | 0.9
64 | 1 | 0.011626 | 0.0029138 | 0 | 0 | 1 | 0.99686 | -0.06046 | 0.4 | 1 | 1.1 | 0.9
67 | 1 | 0.010416 | 0.0026104 | 0 | 0 | 1 | 0.99177 | -0.15589 | 0.4 | 1 | 1.1 | 0.9
68 | 1 | 0.018971 | 0.0047545 | 0 | 0 | 1 | 0.99188 | -0.15382 | 0.4 | 1 | 1.1 | 0.9
78 | 1 | 0 | 0 | 0 | 0 | 1 | 0.99531 | -0.088654 | 0.4 | 1 | 1.1 | 0.9
75 | 1 | 0.018131 | 0.0045442 | 0 | 0 | 1 | 0.97119 | -0.55502 | 0.4 | 1 | 1.1 | 0.9

## generator_data
GEN_BUS | PG | QG | QMAX | QMIN | VG | MBASE | GEN_STATUS | PMAX | PMIN
59 | 0.57285 | 0.14716 | 10 | -10 | 1 | 100 | 1 | 10 | 0

## branch_data
F_BUS | T_BUS | BR_R | BR_X | BR_B | RATE_A | RATE_B | RATE_C | TAP | SHIFT | BR_STATUS | ANGMIN | ANGMAX | P_in | Q_in | P_out | Q_out
1 | 2 | 0.14585 | 0.093341 | 1.2246e-09 | 0 | 0 | 0 | 0 | 0 | 1 | -90 | 90 | -0.19397 | -0.048742 | 0.19403 | 0.048782
1 | 3 | 0.067679 | 0.043314 | 5.6825e-10 | 0 | 0 | 0 | 0 | 0 | 1 | -90 | 90 | 0.19008 | 0.047768 | -0.19005 | -0.047751
2 | 4 | 0.1435 | 0.091843 | 1.2049e-09 | 0 | 0 | 0 | 0 | 0 | 1 | -90 | 90 | -0.19658 | -0.04942 | 0.19664 | 0.04946
3 | 5 | 0.0987 | 0.063168 | 8.2872e-10 | 0 | 0 | 0 | 0 | 0 | 1 | -90 | 90 | 0.18694 | 0.046971 | -0.18691 | -0.046947
4 | 28 | 0.27582 | 0.17652 | 2.3159e-09 | 0 | 0 | 0 | 0 | 0 | 1 | -90 | 90 | -0.19954 | -0.050187 | 0.19966 | 0.050265
5 | 40 | 0.0014185 | 0.00090785 | 1.191e-11 | 0 | 0 | 0 | 0 | 0 | 1 | -90 | 90 | 0.18499 | 0.046467 | -0.18499 | -0.046466
28 | 29 | 1.3342 | 0.85391 | 1.1203e-08 | 0 | 0 | 0 | 0 | 0 | 1 | -90 | 90 | -0.20213 | -0.050884 | 0.20274 | 0.051274
40 | 21 | 0.086896 | 0.055613 | 7.2961e-10 | 0 | 0 | 0 | 0 | 0 | 1 | -90 | 90 | 0.18193 | 0.045698 | -0.18189 | -0.045678
29 | 62 | 1.6282 | 1.042 | 1.3671e-08 | 0 | 0 | 0 | 0 | 0 | 1 | -90 | 90 | -0.20274 | -0.051274 | 0.20349 | 0.051749
21 | 19 | 0.0089595 | 0.0057341 | 7.5227e-11 | 0 | 0 | 0 | 0 | 0 | 1 | -90 | 90 | 0.17998 | 0.045198 | -0.17997 | -0.045196
6 | 7 | 0.1611 | 0.10311 | 2.7053e-10 | 0 | 0 | 0 | 0 | 0 | 1 | -90 | 90 | 0.010886 | 0.0027283 | -0.010886 | -0.0027282
6 | 8 | 0.92336 | 0.59095 | 1.5506e-09 | 0 | 0 | 0 | 0 | 0 | 1 | -90 | 90 | -0.016972 | -0.0042536 | 0.016975 | 0.0042554
8 | 9 | 0.39641 | 0.2537 | 6.6567e-10 | 0 | 0 | 0 | 0 | 0 | 1 | -90 | 90 | 0.010464 | 0.0026225 | -0.010464 | -0.0026222
8 | 10 | 0.10437 | 0.066799 | 1.7527e-10 | 0 | 0 | 0 | 0 | 0 | 1 | -90 | 90 | -0.027439 | -0.0068779 | 0.02744 | 0.0068784
9 | 86 | 0.74398 | 0.47615 | 1.2494e-09 | 0 | 0 | 0 | 0 | 0 | 1 | -90 | 90 | 0.0066725 | 0.0016723 | -0.0066721 | -0.0016722
9 | 87 | 2.4029 | 1.5378 | 4.0351e-09 | 0 | 0 | 0 | 0 | 0 | 1 | -90 | 90 | 0.0037911 | 0.0009499 | -0.0037907 | -0.00095003
10 | 23 | 0.42302 | 0.27073 | 7.1037e-10 | 0 | 0 | 0 | 0 | 0 | 1 | -90 | 90 | -0.037302 | -0.0093502 | 0.037309 | 0.0093543
23 | 83 | 1.9577 | 1.2529 | 1.6437e-08 | 0 | 0 | 0 | 0 | 0 | 1 | -90 | 90 | 0.019033 | 0.0047768 | -0.019025 | -0.0047732
23 | 22 | 0.20955 | 0.13411 | 1.7594e-09 | 0 | 0 | 0 | 0 | 0 | 1 | -90 | 90 | -0.063923 | -0.016031 | 0.063933 | 0.016037
83 | 82 | 3.5501 | 2.2721 | 5.9616e-09 | 0 | 0 | 0 | 0 | 0 | 1 | -90 | 90 | 0.019025 | 0.0047732 | -0.019011 | -0.0047645
22 | 15 | 0.13242 | 0.084748 | 1.1118e-09 | 0 | 0 | 0 | 0 | 0 | 1 | -90 | 90 | -0.073257 | -0.018374 | 0.073265 | 0.018379
11 | 12 | 0.098381 | 0.062964 | 8.2604e-10 | 0 | 0 | 0 | 0 | 0 | 1 | -90 | 90 | -0.10954 | -0.027484 | 0.10955 | 0.027492
11 | 13 | 0.093394 | 0.059772 | 7.8417e-10 | 0 | 0 | 0 | 0 | 0 | 1 | -90 | 90 | 0.1064 | 0.026698 | -0.10639 | -0.02669
12 | 14 | 0.098402 | 0.062977 | 8.2622e-10 | 0 | 0 | 0 | 0 | 0 | 1 | -90 | 90 | -0.11269 | -0.028278 | 0.1127 | 0.028287
13 | 15 | 0.17699 | 0.11327 | 1.486e-09 | 0 | 0 | 0 | 0 | 0 | 1 | -90 | 90 | 0.080265 | 0.020138 | -0.080253 | -0.02013
13 | 16 | 0.82768 | 0.52972 | 1.3899e-09 | 0 | 0 | 0 | 0 | 0 | 1 | -90 | 90 | 0.026125 | 0.006552 | -0.026118 | -0.0065481
14 | 25 | 0.072432 | 0.046356 | 6.0816e-10 | 0 | 0 | 0 | 0 | 0 | 1 | -90 | 90 | -0.12077 | -0.030309 | 0.12078 | 0.030317
16 | 74 | 0.051128 | 0.032722 | 8.5858e-11 | 0 | 0 | 0 | 0 | 0 | 1 | -90 | 90 | 0.023818 | 0.0059717 | -0.023818 | -0.0059715
25 | 24 | 0.02412 | 0.015437 | 2.0252e-10 | 0 | 0 | 0 | 0 | 0 | 1 | -90 | 90 | -0.12342 | -0.030977 | 0.12342 | 0.03098
74 | 73 | 0.51922 | 0.3323 | 8.7191e-10 | 0 | 0 | 0 | 0 | 0 | 1 | -90 | 90 | 0.020537 | 0.0051491 | -0.020534 | -0.0051476
24 | 26 | 0.0018508 | 0.0011845 | 1.554e-11 | 0 | 0 | 0 | 0 | 0 | 1 | -90 | 90 | -0.1444 | -0.036238 | 0.1444 | 0.036238
73 | 75 | 0.96006 | 0.61444 | 1.6122e-09 | 0 | 0 | 0 | 0 | 0 | 1 | -90 | 90 | 0.018135 | 0.0045463 | -0.018131 | -0.0045442
17 | 18 | 0.019908 | 0.012741 | 1.6715e-10 | 0 | 0 | 0 | 0 | 0 | 1 | -90 | 90 | 0.15967 | 0.0401 | -0.15967 | -0.040096
17 | 19 | 0.059432 | 0.038037 | 4.9901e-10 | 0 | 0 | 0 | 0 | 0 | 1 | -90 | 90 | -0.17719 | -0.044489 | 0.17721 | 0.044503
18 | 20 | 0.014586 | 0.0093351 | 1.2247e-10 | 0 | 0 | 0 | 0 | 0 | 1 | -90 | 90 | 0.15775 | 0.039616 | -0.15775 | -0.039613
20 | 27 | 0.2214 | 0.1417 | 1.859e-09 | 0 | 0 | 0 | 0 | 0 | 1 | -90 | 90 | 0.15518 | 0.038969 | -0.15512 | -0.038931
27 | 26 | 0.067252 | 0.043041 | 5.6467e-10 | 0 | 0 | 0 | 0 | 0 | 1 | -90 | 90 | 0.15248 | 0.03827 | -0.15246 | -0.038259
62 | 42 | 0.24099 | 0.15423 | 2.0234e-09 | 0 | 0 | 0 | 0 | 0 | 1 | -90 | 90 | -0.26142 | -0.066371 | 0.26161 | 0.066487
62 | 61 | 3.6206 | 2.3172 | 6.0799e-09 | 0 | 0 | 0 | 0 | 0 | 1 | -90 | 90 | 0.057936 | 0.014623 | -0.057802 | -0.014537
42 | 41 | 0.31918 | 0.20428 | 2.68e-09 | 0 | 0 | 0 | 0 | 0 | 1 | -90 | 90 | -0.26373 | -0.06702 | 0.26397 | 0.067176
61 | 55 | 0.050925 | 0.032592 | 8.5516e-11 | 0 | 0 | 0 | 0 | 0 | 1 | -90 | 90 | 0.05477 | 0.013778 | -0.054768 | -0.013776
30 | 31 | 2.1194 | 1.3564 | 3.5591e-09 | 0 | 0 | 0 | 0 | 0 | 1 | -90 | 90 | -0.033635 | -0.0084338 | 0.033662 | 0.0084504
30 | 32 | 1.3843 | 0.88593 | 2.3246e-09 | 0 | 0 | 0 | 0 | 0 | 1 | -90 | 90 | 0.02186 | 0.0054827 | -0.021853 | -0.0054783
31 | 33 | 1.9652 | 1.2577 | 3.3001e-09 | 0 | 0 | 0 | 0 | 0 | 1 | -90 | 90 | -0.045405 | -0.011393 | 0.045449 | 0.011422
32 | 34 | 3.9476 | 2.5264 | 6.629e-09 | 0 | 0 | 0 | 0 | 0 | 1 | -90 | 90 | 0.010058 | 0.0025222 | -0.010054 | -0.00252
33 | 69 | 2.8973 | 1.8543 | 4.8653e-09 | 0 | 0 | 0 | 0 | 0 | 1 | -90 | 90 | -0.045449 | -0.011422 | 0.045515 | 0.011463
34 | 81 | 1.2233 | 0.7829 | 2.0542e-09 | 0 | 0 | 0 | 0 | 0 | 1 | -90 | 90 | 0.010054 | 0.00252 | -0.010052 | -0.0025194
69 | 70 | 1.5105 | 0.96673 | 2.5366e-09 | 0 | 0 | 0 | 0 | 0 | 1 | -90 | 90 | -0.079002 | -0.019856 | 0.079105 | 0.019921
72 | 85 | 6.0819 | 3.8924 | 1.0213e-08 | 0 | 0 | 0 | 0 | 0 | 1 | -90 | 90 | 0.036798 | 0.0092562 | -0.036708 | -0.0092
72 | 71 | 0.85078 | 0.5445 | 1.4287e-09 | 0 | 0 | 0 | 0 | 0 | 1 | -90 | 90 | -0.036798 | -0.0092562 | 0.03681 | 0.0092641
71 | 80 | 1.8681 | 1.1956 | 6.2739e-09 | 0 | 0 | 0 | 0 | 0 | 1 | -90 | 90 | -0.14977 | -0.037747 | 0.15023 | 0.038037
71 | 70 | 1.421 | 0.90942 | 2.3862e-09 | 0 | 0 | 0 | 0 | 0 | 1 | -90 | 90 | 0.11296 | 0.028483 | -0.11276 | -0.028357
35 | 36 | 0.035285 | 0.022582 | 2.9626e-10 | 0 | 0 | 0 | 0 | 0 | 1 | -90 | 90 | 0.27668 | 0.070654 | -0.27665 | -0.070635
35 | 37 | 0.44915 | 0.28745 | 3.7712e-09 | 0 | 0 | 0 | 0 | 0 | 1 | -90 | 90 | -0.27851 | -0.071112 | 0.27889 | 0.071355
36 | 38 | 0.4544 | 0.29081 | 3.8153e-09 | 0 | 0 | 0 | 0 | 0 | 1 | -90 | 90 | 0.26613 | 0.067998 | -0.26578 | -0.067773
37 | 39 | 0.154 | 0.098558 | 1.293e-09 | 0 | 0 | 0 | 0 | 0 | 1 | -90 | 90 | -0.28198 | -0.07213 | 0.28212 | 0.072216
38 | 41 | 0.48585 | 0.31094 | 4.0793e-09 | 0 | 0 | 0 | 0 | 0 | 1 | -90 | 90 | 0.26435 | 0.067414 | -0.26397 | -0.067176
39 | 66 | 0.27567 | 0.17643 | 2.3146e-09 | 0 | 0 | 0 | 0 | 0 | 1 | -90 | 90 | -0.28212 | -0.072216 | 0.28236 | 0.072368
66 | 65 | 0.10223 | 0.065428 | 8.5837e-10 | 0 | 0 | 0 | 0 | 0 | 1 | -90 | 90 | -0.28628 | -0.073351 | 0.28637 | 0.073409
80 | 78 | 0.31942 | 0.20443 | 2.682e-09 | 0 | 0 | 0 | 0 | 0 | 1 | -90 | 90 | -0.48115 | -0.12299 | 0.48195 | 0.1235
80 | 68 | 0.41951 | 0.26849 | 3.5224e-09 | 0 | 0 | 0 | 0 | 0 | 1 | -90 | 90 | 0.33092 | 0.084957 | -0.33043 | -0.08464
65 | 67 | 0.46152 | 0.29537 | 3.8751e-09 | 0 | 0 | 0 | 0 | 0 | 1 | -90 | 90 | -0.30056 | -0.076965 | 0.30101 | 0.077255
44 | 45 | 0.0071714 | 0.0045897 | 1.2043e-11 | 0 | 0 | 0 | 0 | 0 | 1 | -90 | 90 | -0.02495 | -0.0062542 | 0.02495 | 0.0062543
44 | 46 | 0.63864 | 0.40873 | 1.0725e-09 | 0 | 0 | 0 | 0 | 0 | 1 | -90 | 90 | 0.021355 | 0.0053533 | -0.021352 | -0.0053514
45 | 47 | 0.90875 | 0.5816 | 1.526e-09 | 0 | 0 | 0 | 0 | 0 | 1 | -90 | 90 | -0.030055 | -0.0075338 | 0.030064 | 0.0075395
47 | 52 | 1.7261 | 1.1047 | 2.8985e-09 | 0 | 0 | 0 | 0 | 0 | 1 | -90 | 90 | 0.019076 | 0.004785 | -0.019069 | -0.0047808
47 | 53 | 1.4986 | 0.9591 | 2.5165e-09 | 0 | 0 | 0 | 0 | 0 | 1 | -90 | 90 | -0.049141 | -0.012324 | 0.049181 | 0.01235
52 | 51 | 0.36298 | 0.23231 | 6.0954e-10 | 0 | 0 | 0 | 0 | 0 | 1 | -90 | 90 | 0.017106 | 0.0042889 | -0.017105 | -0.0042882
53 | 54 | 0.77217 | 0.49419 | 1.2967e-09 | 0 | 0 | 0 | 0 | 0 | 1 | -90 | 90 | -0.051056 | -0.01282 | 0.051079 | 0.012834
51 | 49 | 1.3216 | 0.84583 | 2.2193e-09 | 0 | 0 | 0 | 0 | 0 | 1 | -90 | 90 | 0.014581 | 0.0036556 | -0.014578 | -0.0036538
54 | 55 | 1.455 | 0.93123 | 2.4434e-09 | 0 | 0 | 0 | 0 | 0 | 1 | -90 | 90 | -0.053152 | -0.013354 | 0.053198 | 0.013383
48 | 49 | 0.084555 | 0.054115 | 1.4199e-10 | 0 | 0 | 0 | 0 | 0 | 1 | -90 | 90 | -0.012449 | -0.0031203 | 0.01245 | 0.0031204
48 | 50 | 0.64605 | 0.41347 | 1.0849e-09 | 0 | 0 | 0 | 0 | 0 | 1 | -90 | 90 | 0.010199 | 0.0025562 | -0.010198 | -0.0025558
56 | 57 | 0.8595 | 0.55008 | 1.4433e-09 | 0 | 0 | 0 | 0 | 0 | 1 | -90 | 90 | -0.05105 | -0.01281 | 0.051074 | 0.012825
56 | 58 | 1.6545 | 1.0589 | 2.7784e-09 | 0 | 0 | 0 | 0 | 0 | 1 | -90 | 90 | 0.03948 | 0.0099102 | -0.039453 | -0.0098929
57 | 59 | 1.8841 | 1.2058 | 3.1638e-09 | 0 | 0 | 0 | 0 | 0 | 1 | -90 | 90 | -0.054935 | -0.013793 | 0.054996 | 0.013831
58 | 60 | 0.31975 | 0.20464 | 5.3695e-10 | 0 | 0 | 0 | 0 | 0 | 1 | -90 | 90 | 0.028481 | 0.0071431 | -0.028478 | -0.0071414
59 | 76 | 0.072284 | 0.046262 | 6.0692e-10 | 0 | 0 | 0 | 0 | 0 | 1 | -90 | 90 | 0.50689 | 0.13058 | -0.50669 | -0.13045
60 | 63 | 1.8407 | 1.178 | 3.091e-09 | 0 | 0 | 0 | 0 | 0 | 1 | -90 | 90 | 0.023264 | 0.0058345 | -0.023253 | -0.005828
76 | 79 | 1.7141 | 1.097 | 2.8784e-09 | 0 | 0 | 0 | 0 | 0 | 1 | -90 | 90 | 0.011771 | 0.0029508 | -0.011768 | -0.0029494
76 | 77 | 0.41138 | 0.26328 | 3.4541e-09 | 0 | 0 | 0 | 0 | 0 | 1 | -90 | 90 | 0.49492 | 0.1275 | -0.49384 | -0.12681
63 | 64 | 0.49619 | 0.31756 | 8.3324e-10 | 0 | 0 | 0 | 0 | 0 | 1 | -90 | 90 | 0.011627 | 0.0029141 | -0.011626 | -0.0029138
77 | 78 | 0.336 | 0.21504 | 2.8212e-09 | 0 | 0 | 0 | 0 | 0 | 1 | -90 | 90 | 0.48279 | 0.12404 | -0.48195 | -0.1235
67 | 68 | 0.029802 | 0.019073 | 2.5023e-10 | 0 | 0 | 0 | 0 | 0 | 1 | -90 | 90 | -0.31142 | -0.079865 | 0.31146 | 0.079885