## bus_data
BUS_I | BUS_TYPE | Pd | Qd | Gs | Bs | area | Vm | Va | baseKV | zone | Vmax | Vmin
1 | 1 | 0.0039512 | 0.00099026 | 0 | 0 | 1 | 0.9793 | -0.39925 | 0.4 | 1 | 1.1 | 0.9
2 | 1 | 0.0028743 | 0.00072036 | 0 | 0 | 1 | 0.97907 | -0.40384 | 0.4 | 1 | 1.1 | 0.9
3 | 1 | 0.0056675 | 0.0014204 | 0 | 0 | 1 | 0.97963 | -0.3927 | 0.4 | 1 | 1.1 | 0.9
4 | 1 | 0.004401 | 0.001103 | 0 | 0 | 1 | 0.97873 | -0.41053 | 0.4 | 1 | 1.1 | 0.9
5 | 1 | 0.0012481 | 0.00031281 | 0 | 0 | 1 | 0.97992 | -0.38709 | 0.4 | 1 | 1.1 | 0.9
6 | 1 | 0.0061124 | 0.0015319 | 0 | 0 | 1 | 0.97861 | -0.4128 | 0.4 | 1 | 1.1 | 0.9
8 | 1 | 0.0043391 | 0.0010875 | 0 | 0 | 1 | 0.98044 | -0.377 | 0.4 | 1 | 1.1 | 0.9
7 | 1 | 0 | 0 | 0 | 0 | 1 | 0.97833 | -0.41828 | 0.4 | 1 | 1.1 | 0.9
9 | 1 | 0 | 0 | 0 | 0 | 1 | 0.98179 | -0.35062 | 0.4 | 1 | 1.1 | 0.9
11 | 1 | 0 | 0 | 0 | 0 | 1 | 0.97814 | -0.42205 | 0.4 | 1 | 1.1 | 0.9
13 | 1 | 0 | 0 | 0 | 0 | 1 | 0.97828 | -0.41935 | 0.4 | 1 | 1.1 | 0.9
10 | 1 | 0.0069939 | 0.0017528 | 0 | 0 | 1 | 0.97801 | -0.42461 | 0.4 | 1 | 1.1 | 0.9
24 | 1 | 0.0038049 | 0.0009536 | 0 | 0 | 1 | 0.97818 | -0.42125 | 0.4 | 1 | 1.1 | 0.9
17 | 1 | 0.005336 | 0.0013373 | 0 | 0 | 1 | 0.98252 | -0.33632 | 0.4 | 1 | 1.1 | 0.9
15 | 1 | 0.0030549 | 0.00076562 | 0 | 0 | 1 | 0.98169 | -0.35244 | 0.4 | 1 | 1.1 | 0.9
20 | 1 | 0.0046437 | 0.0011638 | 0 | 0 | 1 | 0.98408 | -0.30584 | 0.4 | 1 | 1.1 | 0.9
12 | 1 | 0 | 0 | 0 | 0 | 1 | 0.97769 | -0.43091 | 0.4 | 1 | 1.1 | 0.9
14 | 1 | 0 | 0 | 0 | 0 | 1 | 0.97735 | -0.43751 | 0.4 | 1 | 1.1 | 0.9
31 | 1 | 0.0031859 | 0.00079846 | 0 | 0 | 1 | 0.97732 | -0.43824 | 0.4 | 1 | 1.1 | 0.9
32 | 1 | 0.0031351 | 0.00078574 | 0 | 0 | 1 | 0.97731 | -0.43829 | 0.4 | 1 | 1.1 | 0.9
18 | 1 | 0.0088809 | 0.0022258 | 0 | 0 | 1 | 0.9848 | -0.29195 | 0.4 | 1 | 1.1 | 0.9
19 | 1 | 0.056308 | 0.014112 | 0 | 0 | 1 | 0.98583 | -0.27201 | 0.4 | 1 | 1.1 | 0.9
21 | 1 | 0.0059764 | 0.0014978 | 0 | 0 | 1 | 0.98607 | -0.26732 | 0.4 | 1 | 1.1 | 0.9
22 | 1 | 0 | 0 | 0 | 0 | 1 | 0.98853 | -0.21961 | 0.4 | 1 | 1.1 | 0.9
23 | 1 | 0.045123 | 0.011309 | 0 | 0 | 1 | 0.99295 | -0.13457 | 0.4 | 1 | 1.1 | 0.9
26 | 1 | 0 | 0 | 0 | 0 | 1 | 0.99491 | -0.097083 | 0.4 | 1 | 1.1 | 0.9
27 | 3 | 0.10994 | 0.027553 | 0 | 0 | 1 | 1 | 0 | 0.4 | 1 | 1.1 | 0.9
28 | 1 | 0 | 0 | 0 | 0 | 1 | 0.99441 | -0.1067 | 0.4 | 1 | 1.1 | 0.9
29 | 1 | 0.027401 | 0.0068675 | 0 | 0 | 1 | 0.99169 | -0.15916 | 0.4 | 1 | 1.1 | 0.9
30 | 1 | 0.071187 | 0.017841 | 0 | 0 | 1 | 0.98941 | -0.2032 | 0.4 | 1 | 1.1 | 0.9

## generator_data
GEN_BUS | PG | QG | QMAX | QMIN | VG | MBASE | GEN_STATUS | PMAX | PMIN
27 | 0.38682 | 0.098208 | 10 | -10 | 1 | 100 | 1 | 10 | 0

## branch_data
F_BUS | T_BUS | BR_R | BR_X | BR_B | RATE_A | RATE_B | RATE_C | TAP | SHIFT | BR_STATUS | ANGMIN | ANGMAX | P_in | Q_in | P_out | Q_out
1 | 2 | 0.64726 | 0.41425 | 1.0869e-09 | 0 | 0 | 0 | 0 | 0 | 1 | -90 | 90 | 0.030538 | 0.0076628 | -0.030532 | -0.0076586
1 | 3 | 0.81697 | 0.52286 | 1.3719e-09 | 0 | 0 | 0 | 0 | 0 | 1 | -90 | 90 | -0.034489 | -0.0086531 | 0.0345 | 0.0086598
2 | 4 | 1.0389 | 0.66491 | 1.7446e-09 | 0 | 0 | 0 | 0 | 0 | 1 | -90 | 90 | 0.027657 | 0.0069382 | -0.027648 | -0.0069328
3 | 5 | 0.60114 | 0.38473 | 1.0095e-09 | 0 | 0 | 0 | 0 | 0 | 1 | -90 | 90 | -0.040168 | -0.01008 | 0.040178 | 0.010087
4 | 6 | 0.41987 | 0.26871 | 7.0507e-10 | 0 | 0 | 0 | 0 | 0 | 1 | -90 | 90 | 0.023248 | 0.0058298 | -0.023245 | -0.0058282
5 | 8 | 1.0496 | 0.67176 | 1.7626e-09 | 0 | 0 | 0 | 0 | 0 | 1 | -90 | 90 | -0.041426 | -0.0104 | 0.041446 | 0.010412
6 | 7 | 1.3741 | 0.87943 | 2.3075e-09 | 0 | 0 | 0 | 0 | 0 | 1 | -90 | 90 | 0.017133 | 0.0042963 | -0.017128 | -0.0042936
8 | 9 | 2.4899 | 1.5936 | 4.1813e-09 | 0 | 0 | 0 | 0 | 0 | 1 | -90 | 90 | -0.045785 | -0.0115 | 0.045843 | 0.011536
7 | 11 | 1.2145 | 0.77725 | 2.0394e-09 | 0 | 0 | 0 | 0 | 0 | 1 | -90 | 90 | 0.013323 | 0.0033402 | -0.01332 | -0.0033389
7 | 13 | 1.1995 | 0.76765 | 2.0142e-09 | 0 | 0 | 0 | 0 | 0 | 1 | -90 | 90 | 0.0038054 | 0.00095343 | -0.0038052 | -0.0009535
9 | 17 | 1.2675 | 0.8112 | 2.1285e-09 | 0 | 0 | 0 | 0 | 0 | 1 | -90 | 90 | -0.048898 | -0.012302 | 0.048932 | 0.012323
9 | 15 | 2.5718 | 1.646 | 4.3188e-09 | 0 | 0 | 0 | 0 | 0 | 1 | -90 | 90 | 0.0030551 | 0.00076538 | -0.0030548 | -0.00076563
11 | 10 | 0.82168 | 0.52588 | 1.3798e-09 | 0 | 0 | 0 | 0 | 0 | 1 | -90 | 90 | 0.01332 | 0.0033389 | -0.013319 | -0.003338
13 | 24 | 2.1472 | 1.3742 | 3.6057e-09 | 0 | 0 | 0 | 0 | 0 | 1 | -90 | 90 | 0.0038052 | 0.0009535 | -0.0038049 | -0.00095362
10 | 12 | 4.2729 | 2.7346 | 7.1753e-09 | 0 | 0 | 0 | 0 | 0 | 1 | -90 | 90 | 0.006325 | 0.0015851 | -0.0063231 | -0.0015846
17 | 20 | 2.4411 | 1.5623 | 4.0992e-09 | 0 | 0 | 0 | 0 | 0 | 1 | -90 | 90 | -0.054268 | -0.01366 | 0.054347 | 0.013711
20 | 18 | 1.027 | 0.65729 | 1.7246e-09 | 0 | 0 | 0 | 0 | 0 | 1 | -90 | 90 | -0.05899 | -0.014874 | 0.05903 | 0.014899
12 | 14 | 4.4693 | 2.8603 | 7.5052e-09 | 0 | 0 | 0 | 0 | 0 | 1 | -90 | 90 | 0.0063231 | 0.0015846 | -0.0063211 | -0.001584
14 | 31 | 0.98734 | 0.6319 | 1.658e-09 | 0 | 0 | 0 | 0 | 0 | 1 | -90 | 90 | 0.003186 | 0.00079839 | -0.0031858 | -0.00079848
14 | 32 | 1.0664 | 0.6825 | 1.7908e-09 | 0 | 0 | 0 | 0 | 0 | 1 | -90 | 90 | 0.0031352 | 0.00078566 | -0.0031351 | -0.00078575
18 | 19 | 1.2827 | 0.82092 | 2.154e-09 | 0 | 0 | 0 | 0 | 0 | 1 | -90 | 90 | -0.067911 | -0.017125 | 0.067975 | 0.017166
19 | 21 | 0.16475 | 0.10544 | 2.7665e-10 | 0 | 0 | 0 | 0 | 0 | 1 | -90 | 90 | -0.12428 | -0.031278 | 0.12431 | 0.031296
21 | 22 | 1.6044 | 1.0268 | 2.6942e-09 | 0 | 0 | 0 | 0 | 0 | 1 | -90 | 90 | -0.13029 | -0.032794 | 0.13059 | 0.032984
22 | 23 | 2.8797 | 1.843 | 4.8358e-09 | 0 | 0 | 0 | 0 | 0 | 1 | -90 | 90 | -0.13059 | -0.032984 | 0.13112 | 0.033326
23 | 26 | 0.94834 | 0.60694 | 3.1851e-09 | 0 | 0 | 0 | 0 | 0 | 1 | -90 | 90 | -0.17624 | -0.044635 | 0.17656 | 0.044838
26 | 27 | 1.5821 | 1.0126 | 5.3137e-09 | 0 | 0 | 0 | 0 | 0 | 1 | -90 | 90 | -0.27559 | -0.069829 | 0.27688 | 0.070655
26 | 28 | 0.43242 | 0.27675 | 7.2615e-10 | 0 | 0 | 0 | 0 | 0 | 1 | -90 | 90 | 0.099032 | 0.024991 | -0.098986 | -0.024962
28 | 29 | 2.3523 | 1.5054 | 3.9501e-09 | 0 | 0 | 0 | 0 | 0 | 1 | -90 | 90 | 0.098986 | 0.024962 | -0.098738 | -0.024804
29 | 30 | 2.721 | 1.7414 | 4.5692e-09 | 0 | 0 | 0 | 0 | 0 | 1 | -90 | 90 | 0.071337 | 0.017937 | -0.071187 | -0.017841