## bus_data
BUS_I | BUS_TYPE | Pd | Qd | Gs | Bs | area | Vm | Va | baseKV | zone | Vmax | Vmin
1 | 1 | 0.0020403 | 0.00051136 | 0 | 0 | 1 | 0.99527 | -0.091045 | 0.4 | 1 | 1.1 | 0.9
2 | 1 | 0.0016026 | 0.00040164 | 0 | 0 | 1 | 0.9953 | -0.090462 | 0.4 | 1 | 1.1 | 0.9
4 | 1 | 0 | 0 | 0 | 0 | 1 | 0.99535 | -0.089496 | 0.4 | 1 | 1.1 | 0.9
6 | 1 | 0 | 0 | 0 | 0 | 1 | 0.99547 | -0.087204 | 0.4 | 1 | 1.1 | 0.9
7 | 1 | 0.0030041 | 0.0007529 | 0 | 0 | 1 | 0.99531 | -0.090207 | 0.4 | 1 | 1.1 | 0.9
5 | 1 | 0 | 0 | 0 | 0 | 1 | 0.99573 | -0.082209 | 0.4 | 1 | 1.1 | 0.9
13 | 1 | 0.058115 | 0.014565 | 0 | 0 | 1 | 0.99686 | -0.060351 | 0.4 | 1 | 1.1 | 0.9
29 | 1 | 0.0057445 | 0.0014397 | 0 | 0 | 1 | 0.99537 | -0.089069 | 0.4 | 1 | 1.1 | 0.9
14 | 1 | 0 | 0 | 0 | 0 | 1 | 0.99777 | -0.042766 | 0.4 | 1 | 1.1 | 0.9
15 | 3 | 0.050439 | 0.012641 | 0 | 0 | 1 | 1 | 0 | 0.4 | 1 | 1.1 | 0.9
28 | 1 | 0.058573 | 0.01468 | 0 | 0 | 1 | 0.99708 | -0.056074 | 0.4 | 1 | 1.1 | 0.9
21 | 1 | 0.032412 | 0.0081232 | 0 | 0 | 1 | 0.9962 | -0.072985 | 0.4 | 1 | 1.1 | 0.9
22 | 1 | 0 | 0 | 0 | 0 | 1 | 0.9961 | -0.074953 | 0.4 | 1 | 1.1 | 0.9
23 | 1 | 0 | 0 | 0 | 0 | 1 | 0.99659 | -0.065597 | 0.4 | 1 | 1.1 | 0.9
24 | 1 | 0.0065613 | 0.0016444 | 0 | 0 | 1 | 0.99583 | -0.080282 | 0.4 | 1 | 1.1 | 0.9
27 | 1 | 0 | 0 | 0 | 0 | 1 | 0.99692 | -0.059174 | 0.4 | 1 | 1.1 | 0.9
37 | 1 | 0.030979 | 0.0077642 | 0 | 0 | 1 | 0.99659 | -0.065534 | 0.4 | 1 | 1.1 | 0.9
30 | 1 | 0 | 0 | 0 | 0 | 1 | 0.99533 | -0.089865 | 0.4 | 1 | 1.1 | 0.9
31 | 1 | 0 | 0 | 0 | 0 | 1 | 0.99531 | -0.090209 | 0.4 | 1 | 1.1 | 0.9
101 | 1 | 0.0022326 | 0.00055955 | 0 | 0 | 1 | 0.99531 | -0.090307 | 0.4 | 1 | 1.1 | 0.9

## generator_data
GEN_BUS | PG | QG | QMAX | QMIN | VG | MBASE | GEN_STATUS | PMAX | PMIN
15 | 0.25233 | 0.063477 | 10 | -10 | 1 | 100 | 1 | 10 | 0

## branch_data
F_BUS | T_BUS | BR_R | BR_X | BR_B | RATE_A | RATE_B | RATE_C | TAP | SHIFT | BR_STATUS | ANGMIN | ANGMAX | P_in | Q_in | P_out | Q_out
1 | 2 | 1.2699 | 0.81273 | 2.1325e-09 | 0 | 0 | 0 | 0 | 0 | 1 | -90 | 90 | -0.0020403 | -0.00051136 | 0.0020404 | 0.00051118
2 | 4 | 1.1769 | 0.75321 | 1.9763e-09 | 0 | 0 | 0 | 0 | 0 | 1 | -90 | 90 | -0.003643 | -0.00091282 | 0.0036431 | 0.00091273
4 | 6 | 1.5309 | 0.9798 | 2.5709e-09 | 0 | 0 | 0 | 0 | 0 | 1 | -90 | 90 | -0.0066473 | -0.0016655 | 0.0066481 | 0.0016657
4 | 7 | 1.0504 | 0.67226 | 1.7639e-09 | 0 | 0 | 0 | 0 | 0 | 1 | -90 | 90 | 0.0030042 | 0.00075279 | -0.0030041 | -0.0007529
6 | 29 | 1.038 | 0.66433 | 1.7431e-09 | 0 | 0 | 0 | 0 | 0 | 1 | -90 | 90 | 0.0079779 | 0.0019992 | -0.0079772 | -0.0019989
6 | 5 | 1.5172 | 0.971 | 2.5478e-09 | 0 | 0 | 0 | 0 | 0 | 1 | -90 | 90 | -0.014626 | -0.0036649 | 0.014629 | 0.0036669
5 | 13 | 6.6474 | 4.2543 | 1.1163e-08 | 0 | 0 | 0 | 0 | 0 | 1 | -90 | 90 | -0.014629 | -0.0036669 | 0.014645 | 0.0036756
13 | 14 | 1.0777 | 0.68976 | 1.8098e-09 | 0 | 0 | 0 | 0 | 0 | 1 | -90 | 90 | -0.072759 | -0.01824 | 0.07282 | 0.018279
29 | 30 | 1.5827 | 1.013 | 2.6579e-09 | 0 | 0 | 0 | 0 | 0 | 1 | -90 | 90 | 0.0022328 | 0.00055923 | -0.0022327 | -0.00055944
14 | 15 | 2.6292 | 1.6827 | 4.4151e-09 | 0 | 0 | 0 | 0 | 0 | 1 | -90 | 90 | -0.07282 | -0.018279 | 0.072969 | 0.018374
15 | 28 | 1.9498 | 1.2479 | 3.2743e-09 | 0 | 0 | 0 | 0 | 0 | 1 | -90 | 90 | 0.12892 | 0.032461 | -0.12857 | -0.032241
28 | 27 | 0.19738 | 0.12632 | 3.3145e-10 | 0 | 0 | 0 | 0 | 0 | 1 | -90 | 90 | 0.07 | 0.017561 | -0.06999 | -0.017554
21 | 22 | 1.3333 | 0.85334 | 2.239e-09 | 0 | 0 | 0 | 0 | 0 | 1 | -90 | 90 | 0.0065636 | 0.0016451 | -0.006563 | -0.0016449
21 | 23 | 0.84357 | 0.53988 | 1.4166e-09 | 0 | 0 | 0 | 0 | 0 | 1 | -90 | 90 | -0.038976 | -0.0097683 | 0.038989 | 0.0097769
22 | 24 | 3.6112 | 2.3112 | 6.0641e-09 | 0 | 0 | 0 | 0 | 0 | 1 | -90 | 90 | 0.006563 | 0.0016449 | -0.0065613 | -0.0016444
23 | 27 | 0.73391 | 0.46971 | 1.2324e-09 | 0 | 0 | 0 | 0 | 0 | 1 | -90 | 90 | -0.038989 | -0.0097769 | 0.039001 | 0.0097845
27 | 37 | 0.91431 | 0.58516 | 1.5354e-09 | 0 | 0 | 0 | 0 | 0 | 1 | -90 | 90 | 0.030989 | 0.00777 | -0.030979 | -0.0077642
30 | 31 | 0.6843 | 0.43795 | 1.1491e-09 | 0 | 0 | 0 | 0 | 0 | 1 | -90 | 90 | 0.0022327 | 0.00055944 | -0.0022326 | -0.00055953
31 | 101 | 0.1957 | 0.12525 | 3.2864e-10 | 0 | 0 | 0 | 0 | 0 | 1 | -90 | 90 | 0.0022326 | 0.00055953 | -0.0022326 | -0.00055955