## bus_data
BUS_I | BUS_TYPE | Pd | Qd | Gs | Bs | area | Vm | Va | baseKV | zone | Vmax | Vmin
1 | 1 | 0.0098955 | 0.00248 | 0 | 0 | 1 | 0.98105 | -0.36246 | 0.4 | 1 | 1.1 | 0.9
2 | 1 | 0 | 0 | 0 | 0 | 1 | 0.98136 | -0.35639 | 0.4 | 1 | 1.1 | 0.9
3 | 1 | 0 | 0 | 0 | 0 | 1 | 0.98093 | -0.36492 | 0.4 | 1 | 1.1 | 0.9
4 | 1 | 0 | 0 | 0 | 0 | 1 | 0.98237 | -0.33685 | 0.4 | 1 | 1.1 | 0.9
5 | 1 | 0 | 0 | 0 | 0 | 1 | 0.97867 | -0.40888 | 0.4 | 1 | 1.1 | 0.9
6 | 1 | 0.0072704 | 0.0018221 | 0 | 0 | 1 | 0.98077 | -0.36797 | 0.4 | 1 | 1.1 | 0.9
8 | 1 | 0 | 0 | 0 | 0 | 1 | 0.98291 | -0.32627 | 0.4 | 1 | 1.1 | 0.9
7 | 1 | 0.0071262 | 0.001786 | 0 | 0 | 1 | 0.98226 | -0.33897 | 0.4 | 1 | 1.1 | 0.9
104 | 1 | 0.067256 | 0.016856 | 0 | 0 | 1 | 0.97484 | -0.48392 | 0.4 | 1 | 1.1 | 0.9
110 | 1 | 0.026596 | 0.0066655 | 0 | 0 | 1 | 0.98249 | -0.33464 | 0.4 | 1 | 1.1 | 0.9
75 | 1 | 0 | 0 | 0 | 0 | 1 | 0.98404 | -0.30447 | 0.4 | 1 | 1.1 | 0.9
105 | 1 | 0 | 0 | 0 | 0 | 1 | 0.97348 | -0.51074 | 0.4 | 1 | 1.1 | 0.9
73 | 1 | 0.0036608 | 0.00091749 | 0 | 0 | 1 | 0.98469 | -0.29186 | 0.4 | 1 | 1.1 | 0.9
9 | 1 | 0.0051682 | 0.0012953 | 0 | 0 | 1 | 0.979 | -0.40248 | 0.4 | 1 | 1.1 | 0.9
10 | 1 | 0 | 0 | 0 | 0 | 1 | 0.97911 | -0.40035 | 0.4 | 1 | 1.1 | 0.9
12 | 1 | 0.0051691 | 0.0012955 | 0 | 0 | 1 | 0.97916 | -0.39933 | 0.4 | 1 | 1.1 | 0.9
24 | 1 | 0 | 0 | 0 | 0 | 1 | 0.97934 | -0.39578 | 0.4 | 1 | 1.1 | 0.9
13 | 1 | 0 | 0 | 0 | 0 | 1 | 0.98086 | -0.36619 | 0.4 | 1 | 1.1 | 0.9
52 | 1 | 0 | 0 | 0 | 0 | 1 | 0.98311 | -0.32249 | 0.4 | 1 | 1.1 | 0.9
25 | 1 | 0.0078286 | 0.001962 | 0 | 0 | 1 | 0.98064 | -0.37048 | 0.4 | 1 | 1.1 | 0.9
26 | 1 | 0.0064535 | 0.0016174 | 0 | 0 | 1 | 0.97895 | -0.40343 | 0.4 | 1 | 1.1 | 0.9
77 | 1 | 0.025185 | 0.006312 | 0 | 0 | 1 | 0.9844 | -0.29743 | 0.4 | 1 | 1.1 | 0.9
14 | 1 | 0.0046493 | 0.0011652 | 0 | 0 | 1 | 0.97458 | -0.48914 | 0.4 | 1 | 1.1 | 0.9
15 | 1 | 0.0051969 | 0.0013025 | 0 | 0 | 1 | 0.9747 | -0.48665 | 0.4 | 1 | 1.1 | 0.9
16 | 1 | 0.0022163 | 0.00055547 | 0 | 0 | 1 | 0.97491 | -0.48257 | 0.4 | 1 | 1.1 | 0.9
108 | 1 | 0.0024952 | 0.00062537 | 0 | 0 | 1 | 0.97463 | -0.48808 | 0.4 | 1 | 1.1 | 0.9
27 | 1 | 0.0095768 | 0.0024002 | 0 | 0 | 1 | 0.97437 | -0.49319 | 0.4 | 1 | 1.1 | 0.9
28 | 1 | 0.011517 | 0.0028863 | 0 | 0 | 1 | 0.97601 | -0.461 | 0.4 | 1 | 1.1 | 0.9
86 | 1 | 0.0037506 | 0.00093999 | 0 | 0 | 1 | 0.97373 | -0.50575 | 0.4 | 1 | 1.1 | 0.9
88 | 1 | 0.0036825 | 0.00092291 | 0 | 0 | 1 | 0.97726 | -0.43636 | 0.4 | 1 | 1.1 | 0.9
17 | 1 | 0.0043806 | 0.0010979 | 0 | 0 | 1 | 0.97215 | -0.537 | 0.4 | 1 | 1.1 | 0.9
18 | 1 | 0.0047036 | 0.0011788 | 0 | 0 | 1 | 0.97212 | -0.53764 | 0.4 | 1 | 1.1 | 0.9
19 | 1 | 0 | 0 | 0 | 0 | 1 | 0.97235 | -0.533 | 0.4 | 1 | 1.1 | 0.9
20 | 1 | 0.0015691 | 0.00039325 | 0 | 0 | 1 | 0.97206 | -0.53884 | 0.4 | 1 | 1.1 | 0.9
21 | 1 | 0.0045344 | 0.0011364 | 0 | 0 | 1 | 0.97209 | -0.53816 | 0.4 | 1 | 1.1 | 0.9
22 | 1 | 0.0045879 | 0.0011498 | 0 | 0 | 1 | 0.97248 | -0.53045 | 0.4 | 1 | 1.1 | 0.9
23 | 1 | 0.0020196 | 0.00050617 | 0 | 0 | 1 | 0.97204 | -0.53924 | 0.4 | 1 | 1.1 | 0.9
34 | 1 | 0.0044528 | 0.001116 | 0 | 0 | 1 | 0.97179 | -0.54414 | 0.4 | 1 | 1.1 | 0.9
87 | 1 | 0.0060509 | 0.0015165 | 0 | 0 | 1 | 0.9731 | -0.51832 | 0.4 | 1 | 1.1 | 0.9
33 | 1 | 0.0022171 | 0.00055565 | 0 | 0 | 1 | 0.97171 | -0.54568 | 0.4 | 1 | 1.1 | 0.9
29 | 1 | 0.002882 | 0.00072229 | 0 | 0 | 1 | 0.97139 | -0.55213 | 0.4 | 1 | 1.1 | 0.9
30 | 1 | 0 | 0 | 0 | 0 | 1 | 0.97148 | -0.55028 | 0.4 | 1 | 1.1 | 0.9
32 | 1 | 0.0089675 | 0.0022475 | 0 | 0 | 1 | 0.97149 | -0.55002 | 0.4 | 1 | 1.1 | 0.9
35 | 1 | 0.00687 | 0.0017218 | 0 | 0 | 1 | 0.9974 | -0.049563 | 0.4 | 1 | 1.1 | 0.9
36 | 1 | 0.0045288 | 0.001135 | 0 | 0 | 1 | 0.99548 | -0.086162 | 0.4 | 1 | 1.1 | 0.9
37 | 1 | 0.0033833 | 0.00084792 | 0 | 0 | 1 | 0.99759 | -0.045809 | 0.4 | 1 | 1.1 | 0.9
38 | 1 | 0.002676 | 0.00067066 | 0 | 0 | 1 | 0.99455 | -0.104 | 0.4 | 1 | 1.1 | 0.9
39 | 1 | 0.0064894 | 0.0016264 | 0 | 0 | 1 | 0.99822 | -0.033935 | 0.4 | 1 | 1.1 | 0.9
40 | 1 | 0.0069672 | 0.0017461 | 0 | 0 | 1 | 0.99454 | -0.10428 | 0.4 | 1 | 1.1 | 0.9
64 | 1 | 0.0040923 | 0.0010256 | 0 | 0 | 1 | 0.99862 | -0.026199 | 0.4 | 1 | 1.1 | 0.9
46 | 1 | 0.0020531 | 0.00051456 | 0 | 0 | 1 | 0.99351 | -0.12392 | 0.4 | 1 | 1.1 | 0.9
65 | 1 | 0.010474 | 0.002625 | 0 | 0 | 1 | 0.99886 | -0.021774 | 0.4 | 1 | 1.1 | 0.9
50 | 1 | 0.0065227 | 0.0016347 | 0 | 0 | 1 | 0.9933 | -0.128 | 0.4 | 1 | 1.1 | 0.9
41 | 1 | 0.0030121 | 0.00075491 | 0 | 0 | 1 | 0.99852 | -0.027958 | 0.4 | 1 | 1.1 | 0.9
42 | 1 | 0.057621 | 0.014441 | 0 | 0 | 1 | 0.99578 | -0.079828 | 0.4 | 1 | 1.1 | 0.9
43 | 3 | 0.0015127 | 0.00037913 | 0 | 0 | 1 | 1 | 0 | 0.4 | 1 | 1.1 | 0.9
44 | 1 | 0.0064126 | 0.0016071 | 0 | 0 | 1 | 0.99531 | -0.088708 | 0.4 | 1 | 1.1 | 0.9
45 | 1 | 0.0029007 | 0.00072699 | 0 | 0 | 1 | 0.99907 | -0.017765 | 0.4 | 1 | 1.1 | 0.9
70 | 1 | 0.0064577 | 0.0016185 | 0 | 0 | 1 | 0.9953 | -0.088884 | 0.4 | 1 | 1.1 | 0.9
71 | 1 | 0.001486 | 0.00037242 | 0 | 0 | 1 | 0.99202 | -0.15122 | 0.4 | 1 | 1.1 | 0.9
48 | 1 | 0.0095314 | 0.0023888 | 0 | 0 | 1 | 0.99308 | -0.13221 | 0.4 | 1 | 1.1 | 0.9
47 | 1 | 0.0029072 | 0.00072862 | 0 | 0 | 1 | 0.9924 | -0.14522 | 0.4 | 1 | 1.1 | 0.9
49 | 1 | 0.0047685 | 0.0011951 | 0 | 0 | 1 | 0.99175 | -0.15773 | 0.4 | 1 | 1.1 | 0.9
51 | 1 | 0.0028041 | 0.00070278 | 0 | 0 | 1 | 0.99153 | -0.16198 | 0.4 | 1 | 1.1 | 0.9
81 | 1 | 0.0028401 | 0.0007118 | 0 | 0 | 1 | 0.99065 | -0.17901 | 0.4 | 1 | 1.1 | 0.9
79 | 1 | 0.0069087 | 0.0017315 | 0 | 0 | 1 | 0.99053 | -0.18124 | 0.4 | 1 | 1.1 | 0.9
74 | 1 | 0 | 0 | 0 | 0 | 1 | 0.98601 | -0.26644 | 0.4 | 1 | 1.1 | 0.9
53 | 1 | 0.0029096 | 0.00072922 | 0 | 0 | 1 | 0.98864 | -0.21774 | 0.4 | 1 | 1.1 | 0.9
54 | 1 | 0.0061456 | 0.0015402 | 0 | 0 | 1 | 0.98817 | -0.22684 | 0.4 | 1 | 1.1 | 0.9
55 | 1 | 0.0044508 | 0.0011155 | 0 | 0 | 1 | 0.98879 | -0.21496 | 0.4 | 1 | 1.1 | 0.9
56 | 1 | 0.0086701 | 0.0021729 | 0 | 0 | 1 | 0.98718 | -0.24593 | 0.4 | 1 | 1.1 | 0.9
57 | 1 | 0.0023661 | 0.00059301 | 0 | 0 | 1 | 0.98933 | -0.20446 | 0.4 | 1 | 1.1 | 0.9
63 | 1 | 0 | 0 | 0 | 0 | 1 | 0.98617 | -0.26549 | 0.4 | 1 | 1.1 | 0.9
66 | 1 | 0.0027453 | 0.00068804 | 0 | 0 | 1 | 0.98947 | -0.20178 | 0.4 | 1 | 1.1 | 0.9
68 | 1 | 0.001711 | 0.00042882 | 0 | 0 | 1 | 0.98421 | -0.30369 | 0.4 | 1 | 1.1 | 0.9
80 | 1 | 0.001879 | 0.00047091 | 0 | 0 | 1 | 0.98996 | -0.19231 | 0.4 | 1 | 1.1 | 0.9
58 | 1 | 0.0022577 | 0.00056584 | 0 | 0 | 1 | 0.98305 | -0.32623 | 0.4 | 1 | 1.1 | 0.9
59 | 1 | 0.0025248 | 0.00063278 | 0 | 0 | 1 | 0.98312 | -0.3249 | 0.4 | 1 | 1.1 | 0.9
60 | 1 | 0.0030579 | 0.00076639 | 0 | 0 | 1 | 0.98223 | -0.34229 | 0.4 | 1 | 1.1 | 0.9
61 | 1 | 0.0037311 | 0.00093511 | 0 | 0 | 1 | 0.98312 | -0.32481 | 0.4 | 1 | 1.1 | 0.9
62 | 1 | 0.0027828 | 0.00069743 | 0 | 0 | 1 | 0.98219 | -0.34298 | 0.4 | 1 | 1.1 | 0.9
69 | 1 | 0.0019207 | 0.00048137 | 0 | 0 | 1 | 0.98382 | -0.31113 | 0.4 | 1 | 1.1 | 0.9
94 | 1 | 0 | 0 | 0 | 0 | 1 | 0.98115 | -0.36339 | 0.4 | 1 | 1.1 | 0.9
67 | 1 | 0.0027102 | 0.00067924 | 0 | 0 | 1 | 0.9842 | -0.30387 | 0.4 | 1 | 1.1 | 0.9
95 | 1 | 0.0018217 | 0.00045656 | 0 | 0 | 1 | 0.9804 | -0.37804 | 0.4 | 1 | 1.1 | 0.9
78 | 1 | 0.004911 | 0.0012308 | 0 | 0 | 1 | 0.99038 | -0.18416 | 0.4 | 1 | 1.1 | 0.9
72 | 1 | 0.0022364 | 0.00056049 | 0 | 0 | 1 | 0.99185 | -0.15431 | 0.4 | 1 | 1.1 | 0.9
84 | 1 | 0.0023814 | 0.00059682 | 0 | 0 | 1 | 0.99185 | -0.15441 | 0.4 | 1 | 1.1 | 0.9
82 | 1 | 0.0020289 | 0.00050849 | 0 | 0 | 1 | 0.9896 | -0.1974 | 0.4 | 1 | 1.1 | 0.9
76 | 1 | 0.0029123 | 0.00072989 | 0 | 0 | 1 | 0.98731 | -0.24141 | 0.4 | 1 | 1.1 | 0.9
85 | 1 | 0.0033504 | 0.0008397 | 0 | 0 | 1 | 0.98745 | -0.23867 | 0.4 | 1 | 1.1 | 0.9
83 | 1 | 0.007511 | 0.0018824 | 0 | 0 | 1 | 0.98899 | -0.20904 | 0.4 | 1 | 1.1 | 0.9
89 | 1 | 0.0021067 | 0.00052799 | 0 | 0 | 1 | 0.9794 | -0.39759 | 0.4 | 1 | 1.1 | 0.9
90 | 1 | 0.0040459 | 0.001014 | 0 | 0 | 1 | 0.97913 | -0.403 | 0.4 | 1 | 1.1 | 0.9
91 | 1 | 0.0018228 | 0.00045683 | 0 | 0 | 1 | 0.97949 | -0.39581 | 0.4 | 1 | 1.1 | 0.9
92 | 1 | 0.0028703 | 0.00071936 | 0 | 0 | 1 | 0.97901 | -0.40532 | 0.4 | 1 | 1.1 | 0.9
93 | 1 | 0.001472 | 0.00036893 | 0 | 0 | 1 | 0.97975 | -0.39064 | 0.4 | 1 | 1.1 | 0.9
97 | 1 | 0.0017267 | 0.00043276 | 0 | 0 | 1 | 0.97891 | -0.40719 | 0.4 | 1 | 1.1 | 0.9
103 | 1 | 0.0018513 | 0.00046399 | 0 | 0 | 1 | 0.97996 | -0.38657 | 0.4 | 1 | 1.1 | 0.9
96 | 1 | 0.0052548 | 0.001317 | 0 | 0 | 1 | 0.97874 | -0.41048 | 0.4 | 1 | 1.1 | 0.9
98 | 1 | 0.0037425 | 0.00093797 | 0 | 0 | 1 | 0.97873 | -0.41085 | 0.4 | 1 | 1.1 | 0.9
99 | 1 | 0 | 0 | 0 | 0 | 1 | 0.97216 | -0.53671 | 0.4 | 1 | 1.1 | 0.9
102 | 1 | 0 | 0 | 0 | 0 | 1 | 0.97276 | -0.5249 | 0.4 | 1 | 1.1 | 0.9
100 | 1 | 0.013708 | 0.0034354 | 0 | 0 | 1 | 0.97122 | -0.55523 | 0.4 | 1 | 1.1 | 0.9
107 | 1 | 0.0058923 | 0.0014767 | 0 | 0 | 1 | 0.97246 | -0.53074 | 0.4 | 1 | 1.1 | 0.9
101 | 1 | 0.0205 | 0.0051379 | 0 | 0 | 1 | 0.97074 | -0.56473 | 0.4 | 1 | 1.1 | 0.9
106 | 1 | 0.0081281 | 0.0020371 | 0 | 0 | 1 | 0.97308 | -0.51863 | 0.4 | 1 | 1.1 | 0.9

## generator_data
GEN_BUS | PG | QG | QMAX | QMIN | VG | MBASE | GEN_STATUS | PMAX | PMIN
43 | 0.58337 | 0.14967 | 10 | -10 | 1 | 100 | 1 | 10 | 0

## branch_data
F_BUS | T_BUS | BR_R | BR_X | BR_B | RATE_A | RATE_B | RATE_C | TAP | SHIFT | BR_STATUS | ANGMIN | ANGMAX | P_in | Q_in | P_out | Q_out
1 | 2 | 1.5265 | 0.97698 | 2.5635e-09 | 0 | 0 | 0 | 0 | 0 | 1 | -90 | 90 | -0.017168 | -0.0043029 | 0.017173 | 0.0043058
1 | 3 | 1.4615 | 0.93535 | 2.4542e-09 | 0 | 0 | 0 | 0 | 0 | 1 | -90 | 90 | 0.0072723 | 0.0018228 | -0.0072714 | -0.0018225
2 | 4 | 0.63656 | 0.4074 | 3.2069e-09 | 0 | 0 | 0 | 0 | 0 | 1 | -90 | 90 | -0.13352 | -0.033796 | 0.13364 | 0.033876
2 | 5 | 1.9567 | 1.2523 | 6.5717e-09 | 0 | 0 | 0 | 0 | 0 | 1 | -90 | 90 | 0.11634 | 0.02949 | -0.11605 | -0.029303
3 | 6 | 1.8069 | 1.1564 | 3.0342e-09 | 0 | 0 | 0 | 0 | 0 | 1 | -90 | 90 | 0.0072714 | 0.0018225 | -0.0072704 | -0.0018221
4 | 8 | 0.32753 | 0.20962 | 1.65e-09 | 0 | 0 | 0 | 0 | 0 | 1 | -90 | 90 | -0.14077 | -0.035662 | 0.14084 | 0.035708
4 | 7 | 1.2862 | 0.82315 | 2.1598e-09 | 0 | 0 | 0 | 0 | 0 | 1 | -90 | 90 | 0.007127 | 0.0017863 | -0.0071262 | -0.001786
5 | 104 | 2.7783 | 1.7781 | 4.6655e-09 | 0 | 0 | 0 | 0 | 0 | 1 | -90 | 90 | 0.11605 | 0.029303 | -0.11564 | -0.029038
8 | 110 | 1.3627 | 0.87215 | 2.2884e-09 | 0 | 0 | 0 | 0 | 0 | 1 | -90 | 90 | 0.026606 | 0.0066721 | -0.026596 | -0.0066655
8 | 75 | 0.56799 | 0.36352 | 2.8614e-09 | 0 | 0 | 0 | 0 | 0 | 1 | -90 | 90 | -0.16745 | -0.04238 | 0.16762 | 0.042492
104 | 105 | 2.3655 | 1.5139 | 3.9723e-09 | 0 | 0 | 0 | 0 | 0 | 1 | -90 | 90 | 0.048381 | 0.012182 | -0.048319 | -0.012143
75 | 73 | 0.32924 | 0.21071 | 1.6587e-09 | 0 | 0 | 0 | 0 | 0 | 1 | -90 | 90 | -0.16762 | -0.042492 | 0.16772 | 0.042557
105 | 106 | 4.1195 | 2.6365 | 6.9178e-09 | 0 | 0 | 0 | 0 | 0 | 1 | -90 | 90 | 0.0081311 | 0.0020384 | -0.0081281 | -0.0020371
105 | 102 | 1.4988 | 0.95925 | 2.5169e-09 | 0 | 0 | 0 | 0 | 0 | 1 | -90 | 90 | 0.040188 | 0.010104 | -0.040161 | -0.010087
73 | 74 | 0.65042 | 0.41627 | 3.2767e-09 | 0 | 0 | 0 | 0 | 0 | 1 | -90 | 90 | -0.17139 | -0.043474 | 0.1716 | 0.043608
9 | 10 | 1.7751 | 1.1361 | 2.9809e-09 | 0 | 0 | 0 | 0 | 0 | 1 | -90 | 90 | -0.0051682 | -0.0012953 | 0.0051687 | 0.0012953
10 | 12 | 0.84735 | 0.5423 | 1.4229e-09 | 0 | 0 | 0 | 0 | 0 | 1 | -90 | 90 | -0.0051687 | -0.0012953 | 0.0051689 | 0.0012953
12 | 24 | 1.4748 | 0.9439 | 2.4767e-09 | 0 | 0 | 0 | 0 | 0 | 1 | -90 | 90 | -0.010338 | -0.0025908 | 0.01034 | 0.0025917
24 | 25 | 1.025 | 0.65598 | 3.4424e-09 | 0 | 0 | 0 | 0 | 0 | 1 | -90 | 90 | -0.10673 | -0.026938 | 0.10686 | 0.02702
24 | 26 | 0.34264 | 0.21929 | 1.1508e-09 | 0 | 0 | 0 | 0 | 0 | 1 | -90 | 90 | 0.096395 | 0.024346 | -0.09636 | -0.024324
13 | 52 | 1.6558 | 1.0597 | 8.3415e-09 | 0 | 0 | 0 | 0 | 0 | 1 | -90 | 90 | -0.11472 | -0.028997 | 0.11496 | 0.029151
13 | 25 | 0.16213 | 0.10376 | 8.1677e-10 | 0 | 0 | 0 | 0 | 0 | 1 | -90 | 90 | 0.11472 | 0.028997 | -0.11469 | -0.028982
52 | 77 | 0.95299 | 0.60991 | 4.801e-09 | 0 | 0 | 0 | 0 | 0 | 1 | -90 | 90 | -0.11496 | -0.029151 | 0.1151 | 0.029239
26 | 88 | 1.5786 | 1.0103 | 2.6509e-09 | 0 | 0 | 0 | 0 | 0 | 1 | -90 | 90 | 0.089906 | 0.022706 | -0.089765 | -0.022616
77 | 74 | 0.96794 | 0.61948 | 4.8763e-09 | 0 | 0 | 0 | 0 | 0 | 1 | -90 | 90 | -0.14028 | -0.035551 | 0.14049 | 0.035684
14 | 15 | 2.2818 | 1.4603 | 3.8317e-09 | 0 | 0 | 0 | 0 | 0 | 1 | -90 | 90 | -0.0046493 | -0.0011652 | 0.0046498 | 0.0011652
15 | 16 | 1.4062 | 0.89996 | 2.3614e-09 | 0 | 0 | 0 | 0 | 0 | 1 | -90 | 90 | -0.012342 | -0.0030928 | 0.012345 | 0.0030941
15 | 108 | 2.4495 | 1.5677 | 4.1134e-09 | 0 | 0 | 0 | 0 | 0 | 1 | -90 | 90 | 0.0024954 | 0.00062509 | -0.0024952 | -0.00062537
16 | 27 | 0.75719 | 0.4846 | 1.2715e-09 | 0 | 0 | 0 | 0 | 0 | 1 | -90 | 90 | 0.059827 | 0.015043 | -0.059796 | -0.015024
16 | 28 | 1.2388 | 0.79286 | 2.0803e-09 | 0 | 0 | 0 | 0 | 0 | 1 | -90 | 90 | -0.074387 | -0.018693 | 0.074464 | 0.018742
27 | 86 | 1.0654 | 0.68187 | 1.7891e-09 | 0 | 0 | 0 | 0 | 0 | 1 | -90 | 90 | 0.050219 | 0.012624 | -0.050189 | -0.012605
28 | 88 | 1.2282 | 0.78602 | 2.0624e-09 | 0 | 0 | 0 | 0 | 0 | 1 | -90 | 90 | -0.085981 | -0.021628 | 0.086082 | 0.021693
86 | 87 | 1.1513 | 0.73684 | 1.9334e-09 | 0 | 0 | 0 | 0 | 0 | 1 | -90 | 90 | 0.046439 | 0.011665 | -0.046411 | -0.011647
17 | 18 | 0.32801 | 0.20993 | 5.5081e-10 | 0 | 0 | 0 | 0 | 0 | 1 | -90 | 90 | 0.0082929 | 0.0020782 | -0.0082926 | -0.0020781
17 | 19 | 1.3381 | 0.8564 | 2.2471e-09 | 0 | 0 | 0 | 0 | 0 | 1 | -90 | 90 | -0.012673 | -0.0031761 | 0.012676 | 0.0031774
18 | 20 | 1.4192 | 0.90827 | 2.3832e-09 | 0 | 0 | 0 | 0 | 0 | 1 | -90 | 90 | 0.003589 | 0.00089922 | -0.0035888 | -0.00089931
19 | 21 | 0.94908 | 0.60741 | 1.5938e-09 | 0 | 0 | 0 | 0 | 0 | 1 | -90 | 90 | 0.023069 | 0.0057861 | -0.023063 | -0.0057826
19 | 22 | 0.30199 | 0.19328 | 5.0713e-10 | 0 | 0 | 0 | 0 | 0 | 1 | -90 | 90 | -0.035744 | -0.0089635 | 0.035749 | 0.0089662
20 | 23 | 0.84027 | 0.53777 | 1.411e-09 | 0 | 0 | 0 | 0 | 0 | 1 | -90 | 90 | 0.0020197 | 0.00050606 | -0.0020196 | -0.00050617
21 | 34 | 1.368 | 0.87554 | 2.2973e-09 | 0 | 0 | 0 | 0 | 0 | 1 | -90 | 90 | 0.018528 | 0.0046462 | -0.018523 | -0.004643
22 | 87 | 1.2765 | 0.81693 | 2.1435e-09 | 0 | 0 | 0 | 0 | 0 | 1 | -90 | 90 | -0.040337 | -0.010116 | 0.04036 | 0.010131
34 | 33 | 0.46323 | 0.29647 | 7.779e-10 | 0 | 0 | 0 | 0 | 0 | 1 | -90 | 90 | 0.01407 | 0.003527 | -0.014069 | -0.0035264
33 | 32 | 1.5479 | 0.99069 | 2.5994e-09 | 0 | 0 | 0 | 0 | 0 | 1 | -90 | 90 | 0.011852 | 0.0029708 | -0.01185 | -0.0029695
29 | 30 | 2.711 | 1.735 | 4.5525e-09 | 0 | 0 | 0 | 0 | 0 | 1 | -90 | 90 | -0.002882 | -0.00072229 | 0.0028822 | 0.00072202
30 | 32 | 0.38162 | 0.24424 | 6.4084e-10 | 0 | 0 | 0 | 0 | 0 | 1 | -90 | 90 | -0.0028822 | -0.00072202 | 0.0028823 | 0.00072199
35 | 36 | 1.2155 | 0.77789 | 2.0411e-09 | 0 | 0 | 0 | 0 | 0 | 1 | -90 | 90 | 0.13522 | 0.03436 | -0.13498 | -0.034208
35 | 37 | 0.11886 | 0.076072 | 3.9921e-10 | 0 | 0 | 0 | 0 | 0 | 1 | -90 | 90 | -0.14209 | -0.036082 | 0.14212 | 0.036098
36 | 38 | 0.61145 | 0.39133 | 1.0268e-09 | 0 | 0 | 0 | 0 | 0 | 1 | -90 | 90 | 0.13045 | 0.033073 | -0.13034 | -0.033002
37 | 39 | 0.3674 | 0.23514 | 1.8509e-09 | 0 | 0 | 0 | 0 | 0 | 1 | -90 | 90 | -0.1455 | -0.036946 | 0.14558 | 0.036999
38 | 40 | 0.0098467 | 0.0063019 | 1.6535e-11 | 0 | 0 | 0 | 0 | 0 | 1 | -90 | 90 | 0.12767 | 0.032331 | -0.12766 | -0.03233
39 | 64 | 0.22926 | 0.14673 | 1.155e-09 | 0 | 0 | 0 | 0 | 0 | 1 | -90 | 90 | -0.15207 | -0.038626 | 0.15213 | 0.038662
40 | 46 | 0.72573 | 0.46447 | 1.2187e-09 | 0 | 0 | 0 | 0 | 0 | 1 | -90 | 90 | 0.1207 | 0.030584 | -0.12058 | -0.030511
64 | 65 | 0.12779 | 0.081784 | 6.4377e-10 | 0 | 0 | 0 | 0 | 0 | 1 | -90 | 90 | -0.15622 | -0.039688 | 0.15625 | 0.039709
46 | 50 | 0.15307 | 0.097964 | 2.5704e-10 | 0 | 0 | 0 | 0 | 0 | 1 | -90 | 90 | 0.11853 | 0.029997 | -0.11851 | -0.029982
65 | 45 | 0.10845 | 0.06941 | 5.4637e-10 | 0 | 0 | 0 | 0 | 0 | 1 | -90 | 90 | -0.16673 | -0.042334 | 0.16676 | 0.042354
50 | 48 | 0.1673 | 0.10707 | 2.8095e-10 | 0 | 0 | 0 | 0 | 0 | 1 | -90 | 90 | 0.11198 | 0.028347 | -0.11196 | -0.028333
41 | 42 | 0.57545 | 0.36829 | 2.899e-09 | 0 | 0 | 0 | 0 | 0 | 1 | -90 | 90 | 0.40848 | 0.105 | -0.40745 | -0.10435
41 | 43 | 0.30917 | 0.19787 | 1.5575e-09 | 0 | 0 | 0 | 0 | 0 | 1 | -90 | 90 | -0.41149 | -0.10576 | 0.41205 | 0.10612
42 | 44 | 0.11465 | 0.073377 | 5.7759e-10 | 0 | 0 | 0 | 0 | 0 | 1 | -90 | 90 | 0.34983 | 0.089905 | -0.34968 | -0.089808
43 | 45 | 0.47293 | 0.30267 | 2.3825e-09 | 0 | 0 | 0 | 0 | 0 | 1 | -90 | 90 | 0.16981 | 0.043174 | -0.16966 | -0.043081
44 | 70 | 0.0023161 | 0.0014823 | 1.1668e-11 | 0 | 0 | 0 | 0 | 0 | 1 | -90 | 90 | 0.34326 | 0.088201 | -0.34326 | -0.088199
70 | 71 | 0.83289 | 0.53305 | 4.196e-09 | 0 | 0 | 0 | 0 | 0 | 1 | -90 | 90 | 0.3368 | 0.086581 | -0.33579 | -0.08593
71 | 72 | 0.041276 | 0.026417 | 2.0794e-10 | 0 | 0 | 0 | 0 | 0 | 1 | -90 | 90 | 0.3343 | 0.085558 | -0.33425 | -0.085526
48 | 47 | 0.56493 | 0.36155 | 9.4866e-10 | 0 | 0 | 0 | 0 | 0 | 1 | -90 | 90 | 0.10243 | 0.025944 | -0.10237 | -0.025903
47 | 49 | 0.55846 | 0.35742 | 9.3781e-10 | 0 | 0 | 0 | 0 | 0 | 1 | -90 | 90 | 0.099459 | 0.025174 | -0.099399 | -0.025136
49 | 51 | 0.19926 | 0.12753 | 3.3461e-10 | 0 | 0 | 0 | 0 | 0 | 1 | -90 | 90 | 0.09463 | 0.023941 | -0.094611 | -0.023929
51 | 81 | 0.82182 | 0.52596 | 1.3801e-09 | 0 | 0 | 0 | 0 | 0 | 1 | -90 | 90 | 0.091807 | 0.023226 | -0.091732 | -0.023178
81 | 79 | 0.11082 | 0.070926 | 1.861e-10 | 0 | 0 | 0 | 0 | 0 | 1 | -90 | 90 | 0.088892 | 0.022466 | -0.088882 | -0.02246
79 | 78 | 0.15751 | 0.1008 | 2.645e-10 | 0 | 0 | 0 | 0 | 0 | 1 | -90 | 90 | 0.081974 | 0.020729 | -0.081962 | -0.020722
74 | 76 | 0.35307 | 0.22596 | 1.7787e-09 | 0 | 0 | 0 | 0 | 0 | 1 | -90 | 90 | -0.31209 | -0.079292 | 0.31246 | 0.079533
53 | 54 | 0.64052 | 0.40994 | 1.0756e-09 | 0 | 0 | 0 | 0 | 0 | 1 | -90 | 90 | 0.062583 | 0.015819 | -0.062556 | -0.015802
53 | 55 | 0.18674 | 0.11952 | 3.1359e-10 | 0 | 0 | 0 | 0 | 0 | 1 | -90 | 90 | -0.065493 | -0.016548 | 0.065501 | 0.016554
54 | 56 | 1.4879 | 0.95225 | 2.4986e-09 | 0 | 0 | 0 | 0 | 0 | 1 | -90 | 90 | 0.05641 | 0.014262 | -0.056358 | -0.014229
55 | 57 | 0.66126 | 0.42321 | 1.1104e-09 | 0 | 0 | 0 | 0 | 0 | 1 | -90 | 90 | -0.069952 | -0.017669 | 0.069987 | 0.017692
56 | 63 | 1.8008 | 1.1525 | 3.024e-09 | 0 | 0 | 0 | 0 | 0 | 1 | -90 | 90 | 0.047688 | 0.012056 | -0.047644 | -0.012028
57 | 66 | 0.16331 | 0.10452 | 2.7423e-10 | 0 | 0 | 0 | 0 | 0 | 1 | -90 | 90 | -0.072353 | -0.018285 | 0.072363 | 0.018291
63 | 68 | 3.5042 | 2.2427 | 5.8846e-09 | 0 | 0 | 0 | 0 | 0 | 1 | -90 | 90 | 0.047644 | 0.012028 | -0.047557 | -0.011972
66 | 80 | 0.55656 | 0.3562 | 9.3462e-10 | 0 | 0 | 0 | 0 | 0 | 1 | -90 | 90 | -0.075108 | -0.018979 | 0.075142 | 0.019001
68 | 67 | 0.017157 | 0.01098 | 2.8811e-11 | 0 | 0 | 0 | 0 | 0 | 1 | -90 | 90 | 0.045846 | 0.011544 | -0.045845 | -0.011543
80 | 78 | 0.46808 | 0.29957 | 7.8603e-10 | 0 | 0 | 0 | 0 | 0 | 1 | -90 | 90 | -0.077021 | -0.019471 | 0.077051 | 0.019491
58 | 59 | 0.16516 | 0.1057 | 2.7735e-10 | 0 | 0 | 0 | 0 | 0 | 1 | -90 | 90 | -0.034914 | -0.008787 | 0.034916 | 0.0087883
58 | 60 | 2.135 | 1.3664 | 3.5852e-09 | 0 | 0 | 0 | 0 | 0 | 1 | -90 | 90 | 0.032656 | 0.0082211 | -0.032631 | -0.0082054
59 | 61 | 0.011416 | 0.0073061 | 1.917e-11 | 0 | 0 | 0 | 0 | 0 | 1 | -90 | 90 | -0.037441 | -0.0094211 | 0.037441 | 0.0094212
60 | 62 | 0.1007 | 0.06445 | 1.6911e-10 | 0 | 0 | 0 | 0 | 0 | 1 | -90 | 90 | 0.029573 | 0.007439 | -0.029572 | -0.0074384
61 | 69 | 1.443 | 0.9235 | 2.4231e-09 | 0 | 0 | 0 | 0 | 0 | 1 | -90 | 90 | -0.041172 | -0.010356 | 0.041199 | 0.010373
62 | 94 | 3.2987 | 2.1111 | 5.5394e-09 | 0 | 0 | 0 | 0 | 0 | 1 | -90 | 90 | 0.02679 | 0.006741 | -0.026764 | -0.0067248
69 | 67 | 0.73329 | 0.46931 | 1.2314e-09 | 0 | 0 | 0 | 0 | 0 | 1 | -90 | 90 | -0.04312 | -0.010855 | 0.043135 | 0.010864
94 | 95 | 2.364 | 1.513 | 3.9698e-09 | 0 | 0 | 0 | 0 | 0 | 1 | -90 | 90 | 0.026764 | 0.0067248 | -0.026745 | -0.0067133
95 | 103 | 1.4761 | 0.94472 | 2.4788e-09 | 0 | 0 | 0 | 0 | 0 | 1 | -90 | 90 | 0.024923 | 0.0062567 | -0.024913 | -0.0062504
72 | 84 | 0.0013574 | 0.00086871 | 6.8381e-12 | 0 | 0 | 0 | 0 | 0 | 1 | -90 | 90 | 0.33201 | 0.084965 | -0.33201 | -0.084964
84 | 82 | 0.58179 | 0.37235 | 2.931e-09 | 0 | 0 | 0 | 0 | 0 | 1 | -90 | 90 | 0.32963 | 0.084368 | -0.32895 | -0.08393
82 | 83 | 0.1581 | 0.10118 | 7.9646e-10 | 0 | 0 | 0 | 0 | 0 | 1 | -90 | 90 | 0.32692 | 0.083421 | -0.32673 | -0.083304
76 | 85 | 0.038338 | 0.024537 | 1.9314e-10 | 0 | 0 | 0 | 0 | 0 | 1 | -90 | 90 | -0.31537 | -0.080263 | 0.31542 | 0.08029
85 | 83 | 0.41098 | 0.26303 | 2.0705e-09 | 0 | 0 | 0 | 0 | 0 | 1 | -90 | 90 | -0.31877 | -0.08113 | 0.31922 | 0.081421
89 | 90 | 1.319 | 0.84413 | 2.2149e-09 | 0 | 0 | 0 | 0 | 0 | 1 | -90 | 90 | 0.017649 | 0.0044257 | -0.017644 | -0.004423
89 | 91 | 0.38753 | 0.24802 | 6.5077e-10 | 0 | 0 | 0 | 0 | 0 | 1 | -90 | 90 | -0.019755 | -0.0049537 | 0.019757 | 0.0049547
90 | 92 | 0.73232 | 0.46869 | 1.2298e-09 | 0 | 0 | 0 | 0 | 0 | 1 | -90 | 90 | 0.013598 | 0.003409 | -0.013597 | -0.0034082
91 | 93 | 1.0294 | 0.65881 | 1.7286e-09 | 0 | 0 | 0 | 0 | 0 | 1 | -90 | 90 | -0.02158 | -0.0054115 | 0.021585 | 0.0054148
92 | 97 | 0.74921 | 0.47949 | 1.2581e-09 | 0 | 0 | 0 | 0 | 0 | 1 | -90 | 90 | 0.010727 | 0.0026888 | -0.010726 | -0.0026883
93 | 103 | 0.76085 | 0.48694 | 1.2777e-09 | 0 | 0 | 0 | 0 | 0 | 1 | -90 | 90 | -0.023057 | -0.0057837 | 0.023062 | 0.0057864
97 | 96 | 1.57 | 1.0048 | 2.6365e-09 | 0 | 0 | 0 | 0 | 0 | 1 | -90 | 90 | 0.0089988 | 0.0022556 | -0.0089974 | -0.0022549
96 | 98 | 0.4321 | 0.27654 | 7.2561e-10 | 0 | 0 | 0 | 0 | 0 | 1 | -90 | 90 | 0.0037426 | 0.00093794 | -0.0037425 | -0.00093797
99 | 102 | 1.4629 | 0.93625 | 2.4566e-09 | 0 | 0 | 0 | 0 | 0 | 1 | -90 | 90 | -0.034248 | -0.008598 | 0.034267 | 0.0086101
99 | 100 | 2.2909 | 1.4662 | 3.8471e-09 | 0 | 0 | 0 | 0 | 0 | 1 | -90 | 90 | 0.034248 | 0.008598 | -0.034217 | -0.008579
102 | 107 | 4.1979 | 2.6867 | 7.0494e-09 | 0 | 0 | 0 | 0 | 0 | 1 | -90 | 90 | 0.0058939 | 0.0014771 | -0.0058923 | -0.0014767
100 | 101 | 1.9599 | 1.2544 | 3.2912e-09 | 0 | 0 | 0 | 0 | 0 | 1 | -90 | 90 | 0.02051 | 0.0051435 | -0.0205 | -0.0051379