## bus_data
BUS_I | BUS_TYPE | Pd | Qd | Gs | Bs | area | Vm | Va | baseKV | zone | Vmax | Vmin
1 | 1 | 0.0035117 | 0.00088012 | 0 | 0 | 1 | 0.98011 | -0.38384 | 0.4 | 1 | 1.1 | 0.9
2 | 1 | 0.0041015 | 0.0010279 | 0 | 0 | 1 | 0.98009 | -0.38407 | 0.4 | 1 | 1.1 | 0.9
3 | 1 | 0.0021034 | 0.00052715 | 0 | 0 | 1 | 0.98012 | -0.38358 | 0.4 | 1 | 1.1 | 0.9
5 | 1 | 0.0022636 | 0.00056731 | 0 | 0 | 1 | 0.98032 | -0.3797 | 0.4 | 1 | 1.1 | 0.9
7 | 1 | 0.0054691 | 0.0013707 | 0 | 0 | 1 | 0.98037 | -0.3787 | 0.4 | 1 | 1.1 | 0.9
15 | 1 | 0.0044497 | 0.0011152 | 0 | 0 | 1 | 0.98037 | -0.3786 | 0.4 | 1 | 1.1 | 0.9
16 | 1 | 0.0035623 | 0.00089279 | 0 | 0 | 1 | 0.9804 | -0.37815 | 0.4 | 1 | 1.1 | 0.9
43 | 1 | 0.0013471 | 0.00033761 | 0 | 0 | 1 | 0.99508 | -0.094409 | 0.4 | 1 | 1.1 | 0.9
102 | 1 | 0.0078677 | 0.0019718 | 0 | 0 | 1 | 0.99509 | -0.094229 | 0.4 | 1 | 1.1 | 0.9
30 | 1 | 0.0024637 | 0.00061747 | 0 | 0 | 1 | 0.98067 | -0.3727 | 0.4 | 1 | 1.1 | 0.9
29 | 1 | 0.0043393 | 0.0010875 | 0 | 0 | 1 | 0.981 | -0.36633 | 0.4 | 1 | 1.1 | 0.9
20 | 1 | 0 | 0 | 0 | 0 | 1 | 0.98172 | -0.35226 | 0.4 | 1 | 1.1 | 0.9
22 | 1 | 0.0031853 | 0.00079832 | 0 | 0 | 1 | 0.98118 | -0.3627 | 0.4 | 1 | 1.1 | 0.9
23 | 1 | 0 | 0 | 0 | 0 | 1 | 0.98803 | -0.22963 | 0.4 | 1 | 1.1 | 0.9
93 | 1 | 0.0092538 | 0.0023192 | 0 | 0 | 1 | 0.98995 | -0.19274 | 0.4 | 1 | 1.1 | 0.9
70 | 1 | 0 | 0 | 0 | 0 | 1 | 0.99149 | -0.16294 | 0.4 | 1 | 1.1 | 0.9
71 | 1 | 0 | 0 | 0 | 0 | 1 | 0.99043 | -0.18334 | 0.4 | 1 | 1.1 | 0.9
99 | 1 | 0.0067383 | 0.0016888 | 0 | 0 | 1 | 0.99336 | -0.127 | 0.4 | 1 | 1.1 | 0.9
92 | 1 | 0 | 0 | 0 | 0 | 1 | 0.99033 | -0.18543 | 0.4 | 1 | 1.1 | 0.9
76 | 1 | 0.017296 | 0.0043347 | 0 | 0 | 1 | 0.99544 | -0.087358 | 0.4 | 1 | 1.1 | 0.9
64 | 1 | 0.0094078 | 0.0023578 | 0 | 0 | 1 | 0.99036 | -0.18526 | 0.4 | 1 | 1.1 | 0.9
65 | 1 | 0.0094001 | 0.0023559 | 0 | 0 | 1 | 0.98938 | -0.20436 | 0.4 | 1 | 1.1 | 0.9
66 | 1 | 0 | 0 | 0 | 0 | 1 | 0.99086 | -0.17557 | 0.4 | 1 | 1.1 | 0.9
67 | 1 | 0.014839 | 0.003719 | 0 | 0 | 1 | 0.98934 | -0.20519 | 0.4 | 1 | 1.1 | 0.9
68 | 1 | 0 | 0 | 0 | 0 | 1 | 0.99327 | -0.1292 | 0.4 | 1 | 1.1 | 0.9
69 | 1 | 0 | 0 | 0 | 0 | 1 | 0.98773 | -0.23625 | 0.4 | 1 | 1.1 | 0.9
75 | 1 | 0.0076157 | 0.0019087 | 0 | 0 | 1 | 0.99412 | -0.11275 | 0.4 | 1 | 1.1 | 0.9
104 | 1 | 0.016847 | 0.0042222 | 0 | 0 | 1 | 0.98608 | -0.26848 | 0.4 | 1 | 1.1 | 0.9
103 | 1 | 0 | 0 | 0 | 0 | 1 | 0.99433 | -0.10866 | 0.4 | 1 | 1.1 | 0.9
88 | 1 | 0 | 0 | 0 | 0 | 1 | 0.99541 | -0.08787 | 0.4 | 1 | 1.1 | 0.9
91 | 1 | 0.0093236 | 0.0023367 | 0 | 0 | 1 | 0.99015 | -0.18883 | 0.4 | 1 | 1.1 | 0.9
90 | 1 | 0.0071236 | 0.0017853 | 0 | 0 | 1 | 0.99008 | -0.19013 | 0.4 | 1 | 1.1 | 0.9
100 | 1 | 0.035263 | 0.0088378 | 0 | 0 | 1 | 0.99501 | -0.095561 | 0.4 | 1 | 1.1 | 0.9
95 | 1 | 0.019185 | 0.0048082 | 0 | 0 | 1 | 0.99493 | -0.097171 | 0.4 | 1 | 1.1 | 0.9
96 | 1 | 0 | 0 | 0 | 0 | 1 | 0.99514 | -0.093064 | 0.4 | 1 | 1.1 | 0.9
79 | 1 | 0.014565 | 0.0036502 | 0 | 0 | 1 | 0.99523 | -0.091485 | 0.4 | 1 | 1.1 | 0.9
98 | 1 | 0.019259 | 0.0048268 | 0 | 0 | 1 | 0.99422 | -0.11091 | 0.4 | 1 | 1.1 | 0.9
77 | 1 | 0.014944 | 0.0037454 | 0 | 0 | 1 | 0.99562 | -0.083937 | 0.4 | 1 | 1.1 | 0.9
78 | 1 | 0 | 0 | 0 | 0 | 1 | 0.99593 | -0.077895 | 0.4 | 1 | 1.1 | 0.9
80 | 1 | 0.019352 | 0.0048501 | 0 | 0 | 1 | 0.99846 | -0.029368 | 0.4 | 1 | 1.1 | 0.9
101 | 3 | 0.014949 | 0.0037466 | 0 | 0 | 1 | 1 | 0 | 0.4 | 1 | 1.1 | 0.9
87 | 1 | 0 | 0 | 0 | 0 | 1 | 0.99715 | -0.054454 | 0.4 | 1 | 1.1 | 0.9
81 | 1 | 0.0030766 | 0.00077107 | 0 | 0 | 1 | 0.99659 | -0.065319 | 0.4 | 1 | 1.1 | 0.9
82 | 1 | 0.0075878 | 0.0019017 | 0 | 0 | 1 | 0.9964 | -0.069014 | 0.4 | 1 | 1.1 | 0.9
83 | 1 | 0 | 0 | 0 | 0 | 1 | 0.99669 | -0.063409 | 0.4 | 1 | 1.1 | 0.9
84 | 1 | 0.001508 | 0.00037794 | 0 | 0 | 1 | 0.99639 | -0.069172 | 0.4 | 1 | 1.1 | 0.9
85 | 1 | 0.019369 | 0.0048544 | 0 | 0 | 1 | 0.99681 | -0.061109 | 0.4 | 1 | 1.1 | 0.9
86 | 1 | 0 | 0 | 0 | 0 | 1 | 0.99664 | -0.064287 | 0.4 | 1 | 1.1 | 0.9
89 | 1 | 0.0093697 | 0.0023483 | 0 | 0 | 1 | 0.99646 | -0.067664 | 0.4 | 1 | 1.1 | 0.9
94 | 1 | 0.0071952 | 0.0018033 | 0 | 0 | 1 | 0.99632 | -0.070446 | 0.4 | 1 | 1.1 | 0.9
97 | 1 | 0.014867 | 0.0037259 | 0 | 0 | 1 | 0.99469 | -0.10174 | 0.4 | 1 | 1.1 | 0.9

## generator_data
GEN_BUS | PG | QG | QMAX | QMIN | VG | MBASE | GEN_STATUS | PMAX | PMIN
101 | 0.35535 | 0.089957 | 10 | -10 | 1 | 100 | 1 | 10 | 0

## branch_data
F_BUS | T_BUS | BR_R | BR_X | BR_B | RATE_A | RATE_B | RATE_C | TAP | SHIFT | BR_STATUS | ANGMIN | ANGMAX | P_in | Q_in | P_out | Q_out
1 | 2 | 0.24461 | 0.15655 | 4.1077e-10 | 0 | 0 | 0 | 0 | 0 | 1 | -90 | 90 | 0.0041015 | 0.0010279 | -0.0041014 | -0.0010279
1 | 3 | 0.14697 | 0.094058 | 2.468e-10 | 0 | 0 | 0 | 0 | 0 | 1 | -90 | 90 | -0.0076131 | -0.0019081 | 0.0076132 | 0.0019081
3 | 5 | 1.7214 | 1.1017 | 2.8906e-09 | 0 | 0 | 0 | 0 | 0 | 1 | -90 | 90 | -0.0097166 | -0.0024353 | 0.0097184 | 0.0024361
5 | 7 | 0.35817 | 0.22923 | 6.0146e-10 | 0 | 0 | 0 | 0 | 0 | 1 | -90 | 90 | -0.011982 | -0.0030034 | 0.011982 | 0.0030037
7 | 15 | 0.02566 | 0.016422 | 4.3089e-11 | 0 | 0 | 0 | 0 | 0 | 1 | -90 | 90 | -0.017452 | -0.0043744 | 0.017452 | 0.0043745
15 | 16 | 0.088939 | 0.056921 | 1.4935e-10 | 0 | 0 | 0 | 0 | 0 | 1 | -90 | 90 | -0.021901 | -0.0054897 | 0.021902 | 0.00549
16 | 30 | 0.92215 | 0.59017 | 1.5485e-09 | 0 | 0 | 0 | 0 | 0 | 1 | -90 | 90 | -0.025464 | -0.0063828 | 0.025471 | 0.0063869
43 | 102 | 0.59398 | 0.38015 | 9.9746e-10 | 0 | 0 | 0 | 0 | 0 | 1 | -90 | 90 | -0.0013471 | -0.00033761 | 0.0013471 | 0.00033752
102 | 76 | 3.31 | 2.1184 | 5.5584e-09 | 0 | 0 | 0 | 0 | 0 | 1 | -90 | 90 | -0.0092148 | -0.0023094 | 0.0092179 | 0.0023107
30 | 29 | 0.98372 | 0.62958 | 1.6519e-09 | 0 | 0 | 0 | 0 | 0 | 1 | -90 | 90 | -0.027934 | -0.0070043 | 0.027943 | 0.0070096
29 | 22 | 0.48434 | 0.30998 | 8.1334e-10 | 0 | 0 | 0 | 0 | 0 | 1 | -90 | 90 | -0.032282 | -0.0080971 | 0.032288 | 0.0081006
20 | 22 | 1.2716 | 0.81379 | 2.1353e-09 | 0 | 0 | 0 | 0 | 0 | 1 | -90 | 90 | 0.035491 | 0.0089101 | -0.035473 | -0.008899
20 | 23 | 15.0388 | 9.6249 | 2.5254e-08 | 0 | 0 | 0 | 0 | 0 | 1 | -90 | 90 | -0.035491 | -0.00891 | 0.035699 | 0.0090412
23 | 93 | 4.5605 | 2.9187 | 7.6583e-09 | 0 | 0 | 0 | 0 | 0 | 1 | -90 | 90 | -0.0357 | -0.0090411 | 0.035763 | 0.0090809
93 | 71 | 0.92441 | 0.59162 | 1.5523e-09 | 0 | 0 | 0 | 0 | 0 | 1 | -90 | 90 | -0.045017 | -0.0114 | 0.045037 | 0.011413
70 | 71 | 1.4682 | 0.93963 | 2.4655e-09 | 0 | 0 | 0 | 0 | 0 | 1 | -90 | 90 | 0.061549 | 0.015576 | -0.061489 | -0.015538
70 | 99 | 2.5936 | 1.6599 | 4.3554e-09 | 0 | 0 | 0 | 0 | 0 | 1 | -90 | 90 | -0.061549 | -0.015576 | 0.061656 | 0.015644
71 | 92 | 0.56008 | 0.35845 | 9.4052e-10 | 0 | 0 | 0 | 0 | 0 | 1 | -90 | 90 | 0.016452 | 0.0041247 | -0.01645 | -0.0041238
99 | 88 | 2.5543 | 1.6347 | 4.2893e-09 | 0 | 0 | 0 | 0 | 0 | 1 | -90 | 90 | -0.068394 | -0.017332 | 0.068523 | 0.017414
92 | 91 | 0.90807 | 0.58117 | 1.5249e-09 | 0 | 0 | 0 | 0 | 0 | 1 | -90 | 90 | 0.01645 | 0.0041238 | -0.016448 | -0.0041222
76 | 77 | 0.5732 | 0.36685 | 9.6256e-10 | 0 | 0 | 0 | 0 | 0 | 1 | -90 | 90 | -0.026513 | -0.0066454 | 0.026518 | 0.0066481
64 | 65 | 3.4591 | 2.2139 | 5.8088e-09 | 0 | 0 | 0 | 0 | 0 | 1 | -90 | 90 | 0.024262 | 0.0060888 | -0.02424 | -0.0060753
64 | 66 | 1.2678 | 0.81142 | 2.1291e-09 | 0 | 0 | 0 | 0 | 0 | 1 | -90 | 90 | -0.03367 | -0.0084467 | 0.033685 | 0.0084564
65 | 67 | 0.24551 | 0.15712 | 4.1227e-10 | 0 | 0 | 0 | 0 | 0 | 1 | -90 | 90 | 0.01484 | 0.0037194 | -0.014839 | -0.0037191
66 | 68 | 4.0498 | 2.5918 | 6.8006e-09 | 0 | 0 | 0 | 0 | 0 | 1 | -90 | 90 | -0.050607 | -0.012723 | 0.050719 | 0.012794
66 | 69 | 15.7974 | 10.1103 | 2.6528e-08 | 0 | 0 | 0 | 0 | 0 | 1 | -90 | 90 | 0.016922 | 0.0042662 | -0.016873 | -0.0042374
68 | 75 | 1.4418 | 0.92274 | 2.4211e-09 | 0 | 0 | 0 | 0 | 0 | 1 | -90 | 90 | -0.050719 | -0.012794 | 0.050759 | 0.012819
69 | 104 | 8.351 | 5.3446 | 1.4024e-08 | 0 | 0 | 0 | 0 | 0 | 1 | -90 | 90 | 0.016873 | 0.0042374 | -0.016847 | -0.0042222
75 | 103 | 0.31172 | 0.1995 | 5.2345e-10 | 0 | 0 | 0 | 0 | 0 | 1 | -90 | 90 | -0.058375 | -0.014728 | 0.058386 | 0.014735
103 | 79 | 0.98435 | 0.62998 | 1.653e-09 | 0 | 0 | 0 | 0 | 0 | 1 | -90 | 90 | -0.077648 | -0.019563 | 0.077711 | 0.019604
103 | 98 | 0.51904 | 0.33219 | 8.7161e-10 | 0 | 0 | 0 | 0 | 0 | 1 | -90 | 90 | 0.019261 | 0.0048281 | -0.019259 | -0.0048268
88 | 96 | 0.67727 | 0.43345 | 1.1373e-09 | 0 | 0 | 0 | 0 | 0 | 1 | -90 | 90 | 0.03407 | 0.0085452 | -0.034062 | -0.0085399
88 | 100 | 0.96821 | 0.61966 | 1.6259e-09 | 0 | 0 | 0 | 0 | 0 | 1 | -90 | 90 | 0.035276 | 0.0088459 | -0.035263 | -0.0088378
88 | 86 | 0.76422 | 0.4891 | 1.2833e-09 | 0 | 0 | 0 | 0 | 0 | 1 | -90 | 90 | -0.13787 | -0.034806 | 0.13802 | 0.034905
91 | 90 | 0.801 | 0.51264 | 1.3451e-09 | 0 | 0 | 0 | 0 | 0 | 1 | -90 | 90 | 0.007124 | 0.0017855 | -0.0071236 | -0.0017853
95 | 96 | 0.94997 | 0.60798 | 1.5953e-09 | 0 | 0 | 0 | 0 | 0 | 1 | -90 | 90 | -0.019185 | -0.0048082 | 0.019189 | 0.0048105
96 | 97 | 2.59 | 1.6576 | 4.3494e-09 | 0 | 0 | 0 | 0 | 0 | 1 | -90 | 90 | 0.014873 | 0.0037295 | -0.014867 | -0.003726
79 | 78 | 0.65665 | 0.42026 | 1.1027e-09 | 0 | 0 | 0 | 0 | 0 | 1 | -90 | 90 | -0.092276 | -0.023254 | 0.092336 | 0.023292
77 | 78 | 0.6478 | 0.41459 | 1.0878e-09 | 0 | 0 | 0 | 0 | 0 | 1 | -90 | 90 | -0.041462 | -0.010393 | 0.041474 | 0.010401
78 | 80 | 1.6213 | 1.0377 | 2.7227e-09 | 0 | 0 | 0 | 0 | 0 | 1 | -90 | 90 | -0.13381 | -0.033693 | 0.13412 | 0.033892
80 | 101 | 0.86043 | 0.55067 | 2.8898e-09 | 0 | 0 | 0 | 0 | 0 | 1 | -90 | 90 | -0.15347 | -0.038742 | 0.15369 | 0.03888
101 | 87 | 1.3132 | 0.84048 | 4.4106e-09 | 0 | 0 | 0 | 0 | 0 | 1 | -90 | 90 | 0.18671 | 0.04733 | -0.18622 | -0.047019
87 | 85 | 0.93999 | 0.60159 | 1.5785e-09 | 0 | 0 | 0 | 0 | 0 | 1 | -90 | 90 | 0.031556 | 0.0079133 | -0.031546 | -0.0079071
87 | 86 | 0.28484 | 0.1823 | 9.5666e-10 | 0 | 0 | 0 | 0 | 0 | 1 | -90 | 90 | 0.15467 | 0.039105 | -0.15459 | -0.039059
81 | 82 | 1.8083 | 1.1573 | 3.0366e-09 | 0 | 0 | 0 | 0 | 0 | 1 | -90 | 90 | 0.0090974 | 0.0022803 | -0.0090958 | -0.0022796
81 | 83 | 0.69842 | 0.44699 | 1.1728e-09 | 0 | 0 | 0 | 0 | 0 | 1 | -90 | 90 | -0.012174 | -0.0030514 | 0.012175 | 0.003052
82 | 84 | 0.46615 | 0.29834 | 7.8279e-10 | 0 | 0 | 0 | 0 | 0 | 1 | -90 | 90 | 0.001508 | 0.00037787 | -0.001508 | -0.00037794
83 | 85 | 0.84141 | 0.5385 | 1.4129e-09 | 0 | 0 | 0 | 0 | 0 | 1 | -90 | 90 | -0.012175 | -0.003052 | 0.012177 | 0.0030527
86 | 89 | 0.90724 | 0.58063 | 1.5235e-09 | 0 | 0 | 0 | 0 | 0 | 1 | -90 | 90 | 0.016568 | 0.0041534 | -0.016566 | -0.0041519
89 | 94 | 1.7205 | 1.1011 | 2.8893e-09 | 0 | 0 | 0 | 0 | 0 | 1 | -90 | 90 | 0.0071961 | 0.0018036 | -0.0071952 | -0.0018033