## bus_data
BUS_I | BUS_TYPE | Pd | Qd | Gs | Bs | area | Vm | Va | baseKV | zone | Vmax | Vmin
1 | 1 | 0.022118 | 0.0055433 | 0 | 0 | 1 | 0.97947 | -0.39486 | 0.4 | 1 | 1.1 | 0.9
2 | 1 | 0.011746 | 0.0029437 | 0 | 0 | 1 | 0.97855 | -0.41291 | 0.4 | 1 | 1.1 | 0.9
3 | 1 | 0.0044663 | 0.0011194 | 0 | 0 | 1 | 0.97948 | -0.39457 | 0.4 | 1 | 1.1 | 0.9
4 | 1 | 0.012697 | 0.0031822 | 0 | 0 | 1 | 0.9784 | -0.41583 | 0.4 | 1 | 1.1 | 0.9
5 | 1 | 0 | 0 | 0 | 0 | 1 | 0.98192 | -0.34679 | 0.4 | 1 | 1.1 | 0.9
6 | 1 | 0.0037974 | 0.00095172 | 0 | 0 | 1 | 0.97814 | -0.42096 | 0.4 | 1 | 1.1 | 0.9
11 | 1 | 0.033785 | 0.0084674 | 0 | 0 | 1 | 0.98461 | -0.29447 | 0.4 | 1 | 1.1 | 0.9
9 | 1 | 0.0062906 | 0.0015766 | 0 | 0 | 1 | 0.98175 | -0.35027 | 0.4 | 1 | 1.1 | 0.9
7 | 1 | 0.011729 | 0.0029397 | 0 | 0 | 1 | 0.97768 | -0.42998 | 0.4 | 1 | 1.1 | 0.9
54 | 1 | 0.018354 | 0.0046 | 0 | 0 | 1 | 0.98875 | -0.21436 | 0.4 | 1 | 1.1 | 0.9
8 | 1 | 0.0056496 | 0.0014159 | 0 | 0 | 1 | 0.97767 | -0.43004 | 0.4 | 1 | 1.1 | 0.9
62 | 1 | 0.0026809 | 0.0006719 | 0 | 0 | 1 | 0.97741 | -0.4353 | 0.4 | 1 | 1.1 | 0.9
17 | 1 | 0.0056053 | 0.0014048 | 0 | 0 | 1 | 0.97736 | -0.43611 | 0.4 | 1 | 1.1 | 0.9
69 | 1 | 0.0025118 | 0.00062951 | 0 | 0 | 1 | 0.97734 | -0.43659 | 0.4 | 1 | 1.1 | 0.9
53 | 1 | 0 | 0 | 0 | 0 | 1 | 0.99021 | -0.18638 | 0.4 | 1 | 1.1 | 0.9
12 | 1 | 0.0015651 | 0.00039225 | 0 | 0 | 1 | 0.97814 | -0.42216 | 0.4 | 1 | 1.1 | 0.9
13 | 1 | 0.0010004 | 0.00025073 | 0 | 0 | 1 | 0.97825 | -0.41988 | 0.4 | 1 | 1.1 | 0.9
14 | 1 | 0.0050938 | 0.0012766 | 0 | 0 | 1 | 0.97813 | -0.42226 | 0.4 | 1 | 1.1 | 0.9
15 | 1 | 0.0010021 | 0.00025114 | 0 | 0 | 1 | 0.97825 | -0.41985 | 0.4 | 1 | 1.1 | 0.9
16 | 1 | 0.0010919 | 0.00027366 | 0 | 0 | 1 | 0.97812 | -0.42245 | 0.4 | 1 | 1.1 | 0.9
27 | 1 | 0.00099886 | 0.00025034 | 0 | 0 | 1 | 0.97847 | -0.41554 | 0.4 | 1 | 1.1 | 0.9
26 | 1 | 0 | 0 | 0 | 0 | 1 | 0.97872 | -0.41081 | 0.4 | 1 | 1.1 | 0.9
18 | 1 | 0.0099638 | 0.0024972 | 0 | 0 | 1 | 0.98051 | -0.37557 | 0.4 | 1 | 1.1 | 0.9
19 | 1 | 0 | 0 | 0 | 0 | 1 | 0.98072 | -0.37141 | 0.4 | 1 | 1.1 | 0.9
20 | 1 | 0.0010078 | 0.00025257 | 0 | 0 | 1 | 0.97952 | -0.39506 | 0.4 | 1 | 1.1 | 0.9
21 | 1 | 0.0039361 | 0.00098648 | 0 | 0 | 1 | 0.98236 | -0.33949 | 0.4 | 1 | 1.1 | 0.9
28 | 1 | 0.0074928 | 0.0018779 | 0 | 0 | 1 | 0.97951 | -0.39511 | 0.4 | 1 | 1.1 | 0.9
93 | 1 | 0.0020629 | 0.00051701 | 0 | 0 | 1 | 0.98361 | -0.31502 | 0.4 | 1 | 1.1 | 0.9
25 | 1 | 0.00098413 | 0.00024665 | 0 | 0 | 1 | 0.9795 | -0.39539 | 0.4 | 1 | 1.1 | 0.9
91 | 1 | 0 | 0 | 0 | 0 | 1 | 0.98471 | -0.29371 | 0.4 | 1 | 1.1 | 0.9
22 | 1 | 0.00099794 | 0.00025011 | 0 | 0 | 1 | 0.97916 | -0.40209 | 0.4 | 1 | 1.1 | 0.9
23 | 1 | 0.0010152 | 0.00025442 | 0 | 0 | 1 | 0.97948 | -0.39573 | 0.4 | 1 | 1.1 | 0.9
24 | 1 | 0.0020314 | 0.00050913 | 0 | 0 | 1 | 0.9788 | -0.40917 | 0.4 | 1 | 1.1 | 0.9
85 | 1 | 0.007198 | 0.001804 | 0 | 0 | 1 | 0.97854 | -0.41431 | 0.4 | 1 | 1.1 | 0.9
29 | 1 | 0.0043422 | 0.0010883 | 0 | 0 | 1 | 0.97763 | -0.43083 | 0.4 | 1 | 1.1 | 0.9
30 | 1 | 0.004359 | 0.0010925 | 0 | 0 | 1 | 0.97812 | -0.42122 | 0.4 | 1 | 1.1 | 0.9
31 | 1 | 0.017637 | 0.0044203 | 0 | 0 | 1 | 0.97745 | -0.4344 | 0.4 | 1 | 1.1 | 0.9
32 | 1 | 0.0044302 | 0.0011103 | 0 | 0 | 1 | 0.97866 | -0.41068 | 0.4 | 1 | 1.1 | 0.9
33 | 1 | 0.0044025 | 0.0011034 | 0 | 0 | 1 | 0.97744 | -0.43462 | 0.4 | 1 | 1.1 | 0.9
34 | 1 | 0.0044856 | 0.0011242 | 0 | 0 | 1 | 0.97923 | -0.39944 | 0.4 | 1 | 1.1 | 0.9
49 | 1 | 0.0059889 | 0.001501 | 0 | 0 | 1 | 0.97736 | -0.43612 | 0.4 | 1 | 1.1 | 0.9
37 | 1 | 0.011571 | 0.0029 | 0 | 0 | 1 | 0.97934 | -0.39722 | 0.4 | 1 | 1.1 | 0.9
50 | 1 | 0.0026405 | 0.00066177 | 0 | 0 | 1 | 0.97712 | -0.44085 | 0.4 | 1 | 1.1 | 0.9
35 | 1 | 0.012368 | 0.0030997 | 0 | 0 | 1 | 0.98018 | -0.38078 | 0.4 | 1 | 1.1 | 0.9
36 | 1 | 0.006851 | 0.001717 | 0 | 0 | 1 | 0.98203 | -0.34467 | 0.4 | 1 | 1.1 | 0.9
38 | 1 | 0.0059762 | 0.0014978 | 0 | 0 | 1 | 0.98234 | -0.33877 | 0.4 | 1 | 1.1 | 0.9
39 | 1 | 0.01014 | 0.0025414 | 0 | 0 | 1 | 0.98399 | -0.30661 | 0.4 | 1 | 1.1 | 0.9
52 | 1 | 0.012796 | 0.0032069 | 0 | 0 | 1 | 0.98527 | -0.28178 | 0.4 | 1 | 1.1 | 0.9
51 | 1 | 0.045449 | 0.011391 | 0 | 0 | 1 | 0.98799 | -0.22917 | 0.4 | 1 | 1.1 | 0.9
40 | 1 | 0.022346 | 0.0056004 | 0 | 0 | 1 | 0.99729 | -0.05169 | 0.4 | 1 | 1.1 | 0.9
41 | 1 | 0.0054936 | 0.0013768 | 0 | 0 | 1 | 0.99791 | -0.039702 | 0.4 | 1 | 1.1 | 0.9
42 | 1 | 0.0052077 | 0.0013052 | 0 | 0 | 1 | 0.99694 | -0.058359 | 0.4 | 1 | 1.1 | 0.9
43 | 3 | 0.01866 | 0.0046766 | 0 | 0 | 1 | 1 | 0 | 0.4 | 1 | 1.1 | 0.9
44 | 1 | 0.0051731 | 0.0012965 | 0 | 0 | 1 | 0.99599 | -0.076502 | 0.4 | 1 | 1.1 | 0.9
45 | 1 | 0.022152 | 0.0055517 | 0 | 0 | 1 | 0.99942 | -0.010899 | 0.4 | 1 | 1.1 | 0.9
76 | 1 | 0.0078677 | 0.0019718 | 0 | 0 | 1 | 0.99543 | -0.087159 | 0.4 | 1 | 1.1 | 0.9
46 | 1 | 0 | 0 | 0 | 0 | 1 | 0.99633 | -0.069422 | 0.4 | 1 | 1.1 | 0.9
75 | 1 | 0.0036956 | 0.0009262 | 0 | 0 | 1 | 0.99505 | -0.094349 | 0.4 | 1 | 1.1 | 0.9
48 | 1 | 0 | 0 | 0 | 0 | 1 | 0.99382 | -0.11716 | 0.4 | 1 | 1.1 | 0.9
47 | 1 | 0.004302 | 0.0010782 | 0 | 0 | 1 | 0.98404 | -0.30683 | 0.4 | 1 | 1.1 | 0.9
87 | 1 | 0.0015972 | 0.0004003 | 0 | 0 | 1 | 0.98412 | -0.30524 | 0.4 | 1 | 1.1 | 0.9
88 | 1 | 0.0053424 | 0.0013389 | 0 | 0 | 1 | 0.98412 | -0.30523 | 0.4 | 1 | 1.1 | 0.9
61 | 1 | 0.0046027 | 0.0011535 | 0 | 0 | 1 | 0.97702 | -0.44281 | 0.4 | 1 | 1.1 | 0.9
79 | 1 | 0.0069848 | 0.0017505 | 0 | 0 | 1 | 0.977 | -0.44329 | 0.4 | 1 | 1.1 | 0.9
55 | 1 | 0.0020018 | 0.00050171 | 0 | 0 | 1 | 0.99141 | -0.16452 | 0.4 | 1 | 1.1 | 0.9
56 | 1 | 0.0014412 | 0.00036121 | 0 | 0 | 1 | 0.99132 | -0.16627 | 0.4 | 1 | 1.1 | 0.9
57 | 1 | 0 | 0 | 0 | 0 | 1 | 0.99155 | -0.16173 | 0.4 | 1 | 1.1 | 0.9
58 | 1 | 0.0055283 | 0.0013855 | 0 | 0 | 1 | 0.99122 | -0.16816 | 0.4 | 1 | 1.1 | 0.9
59 | 1 | 0.003297 | 0.00082631 | 0 | 0 | 1 | 0.99173 | -0.15834 | 0.4 | 1 | 1.1 | 0.9
60 | 1 | 0.0019349 | 0.00048494 | 0 | 0 | 1 | 0.99148 | -0.1632 | 0.4 | 1 | 1.1 | 0.9
68 | 1 | 0.0034016 | 0.00085253 | 0 | 0 | 1 | 0.99122 | -0.16818 | 0.4 | 1 | 1.1 | 0.9
72 | 1 | 0.0015611 | 0.00039126 | 0 | 0 | 1 | 0.99175 | -0.15784 | 0.4 | 1 | 1.1 | 0.9
108 | 1 | 0.0012624 | 0.00031639 | 0 | 0 | 1 | 0.99147 | -0.16322 | 0.4 | 1 | 1.1 | 0.9
73 | 1 | 0.0021071 | 0.00052809 | 0 | 0 | 1 | 0.99214 | -0.1503 | 0.4 | 1 | 1.1 | 0.9
109 | 1 | 0.0015356 | 0.00038487 | 0 | 0 | 1 | 0.99142 | -0.16435 | 0.4 | 1 | 1.1 | 0.9
80 | 1 | 0.0015301 | 0.00038348 | 0 | 0 | 1 | 0.977 | -0.4433 | 0.4 | 1 | 1.1 | 0.9
70 | 1 | 0.0045316 | 0.0011357 | 0 | 0 | 1 | 0.97712 | -0.4409 | 0.4 | 1 | 1.1 | 0.9
63 | 1 | 0.0015928 | 0.0003992 | 0 | 0 | 1 | 0.98854 | -0.21953 | 0.4 | 1 | 1.1 | 0.9
64 | 1 | 0.0021705 | 0.00054398 | 0 | 0 | 1 | 0.98909 | -0.20894 | 0.4 | 1 | 1.1 | 0.9
65 | 1 | 0.0013211 | 0.0003311 | 0 | 0 | 1 | 0.9871 | -0.24734 | 0.4 | 1 | 1.1 | 0.9
66 | 1 | 0.0034701 | 0.00086969 | 0 | 0 | 1 | 0.99041 | -0.18342 | 0.4 | 1 | 1.1 | 0.9
67 | 1 | 0.0027341 | 0.00068523 | 0 | 0 | 1 | 0.98646 | -0.25982 | 0.4 | 1 | 1.1 | 0.9
82 | 1 | 0 | 0 | 0 | 0 | 1 | 0.99071 | -0.17764 | 0.4 | 1 | 1.1 | 0.9
94 | 1 | 0.0016686 | 0.00041819 | 0 | 0 | 1 | 0.98539 | -0.28043 | 0.4 | 1 | 1.1 | 0.9
83 | 1 | 0 | 0 | 0 | 0 | 1 | 0.99283 | -0.13704 | 0.4 | 1 | 1.1 | 0.9
84 | 1 | 0.0058172 | 0.0014579 | 0 | 0 | 1 | 0.99049 | -0.18205 | 0.4 | 1 | 1.1 | 0.9
81 | 1 | 0.0022996 | 0.00057632 | 0 | 0 | 1 | 0.97699 | -0.44348 | 0.4 | 1 | 1.1 | 0.9
74 | 1 | 0.0021235 | 0.0005322 | 0 | 0 | 1 | 0.99221 | -0.14895 | 0.4 | 1 | 1.1 | 0.9
86 | 1 | 0.0015798 | 0.00039593 | 0 | 0 | 1 | 0.99243 | -0.14478 | 0.4 | 1 | 1.1 | 0.9
77 | 1 | 0.0016059 | 0.00040247 | 0 | 0 | 1 | 0.99472 | -0.10065 | 0.4 | 1 | 1.1 | 0.9
78 | 1 | 0.0017571 | 0.00044038 | 0 | 0 | 1 | 0.99406 | -0.11343 | 0.4 | 1 | 1.1 | 0.9
89 | 1 | 0.0011649 | 0.00029196 | 0 | 0 | 1 | 0.99248 | -0.14376 | 0.4 | 1 | 1.1 | 0.9
104 | 1 | 0.0065267 | 0.0016358 | 0 | 0 | 1 | 0.99047 | -0.1823 | 0.4 | 1 | 1.1 | 0.9
97 | 1 | 0.0017237 | 0.000432 | 0 | 0 | 1 | 0.99217 | -0.14982 | 0.4 | 1 | 1.1 | 0.9
90 | 1 | 0.0012594 | 0.00031563 | 0 | 0 | 1 | 0.98454 | -0.29699 | 0.4 | 1 | 1.1 | 0.9
95 | 1 | 0.0039699 | 0.00099495 | 0 | 0 | 1 | 0.99176 | -0.15771 | 0.4 | 1 | 1.1 | 0.9
92 | 1 | 0.0023156 | 0.00058033 | 0 | 0 | 1 | 0.98407 | -0.30628 | 0.4 | 1 | 1.1 | 0.9
103 | 1 | 0.0023643 | 0.00059256 | 0 | 0 | 1 | 0.98405 | -0.30669 | 0.4 | 1 | 1.1 | 0.9
101 | 1 | 0.0038815 | 0.0009728 | 0 | 0 | 1 | 0.98393 | -0.30898 | 0.4 | 1 | 1.1 | 0.9
96 | 1 | 0.0057741 | 0.0014471 | 0 | 0 | 1 | 0.99149 | -0.16288 | 0.4 | 1 | 1.1 | 0.9
98 | 1 | 0.0049853 | 0.0012494 | 0 | 0 | 1 | 0.99145 | -0.16367 | 0.4 | 1 | 1.1 | 0.9
107 | 1 | 0 | 0 | 0 | 0 | 1 | 0.99142 | -0.16435 | 0.4 | 1 | 1.1 | 0.9
105 | 1 | 0.0054924 | 0.0013765 | 0 | 0 | 1 | 0.99132 | -0.16626 | 0.4 | 1 | 1.1 | 0.9
99 | 1 | 0.0034438 | 0.00086311 | 0 | 0 | 1 | 0.98383 | -0.31087 | 0.4 | 1 | 1.1 | 0.9
100 | 1 | 0.0022511 | 0.00056417 | 0 | 0 | 1 | 0.98381 | -0.31122 | 0.4 | 1 | 1.1 | 0.9
102 | 1 | 0.0031649 | 0.0007932 | 0 | 0 | 1 | 0.98379 | -0.31167 | 0.4 | 1 | 1.1 | 0.9
110 | 1 | 0.0020278 | 0.00050821 | 0 | 0 | 1 | 0.9914 | -0.16465 | 0.4 | 1 | 1.1 | 0.9

## generator_data
GEN_BUS | PG | QG | QMAX | QMIN | VG | MBASE | GEN_STATUS | PMAX | PMIN
43 | 0.57192 | 0.14626 | 10 | -10 | 1 | 100 | 1 | 10 | 0

## branch_data
F_BUS | T_BUS | BR_R | BR_X | BR_B | RATE_A | RATE_B | RATE_C | TAP | SHIFT | BR_STATUS | ANGMIN | ANGMAX | P_in | Q_in | P_out | Q_out
1 | 2 | 1.2721 | 0.81417 | 2.1363e-09 | 0 | 0 | 0 | 0 | 0 | 1 | -90 | 90 | 0.061036 | 0.015329 | -0.060983 | -0.015296
1 | 3 | 0.014999 | 0.0095995 | 2.5188e-11 | 0 | 0 | 0 | 0 | 0 | 1 | -90 | 90 | -0.083154 | -0.020873 | 0.083155 | 0.020873
2 | 4 | 0.25511 | 0.16327 | 4.284e-10 | 0 | 0 | 0 | 0 | 0 | 1 | -90 | 90 | 0.049238 | 0.012352 | -0.049231 | -0.012348
3 | 5 | 2.3527 | 1.5058 | 3.9509e-09 | 0 | 0 | 0 | 0 | 0 | 1 | -90 | 90 | -0.087621 | -0.021993 | 0.087821 | 0.02212
4 | 6 | 0.60203 | 0.3853 | 1.011e-09 | 0 | 0 | 0 | 0 | 0 | 1 | -90 | 90 | 0.036534 | 0.0091655 | -0.036525 | -0.0091599
5 | 11 | 2.4167 | 1.5467 | 4.0583e-09 | 0 | 0 | 0 | 0 | 0 | 1 | -90 | 90 | -0.094113 | -0.023697 | 0.094349 | 0.023848
5 | 9 | 2.3842 | 1.5259 | 4.0037e-09 | 0 | 0 | 0 | 0 | 0 | 1 | -90 | 90 | 0.0062916 | 0.0015769 | -0.0062906 | -0.0015766
6 | 7 | 1.183 | 0.75712 | 1.9866e-09 | 0 | 0 | 0 | 0 | 0 | 1 | -90 | 90 | 0.032728 | 0.0082081 | -0.032713 | -0.0081993
11 | 54 | 2.7392 | 1.7531 | 4.5999e-09 | 0 | 0 | 0 | 0 | 0 | 1 | -90 | 90 | -0.12813 | -0.032315 | 0.12863 | 0.03263
7 | 8 | 0.011096 | 0.0071013 | 1.8633e-11 | 0 | 0 | 0 | 0 | 0 | 1 | -90 | 90 | 0.020984 | 0.0052596 | -0.020984 | -0.0052596
54 | 53 | 0.8414 | 0.5385 | 2.8259e-09 | 0 | 0 | 0 | 0 | 0 | 1 | -90 | 90 | -0.14698 | -0.03723 | 0.14718 | 0.037356
8 | 62 | 2.3154 | 1.4818 | 3.8882e-09 | 0 | 0 | 0 | 0 | 0 | 1 | -90 | 90 | 0.0097279 | 0.0024385 | -0.0097255 | -0.0024373
8 | 17 | 4.6412 | 2.9703 | 7.7938e-09 | 0 | 0 | 0 | 0 | 0 | 1 | -90 | 90 | 0.0056068 | 0.0014051 | -0.0056052 | -0.0014049
62 | 69 | 0.78543 | 0.50267 | 1.3189e-09 | 0 | 0 | 0 | 0 | 0 | 1 | -90 | 90 | 0.0070446 | 0.0017654 | -0.0070442 | -0.0017652
69 | 70 | 4.0746 | 2.6078 | 6.8424e-09 | 0 | 0 | 0 | 0 | 0 | 1 | -90 | 90 | 0.0045324 | 0.0011357 | -0.0045315 | -0.0011357
53 | 51 | 1.1113 | 0.71122 | 3.7323e-09 | 0 | 0 | 0 | 0 | 0 | 1 | -90 | 90 | 0.17015 | 0.043144 | -0.1698 | -0.042921
53 | 48 | 0.96979 | 0.62067 | 4.8856e-09 | 0 | 0 | 0 | 0 | 0 | 1 | -90 | 90 | -0.31733 | -0.0805 | 0.31839 | 0.081178
12 | 13 | 1.2662 | 0.81039 | 2.1264e-09 | 0 | 0 | 0 | 0 | 0 | 1 | -90 | 90 | -0.0077508 | -0.0019425 | 0.0077516 | 0.0019428
12 | 14 | 0.068151 | 0.043617 | 1.1444e-10 | 0 | 0 | 0 | 0 | 0 | 1 | -90 | 90 | 0.0061857 | 0.0015502 | -0.0061857 | -0.0015502
13 | 15 | 0.010699 | 0.0068475 | 1.7967e-11 | 0 | 0 | 0 | 0 | 0 | 1 | -90 | 90 | -0.008752 | -0.0021935 | 0.008752 | 0.0021935
14 | 16 | 0.73866 | 0.47275 | 1.2404e-09 | 0 | 0 | 0 | 0 | 0 | 1 | -90 | 90 | 0.0010919 | 0.00027356 | -0.0010919 | -0.00027367
15 | 27 | 1.8994 | 1.2156 | 3.1897e-09 | 0 | 0 | 0 | 0 | 0 | 1 | -90 | 90 | -0.0097541 | -0.0024447 | 0.0097561 | 0.0024457
27 | 26 | 1.8876 | 1.2081 | 3.1698e-09 | 0 | 0 | 0 | 0 | 0 | 1 | -90 | 90 | -0.010755 | -0.002696 | 0.010757 | 0.0026973
26 | 85 | 2.0891 | 1.337 | 3.5082e-09 | 0 | 0 | 0 | 0 | 0 | 1 | -90 | 90 | 0.0071991 | 0.0018045 | -0.0071979 | -0.001804
26 | 24 | 0.391 | 0.25024 | 6.5659e-10 | 0 | 0 | 0 | 0 | 0 | 1 | -90 | 90 | -0.017956 | -0.0045017 | 0.017958 | 0.0045025
18 | 19 | 1.7979 | 1.1506 | 3.0191e-09 | 0 | 0 | 0 | 0 | 0 | 1 | -90 | 90 | -0.0099637 | -0.0024972 | 0.0099657 | 0.0024982
19 | 20 | 3.2344 | 2.07 | 5.4315e-09 | 0 | 0 | 0 | 0 | 0 | 1 | -90 | 90 | 0.031536 | 0.0079239 | -0.031501 | -0.0079017
19 | 21 | 3.3256 | 2.1284 | 5.5846e-09 | 0 | 0 | 0 | 0 | 0 | 1 | -90 | 90 | -0.041502 | -0.010422 | 0.041565 | 0.010462
20 | 28 | 0.0065056 | 0.0041636 | 1.0925e-11 | 0 | 0 | 0 | 0 | 0 | 1 | -90 | 90 | 0.030493 | 0.0076492 | -0.030493 | -0.0076491
21 | 93 | 2.3356 | 1.4948 | 3.922e-09 | 0 | 0 | 0 | 0 | 0 | 1 | -90 | 90 | -0.045502 | -0.011448 | 0.045555 | 0.011482
28 | 25 | 0.053028 | 0.033938 | 8.9048e-11 | 0 | 0 | 0 | 0 | 0 | 1 | -90 | 90 | 0.023 | 0.0057712 | -0.023 | -0.005771
93 | 91 | 1.9499 | 1.2479 | 3.2744e-09 | 0 | 0 | 0 | 0 | 0 | 1 | -90 | 90 | -0.047618 | -0.011999 | 0.047666 | 0.01203
25 | 23 | 0.066317 | 0.042443 | 1.1136e-10 | 0 | 0 | 0 | 0 | 0 | 1 | -90 | 90 | 0.022016 | 0.0055244 | -0.022015 | -0.0055241
91 | 92 | 3.135 | 2.0064 | 5.2646e-09 | 0 | 0 | 0 | 0 | 0 | 1 | -90 | 90 | 0.017434 | 0.0043736 | -0.017424 | -0.0043675
91 | 94 | 0.74654 | 0.47779 | 1.2536e-09 | 0 | 0 | 0 | 0 | 0 | 1 | -90 | 90 | -0.077608 | -0.01954 | 0.077657 | 0.019571
91 | 90 | 1.1418 | 0.73078 | 1.9175e-09 | 0 | 0 | 0 | 0 | 0 | 1 | -90 | 90 | 0.012508 | 0.0031364 | -0.012506 | -0.0031353
22 | 23 | 1.3015 | 0.83295 | 2.1855e-09 | 0 | 0 | 0 | 0 | 0 | 1 | -90 | 90 | -0.020994 | -0.0052659 | 0.021 | 0.0052697
22 | 24 | 1.5232 | 0.97482 | 2.5578e-09 | 0 | 0 | 0 | 0 | 0 | 1 | -90 | 90 | 0.019996 | 0.0050157 | -0.019989 | -0.0050117
29 | 30 | 0.81662 | 0.52264 | 1.3713e-09 | 0 | 0 | 0 | 0 | 0 | 1 | -90 | 90 | -0.050443 | -0.012648 | 0.050466 | 0.012663
29 | 31 | 0.3321 | 0.21254 | 5.5768e-10 | 0 | 0 | 0 | 0 | 0 | 1 | -90 | 90 | 0.046101 | 0.01156 | -0.046093 | -0.011555
30 | 32 | 0.82514 | 0.52809 | 1.3856e-09 | 0 | 0 | 0 | 0 | 0 | 1 | -90 | 90 | -0.054825 | -0.013755 | 0.054853 | 0.013773
31 | 33 | 0.03318 | 0.021235 | 5.5718e-11 | 0 | 0 | 0 | 0 | 0 | 1 | -90 | 90 | 0.028456 | 0.0071347 | -0.028456 | -0.0071345
32 | 34 | 0.81577 | 0.52209 | 1.3699e-09 | 0 | 0 | 0 | 0 | 0 | 1 | -90 | 90 | -0.059283 | -0.014883 | 0.059315 | 0.014904
33 | 49 | 0.26644 | 0.17052 | 4.4743e-10 | 0 | 0 | 0 | 0 | 0 | 1 | -90 | 90 | 0.024054 | 0.0060312 | -0.024052 | -0.0060301
34 | 37 | 0.14943 | 0.095633 | 2.5093e-10 | 0 | 0 | 0 | 0 | 0 | 1 | -90 | 90 | -0.0638 | -0.016028 | 0.063807 | 0.016032
49 | 50 | 1.1223 | 0.71826 | 1.8846e-09 | 0 | 0 | 0 | 0 | 0 | 1 | -90 | 90 | 0.018063 | 0.0045291 | -0.018059 | -0.0045267
37 | 35 | 0.94013 | 0.60168 | 1.5787e-09 | 0 | 0 | 0 | 0 | 0 | 1 | -90 | 90 | -0.075378 | -0.018932 | 0.075437 | 0.01897
50 | 61 | 0.54355 | 0.34787 | 9.1277e-10 | 0 | 0 | 0 | 0 | 0 | 1 | -90 | 90 | 0.015419 | 0.0038649 | -0.015417 | -0.0038641
35 | 36 | 1.7773 | 1.1374 | 2.9845e-09 | 0 | 0 | 0 | 0 | 0 | 1 | -90 | 90 | -0.087805 | -0.022069 | 0.087957 | 0.022166
36 | 38 | 0.2701 | 0.17287 | 4.5358e-10 | 0 | 0 | 0 | 0 | 0 | 1 | -90 | 90 | -0.094808 | -0.023883 | 0.094835 | 0.0239
38 | 39 | 1.3871 | 0.88772 | 2.3293e-09 | 0 | 0 | 0 | 0 | 0 | 1 | -90 | 90 | -0.10081 | -0.025398 | 0.10097 | 0.025497
39 | 52 | 0.97527 | 0.62417 | 1.6377e-09 | 0 | 0 | 0 | 0 | 0 | 1 | -90 | 90 | -0.11111 | -0.028038 | 0.11124 | 0.028123
52 | 51 | 1.8603 | 1.1906 | 3.124e-09 | 0 | 0 | 0 | 0 | 0 | 1 | -90 | 90 | -0.12403 | -0.03133 | 0.12435 | 0.03153
40 | 41 | 0.2631 | 0.16838 | 1.3254e-09 | 0 | 0 | 0 | 0 | 0 | 1 | -90 | 90 | -0.20489 | -0.051982 | 0.205 | 0.052058
40 | 42 | 0.16428 | 0.10514 | 8.2761e-10 | 0 | 0 | 0 | 0 | 0 | 1 | -90 | 90 | 0.18254 | 0.046382 | -0.18248 | -0.046345
41 | 43 | 0.85071 | 0.54445 | 4.2857e-09 | 0 | 0 | 0 | 0 | 0 | 1 | -90 | 90 | -0.2105 | -0.053435 | 0.2109 | 0.053692
42 | 44 | 0.45955 | 0.29411 | 2.3151e-09 | 0 | 0 | 0 | 0 | 0 | 1 | -90 | 90 | 0.17727 | 0.045039 | -0.17712 | -0.044941
43 | 45 | 0.14488 | 0.092725 | 7.2989e-10 | 0 | 0 | 0 | 0 | 0 | 1 | -90 | 90 | 0.34236 | 0.087895 | -0.34218 | -0.087779
44 | 76 | 0.27771 | 0.17774 | 1.3991e-09 | 0 | 0 | 0 | 0 | 0 | 1 | -90 | 90 | 0.17195 | 0.043644 | -0.17186 | -0.043588
45 | 46 | 0.82966 | 0.53098 | 4.1797e-09 | 0 | 0 | 0 | 0 | 0 | 1 | -90 | 90 | 0.32003 | 0.082228 | -0.31912 | -0.081648
76 | 75 | 0.19625 | 0.1256 | 9.8868e-10 | 0 | 0 | 0 | 0 | 0 | 1 | -90 | 90 | 0.16399 | 0.041616 | -0.16393 | -0.04158
46 | 48 | 0.67294 | 0.43068 | 3.3902e-09 | 0 | 0 | 0 | 0 | 0 | 1 | -90 | 90 | 0.31912 | 0.081648 | -0.31839 | -0.081177
75 | 77 | 0.17586 | 0.11255 | 8.8594e-10 | 0 | 0 | 0 | 0 | 0 | 1 | -90 | 90 | 0.16024 | 0.040654 | -0.16019 | -0.040623
47 | 87 | 1.606 | 1.0279 | 2.6969e-09 | 0 | 0 | 0 | 0 | 0 | 1 | -90 | 90 | -0.0043019 | -0.0010782 | 0.0043023 | 0.0010781
87 | 88 | 0.0065857 | 0.0042149 | 1.1059e-11 | 0 | 0 | 0 | 0 | 0 | 1 | -90 | 90 | -0.0058995 | -0.0014784 | 0.0058995 | 0.0014784
88 | 90 | 3.1832 | 2.0373 | 5.3455e-09 | 0 | 0 | 0 | 0 | 0 | 1 | -90 | 90 | -0.011242 | -0.0028174 | 0.011246 | 0.0028197
61 | 79 | 0.19162 | 0.12264 | 3.2179e-10 | 0 | 0 | 0 | 0 | 0 | 1 | -90 | 90 | 0.010815 | 0.0027105 | -0.010814 | -0.0027104
79 | 80 | 0.0052601 | 0.0033664 | 8.8331e-12 | 0 | 0 | 0 | 0 | 0 | 1 | -90 | 90 | 0.0038296 | 0.00095979 | -0.0038296 | -0.00095979
55 | 56 | 0.74281 | 0.4754 | 1.2474e-09 | 0 | 0 | 0 | 0 | 0 | 1 | -90 | 90 | 0.010373 | 0.0026001 | -0.010372 | -0.0025996
55 | 57 | 0.99583 | 0.63733 | 1.6723e-09 | 0 | 0 | 0 | 0 | 0 | 1 | -90 | 90 | -0.012375 | -0.0031018 | 0.012376 | 0.0031027
56 | 58 | 0.92786 | 0.59383 | 1.5581e-09 | 0 | 0 | 0 | 0 | 0 | 1 | -90 | 90 | 0.0089307 | 0.0022384 | -0.0089299 | -0.0022381
57 | 59 | 0.781 | 0.49984 | 1.3115e-09 | 0 | 0 | 0 | 0 | 0 | 1 | -90 | 90 | -0.019138 | -0.004797 | 0.019141 | 0.0047989
57 | 60 | 0.95805 | 0.61315 | 1.6088e-09 | 0 | 0 | 0 | 0 | 0 | 1 | -90 | 90 | 0.0067614 | 0.0016944 | -0.006761 | -0.0016942
58 | 68 | 0.027943 | 0.017883 | 4.6923e-11 | 0 | 0 | 0 | 0 | 0 | 1 | -90 | 90 | 0.0034016 | 0.00085253 | -0.0034016 | -0.00085254
59 | 72 | 0.097599 | 0.062464 | 1.639e-10 | 0 | 0 | 0 | 0 | 0 | 1 | -90 | 90 | -0.022438 | -0.0056252 | 0.022438 | 0.0056255
60 | 108 | 0.022936 | 0.014679 | 3.8516e-11 | 0 | 0 | 0 | 0 | 0 | 1 | -90 | 90 | 0.0048261 | 0.0012093 | -0.0048261 | -0.0012093
72 | 73 | 1.3866 | 0.88742 | 2.3285e-09 | 0 | 0 | 0 | 0 | 0 | 1 | -90 | 90 | -0.024 | -0.0060168 | 0.024008 | 0.006022
108 | 109 | 1.3933 | 0.89174 | 2.3398e-09 | 0 | 0 | 0 | 0 | 0 | 1 | -90 | 90 | 0.0035637 | 0.00089289 | -0.0035635 | -0.00089299
73 | 74 | 0.22742 | 0.14555 | 3.8189e-10 | 0 | 0 | 0 | 0 | 0 | 1 | -90 | 90 | -0.026115 | -0.0065501 | 0.026117 | 0.0065512
109 | 110 | 0.65726 | 0.42065 | 1.1037e-09 | 0 | 0 | 0 | 0 | 0 | 1 | -90 | 90 | 0.0020278 | 0.00050812 | -0.0020278 | -0.00050821
80 | 81 | 0.34223 | 0.21903 | 5.747e-10 | 0 | 0 | 0 | 0 | 0 | 1 | -90 | 90 | 0.0022995 | 0.0005763 | -0.0022995 | -0.00057634
63 | 64 | 0.54755 | 0.35043 | 9.1948e-10 | 0 | 0 | 0 | 0 | 0 | 1 | -90 | 90 | -0.085213 | -0.021557 | 0.085256 | 0.021585
63 | 65 | 1.4637 | 0.93675 | 2.4579e-09 | 0 | 0 | 0 | 0 | 0 | 1 | -90 | 90 | 0.08362 | 0.021158 | -0.083509 | -0.021087
64 | 66 | 1.2901 | 0.82566 | 2.1664e-09 | 0 | 0 | 0 | 0 | 0 | 1 | -90 | 90 | -0.087427 | -0.022129 | 0.087534 | 0.022197
65 | 67 | 0.66604 | 0.42627 | 1.1185e-09 | 0 | 0 | 0 | 0 | 0 | 1 | -90 | 90 | 0.082188 | 0.020756 | -0.082138 | -0.020725
66 | 82 | 0.28137 | 0.18008 | 4.725e-10 | 0 | 0 | 0 | 0 | 0 | 1 | -90 | 90 | -0.091004 | -0.023067 | 0.091029 | 0.023083
67 | 94 | 1.136 | 0.72705 | 1.9077e-09 | 0 | 0 | 0 | 0 | 0 | 1 | -90 | 90 | 0.079404 | 0.020039 | -0.079326 | -0.01999
82 | 83 | 1.7433 | 1.1157 | 2.9274e-09 | 0 | 0 | 0 | 0 | 0 | 1 | -90 | 90 | -0.10338 | -0.026178 | 0.10358 | 0.026307
82 | 84 | 1.571 | 1.0055 | 2.6382e-09 | 0 | 0 | 0 | 0 | 0 | 1 | -90 | 90 | 0.012347 | 0.0030951 | -0.012344 | -0.0030937
83 | 89 | 1.2836 | 0.82152 | 2.1555e-09 | 0 | 0 | 0 | 0 | 0 | 1 | -90 | 90 | 0.023137 | 0.0058076 | -0.023129 | -0.0058031
83 | 86 | 1.146 | 0.73345 | 1.9245e-09 | 0 | 0 | 0 | 0 | 0 | 1 | -90 | 90 | 0.029837 | 0.0074896 | -0.029826 | -0.0074828
83 | 78 | 0.67117 | 0.42955 | 2.2541e-09 | 0 | 0 | 0 | 0 | 0 | 1 | -90 | 90 | -0.15655 | -0.039604 | 0.15673 | 0.039718
84 | 104 | 0.16946 | 0.10845 | 2.8456e-10 | 0 | 0 | 0 | 0 | 0 | 1 | -90 | 90 | 0.0065268 | 0.0016358 | -0.0065267 | -0.0016358
74 | 86 | 0.65303 | 0.41794 | 1.0966e-09 | 0 | 0 | 0 | 0 | 0 | 1 | -90 | 90 | -0.02824 | -0.0070834 | 0.028246 | 0.0070869
77 | 78 | 0.36006 | 0.23044 | 1.8139e-09 | 0 | 0 | 0 | 0 | 0 | 1 | -90 | 90 | 0.15858 | 0.04022 | -0.15849 | -0.040158
89 | 97 | 1.2187 | 0.77995 | 2.0465e-09 | 0 | 0 | 0 | 0 | 0 | 1 | -90 | 90 | 0.021964 | 0.0055111 | -0.021958 | -0.0055072
97 | 95 | 1.7214 | 1.1017 | 2.8907e-09 | 0 | 0 | 0 | 0 | 0 | 1 | -90 | 90 | 0.020234 | 0.0050752 | -0.020227 | -0.0050707
95 | 96 | 1.4011 | 0.8967 | 2.3528e-09 | 0 | 0 | 0 | 0 | 0 | 1 | -90 | 90 | 0.016257 | 0.0040757 | -0.016253 | -0.0040734
92 | 103 | 0.1165 | 0.074558 | 1.9563e-10 | 0 | 0 | 0 | 0 | 0 | 1 | -90 | 90 | 0.015108 | 0.0037871 | -0.015108 | -0.003787
103 | 101 | 0.77949 | 0.49887 | 1.309e-09 | 0 | 0 | 0 | 0 | 0 | 1 | -90 | 90 | 0.012744 | 0.0031944 | -0.012742 | -0.0031936
101 | 99 | 0.92546 | 0.59229 | 1.5541e-09 | 0 | 0 | 0 | 0 | 0 | 1 | -90 | 90 | 0.0088607 | 0.0022208 | -0.0088599 | -0.0022205
96 | 98 | 0.33342 | 0.21339 | 5.599e-10 | 0 | 0 | 0 | 0 | 0 | 1 | -90 | 90 | 0.010479 | 0.0026263 | -0.010478 | -0.0026261
98 | 107 | 0.54664 | 0.34985 | 9.1795e-10 | 0 | 0 | 0 | 0 | 0 | 1 | -90 | 90 | 0.005493 | 0.0013766 | -0.0054929 | -0.0013766
107 | 105 | 1.5316 | 0.98025 | 2.572e-09 | 0 | 0 | 0 | 0 | 0 | 1 | -90 | 90 | 0.0054929 | 0.0013766 | -0.0054924 | -0.0013765
99 | 100 | 0.27924 | 0.17871 | 4.6892e-10 | 0 | 0 | 0 | 0 | 0 | 1 | -90 | 90 | 0.0054161 | 0.0013573 | -0.005416 | -0.0013573
100 | 102 | 0.62859 | 0.4023 | 1.0556e-09 | 0 | 0 | 0 | 0 | 0 | 1 | -90 | 90 | 0.003165 | 0.00079315 | -0.0031649 | -0.00079321