## bus_data
BUS_I | BUS_TYPE | Pd | Qd | Gs | Bs | area | Vm | Va | baseKV | zone | Vmax | Vmin
1 | 1 | 0.0037184 | 0.00093192 | 0 | 0 | 1 | 0.98251 | -0.3349 | 0.4 | 1 | 1.1 | 0.9
2 | 1 | 0.0020511 | 0.00051406 | 0 | 0 | 1 | 0.98334 | -0.31863 | 0.4 | 1 | 1.1 | 0.9
3 | 1 | 0.00053604 | 0.00013434 | 0 | 0 | 1 | 0.9823 | -0.33888 | 0.4 | 1 | 1.1 | 0.9
4 | 1 | 0.0013393 | 0.00033567 | 0 | 0 | 1 | 0.98452 | -0.29578 | 0.4 | 1 | 1.1 | 0.9
5 | 1 | 0.0022079 | 0.00055336 | 0 | 0 | 1 | 0.98212 | -0.34241 | 0.4 | 1 | 1.1 | 0.9
75 | 1 | 0.0021476 | 0.00053823 | 0 | 0 | 1 | 0.98463 | -0.29366 | 0.4 | 1 | 1.1 | 0.9
89 | 1 | 0.0018044 | 0.00045223 | 0 | 0 | 1 | 0.9811 | -0.36233 | 0.4 | 1 | 1.1 | 0.9
76 | 1 | 0.0016343 | 0.0004096 | 0 | 0 | 1 | 0.98565 | -0.27388 | 0.4 | 1 | 1.1 | 0.9
66 | 1 | 0 | 0 | 0 | 0 | 1 | 0.98004 | -0.3831 | 0.4 | 1 | 1.1 | 0.9
6 | 1 | 0.00049465 | 0.00012397 | 0 | 0 | 1 | 0.97744 | -0.43428 | 0.4 | 1 | 1.1 | 0.9
7 | 1 | 0.0018292 | 0.00045845 | 0 | 0 | 1 | 0.97745 | -0.43395 | 0.4 | 1 | 1.1 | 0.9
8 | 1 | 0 | 0 | 0 | 0 | 1 | 0.97743 | -0.43448 | 0.4 | 1 | 1.1 | 0.9
9 | 1 | 0 | 0 | 0 | 0 | 1 | 0.97752 | -0.43253 | 0.4 | 1 | 1.1 | 0.9
10 | 1 | 0.0013147 | 0.0003295 | 0 | 0 | 1 | 0.9774 | -0.43494 | 0.4 | 1 | 1.1 | 0.9
15 | 1 | 0.0013723 | 0.00034394 | 0 | 0 | 1 | 0.97773 | -0.42844 | 0.4 | 1 | 1.1 | 0.9
34 | 1 | 0 | 0 | 0 | 0 | 1 | 0.97751 | -0.43291 | 0.4 | 1 | 1.1 | 0.9
11 | 1 | 0 | 0 | 0 | 0 | 1 | 0.98924 | -0.20682 | 0.4 | 1 | 1.1 | 0.9
113 | 1 | 0.00066473 | 0.0001666 | 0 | 0 | 1 | 0.989 | -0.21149 | 0.4 | 1 | 1.1 | 0.9
43 | 1 | 0.0015758 | 0.00039494 | 0 | 0 | 1 | 0.98945 | -0.20283 | 0.4 | 1 | 1.1 | 0.9
13 | 1 | 0.0022107 | 0.00055405 | 0 | 0 | 1 | 0.97793 | -0.42456 | 0.4 | 1 | 1.1 | 0.9
32 | 1 | 0.0017542 | 0.00043963 | 0 | 0 | 1 | 0.97742 | -0.43457 | 0.4 | 1 | 1.1 | 0.9
124 | 1 | 0.0013803 | 0.00034593 | 0 | 0 | 1 | 0.98876 | -0.21627 | 0.4 | 1 | 1.1 | 0.9
84 | 1 | 0.00042824 | 0.00010733 | 0 | 0 | 1 | 0.98936 | -0.20465 | 0.4 | 1 | 1.1 | 0.9
42 | 1 | 0.00055458 | 0.00013899 | 0 | 0 | 1 | 0.98968 | -0.19828 | 0.4 | 1 | 1.1 | 0.9
12 | 1 | 0.0011221 | 0.00028121 | 0 | 0 | 1 | 0.97797 | -0.42379 | 0.4 | 1 | 1.1 | 0.9
14 | 1 | 0.0028266 | 0.00070841 | 0 | 0 | 1 | 0.97833 | -0.41671 | 0.4 | 1 | 1.1 | 0.9
16 | 1 | 0.00099003 | 0.00024813 | 0 | 0 | 1 | 0.9785 | -0.41334 | 0.4 | 1 | 1.1 | 0.9
51 | 1 | 0.0028025 | 0.00070236 | 0 | 0 | 1 | 0.97888 | -0.40581 | 0.4 | 1 | 1.1 | 0.9
49 | 1 | 0.0029056 | 0.00072822 | 0 | 0 | 1 | 0.97834 | -0.41639 | 0.4 | 1 | 1.1 | 0.9
50 | 1 | 0.0034338 | 0.0008606 | 0 | 0 | 1 | 0.97829 | -0.41748 | 0.4 | 1 | 1.1 | 0.9
17 | 1 | 0.0019613 | 0.00049154 | 0 | 0 | 1 | 0.98974 | -0.19719 | 0.4 | 1 | 1.1 | 0.9
18 | 1 | 0.002681 | 0.00067192 | 0 | 0 | 1 | 0.98979 | -0.19621 | 0.4 | 1 | 1.1 | 0.9
19 | 1 | 0.00090889 | 0.00022779 | 0 | 0 | 1 | 0.98973 | -0.19733 | 0.4 | 1 | 1.1 | 0.9
20 | 1 | 0.0014972 | 0.00037523 | 0 | 0 | 1 | 0.9898 | -0.196 | 0.4 | 1 | 1.1 | 0.9
21 | 1 | 0.00084912 | 0.00021281 | 0 | 0 | 1 | 0.98943 | -0.20312 | 0.4 | 1 | 1.1 | 0.9
81 | 1 | 0.0026028 | 0.00065232 | 0 | 0 | 1 | 0.98991 | -0.19386 | 0.4 | 1 | 1.1 | 0.9
22 | 1 | 0.0015894 | 0.00039833 | 0 | 0 | 1 | 0.98914 | -0.20883 | 0.4 | 1 | 1.1 | 0.9
82 | 1 | 0.0051314 | 0.001286 | 0 | 0 | 1 | 0.99068 | -0.17902 | 0.4 | 1 | 1.1 | 0.9
23 | 1 | 0.0018505 | 0.00046377 | 0 | 0 | 1 | 0.98902 | -0.21124 | 0.4 | 1 | 1.1 | 0.9
52 | 1 | 0 | 0 | 0 | 0 | 1 | 0.98841 | -0.22302 | 0.4 | 1 | 1.1 | 0.9
53 | 1 | 0.0019885 | 0.00049837 | 0 | 0 | 1 | 0.98837 | -0.22376 | 0.4 | 1 | 1.1 | 0.9
48 | 1 | 0.0023659 | 0.00059295 | 0 | 0 | 1 | 0.98818 | -0.22742 | 0.4 | 1 | 1.1 | 0.9
24 | 1 | 0.0018473 | 0.00046298 | 0 | 0 | 1 | 0.98625 | -0.26226 | 0.4 | 1 | 1.1 | 0.9
25 | 1 | 0 | 0 | 0 | 0 | 1 | 0.98631 | -0.26106 | 0.4 | 1 | 1.1 | 0.9
27 | 1 | 0.000712 | 0.00017844 | 0 | 0 | 1 | 0.98647 | -0.25797 | 0.4 | 1 | 1.1 | 0.9
26 | 1 | 0.0018094 | 0.00045349 | 0 | 0 | 1 | 0.98649 | -0.25754 | 0.4 | 1 | 1.1 | 0.9
31 | 1 | 0.0013924 | 0.00034897 | 0 | 0 | 1 | 0.98679 | -0.25157 | 0.4 | 1 | 1.1 | 0.9
100 | 1 | 0.0007191 | 0.00018022 | 0 | 0 | 1 | 0.98651 | -0.25698 | 0.4 | 1 | 1.1 | 0.9
28 | 1 | 0 | 0 | 0 | 0 | 1 | 0.98828 | -0.2229 | 0.4 | 1 | 1.1 | 0.9
29 | 1 | 0.0020508 | 0.00051398 | 0 | 0 | 1 | 0.99123 | -0.16634 | 0.4 | 1 | 1.1 | 0.9
30 | 1 | 0.002019 | 0.00050602 | 0 | 0 | 1 | 0.98707 | -0.2463 | 0.4 | 1 | 1.1 | 0.9
40 | 1 | 0.0018325 | 0.00045927 | 0 | 0 | 1 | 0.99373 | -0.11863 | 0.4 | 1 | 1.1 | 0.9
41 | 1 | 0.00098366 | 0.00024653 | 0 | 0 | 1 | 0.99431 | -0.10769 | 0.4 | 1 | 1.1 | 0.9
101 | 1 | 0 | 0 | 0 | 0 | 1 | 0.98291 | -0.32661 | 0.4 | 1 | 1.1 | 0.9
35 | 1 | 0.0020968 | 0.00052551 | 0 | 0 | 1 | 0.99051 | -0.18225 | 0.4 | 1 | 1.1 | 0.9
36 | 1 | 0.00089634 | 0.00022464 | 0 | 0 | 1 | 0.99011 | -0.18994 | 0.4 | 1 | 1.1 | 0.9
37 | 1 | 0.0021538 | 0.0005398 | 0 | 0 | 1 | 0.99058 | -0.18097 | 0.4 | 1 | 1.1 | 0.9
38 | 1 | 0.0025461 | 0.00063811 | 0 | 0 | 1 | 0.98988 | -0.19445 | 0.4 | 1 | 1.1 | 0.9
39 | 1 | 0 | 0 | 0 | 0 | 1 | 0.99104 | -0.17198 | 0.4 | 1 | 1.1 | 0.9
88 | 1 | 0.0022913 | 0.00057426 | 0 | 0 | 1 | 0.99321 | -0.13002 | 0.4 | 1 | 1.1 | 0.9
61 | 1 | 0.0015496 | 0.00038837 | 0 | 0 | 1 | 0.99327 | -0.129 | 0.4 | 1 | 1.1 | 0.9
57 | 1 | 0.0022271 | 0.00055817 | 0 | 0 | 1 | 0.99604 | -0.074713 | 0.4 | 1 | 1.1 | 0.9
55 | 1 | 0.0039978 | 0.0010019 | 0 | 0 | 1 | 0.99613 | -0.073062 | 0.4 | 1 | 1.1 | 0.9
83 | 1 | 0.0012822 | 0.00032134 | 0 | 0 | 1 | 0.98934 | -0.20493 | 0.4 | 1 | 1.1 | 0.9
44 | 1 | 0.0015585 | 0.0003906 | 0 | 0 | 1 | 0.98791 | -0.23277 | 0.4 | 1 | 1.1 | 0.9
45 | 1 | 0.0031868 | 0.00079869 | 0 | 0 | 1 | 0.9879 | -0.23297 | 0.4 | 1 | 1.1 | 0.9
46 | 1 | 0.001835 | 0.00045989 | 0 | 0 | 1 | 0.98801 | -0.23089 | 0.4 | 1 | 1.1 | 0.9
47 | 1 | 0.00093371 | 0.00023401 | 0 | 0 | 1 | 0.98786 | -0.23371 | 0.4 | 1 | 1.1 | 0.9
62 | 1 | 0.0014744 | 0.00036952 | 0 | 0 | 1 | 0.98785 | -0.23399 | 0.4 | 1 | 1.1 | 0.9
64 | 1 | 0.0029791 | 0.00074664 | 0 | 0 | 1 | 0.97969 | -0.38996 | 0.4 | 1 | 1.1 | 0.9
87 | 1 | 0.0015423 | 0.00038654 | 0 | 0 | 1 | 0.9883 | -0.22522 | 0.4 | 1 | 1.1 | 0.9
86 | 1 | 0.00075267 | 0.00018864 | 0 | 0 | 1 | 0.98828 | -0.2255 | 0.4 | 1 | 1.1 | 0.9
54 | 3 | 0.0017785 | 0.00044573 | 0 | 0 | 1 | 1 | 0 | 0.4 | 1 | 1.1 | 0.9
56 | 1 | 0.0011767 | 0.0002949 | 0 | 0 | 1 | 0.9972 | -0.053386 | 0.4 | 1 | 1.1 | 0.9
58 | 1 | 0.00094053 | 0.00023572 | 0 | 0 | 1 | 0.99683 | -0.060572 | 0.4 | 1 | 1.1 | 0.9
59 | 1 | 0.0040721 | 0.0010206 | 0 | 0 | 1 | 0.99528 | -0.090183 | 0.4 | 1 | 1.1 | 0.9
60 | 1 | 0.0034184 | 0.00085672 | 0 | 0 | 1 | 0.99348 | -0.12488 | 0.4 | 1 | 1.1 | 0.9
116 | 1 | 0.00052724 | 0.00013214 | 0 | 0 | 1 | 0.97338 | -0.51313 | 0.4 | 1 | 1.1 | 0.9
117 | 1 | 0 | 0 | 0 | 0 | 1 | 0.9734 | -0.51275 | 0.4 | 1 | 1.1 | 0.9
63 | 1 | 0.0017141 | 0.00042958 | 0 | 0 | 1 | 0.97939 | -0.39589 | 0.4 | 1 | 1.1 | 0.9
65 | 1 | 0 | 0 | 0 | 0 | 1 | 0.97907 | -0.4021 | 0.4 | 1 | 1.1 | 0.9
67 | 1 | 0.0013879 | 0.00034784 | 0 | 0 | 1 | 0.97874 | -0.40873 | 0.4 | 1 | 1.1 | 0.9
73 | 1 | 0.0026835 | 0.00067256 | 0 | 0 | 1 | 0.97872 | -0.40911 | 0.4 | 1 | 1.1 | 0.9
74 | 1 | 0.0025192 | 0.00063136 | 0 | 0 | 1 | 0.97853 | -0.41269 | 0.4 | 1 | 1.1 | 0.9
68 | 1 | 0.0026114 | 0.00065449 | 0 | 0 | 1 | 0.97475 | -0.48621 | 0.4 | 1 | 1.1 | 0.9
69 | 1 | 0.00051388 | 0.00012879 | 0 | 0 | 1 | 0.97417 | -0.49748 | 0.4 | 1 | 1.1 | 0.9
70 | 1 | 0 | 0 | 0 | 0 | 1 | 0.97589 | -0.46369 | 0.4 | 1 | 1.1 | 0.9
71 | 1 | 0.00028835 | 7.2266e-05 | 0 | 0 | 1 | 0.97392 | -0.50254 | 0.4 | 1 | 1.1 | 0.9
72 | 1 | 0.0021973 | 0.00055069 | 0 | 0 | 1 | 0.97633 | -0.45509 | 0.4 | 1 | 1.1 | 0.9
103 | 1 | 0.0016841 | 0.00042208 | 0 | 0 | 1 | 0.98199 | -0.34477 | 0.4 | 1 | 1.1 | 0.9
94 | 1 | 0 | 0 | 0 | 0 | 1 | 0.98201 | -0.34435 | 0.4 | 1 | 1.1 | 0.9
129 | 1 | 0 | 0 | 0 | 0 | 1 | 0.97366 | -0.5076 | 0.4 | 1 | 1.1 | 0.9
112 | 1 | 0.0059072 | 0.0014805 | 0 | 0 | 1 | 0.97712 | -0.43963 | 0.4 | 1 | 1.1 | 0.9
123 | 1 | 0.00064228 | 0.00016097 | 0 | 0 | 1 | 0.97354 | -0.50987 | 0.4 | 1 | 1.1 | 0.9
128 | 1 | 0 | 0 | 0 | 0 | 1 | 0.97343 | -0.5121 | 0.4 | 1 | 1.1 | 0.9
110 | 1 | 0.003501 | 0.00087743 | 0 | 0 | 1 | 0.97763 | -0.42955 | 0.4 | 1 | 1.1 | 0.9
91 | 1 | 0.0012075 | 0.00030263 | 0 | 0 | 1 | 0.98235 | -0.33764 | 0.4 | 1 | 1.1 | 0.9
93 | 1 | 0.0011609 | 0.00029094 | 0 | 0 | 1 | 0.98253 | -0.33414 | 0.4 | 1 | 1.1 | 0.9
90 | 1 | 0.0044367 | 0.0011119 | 0 | 0 | 1 | 0.98214 | -0.34179 | 0.4 | 1 | 1.1 | 0.9
114 | 1 | 0 | 0 | 0 | 0 | 1 | 0.97852 | -0.41297 | 0.4 | 1 | 1.1 | 0.9
120 | 1 | 0.0006703 | 0.00016799 | 0 | 0 | 1 | 0.9785 | -0.41326 | 0.4 | 1 | 1.1 | 0.9
118 | 1 | 0.00090869 | 0.00022774 | 0 | 0 | 1 | 0.97847 | -0.41388 | 0.4 | 1 | 1.1 | 0.9
77 | 1 | 0.0017291 | 0.00043335 | 0 | 0 | 1 | 0.97124 | -0.55543 | 0.4 | 1 | 1.1 | 0.9
78 | 1 | 0.0033958 | 0.00085107 | 0 | 0 | 1 | 0.9716 | -0.54821 | 0.4 | 1 | 1.1 | 0.9
79 | 1 | 0 | 0 | 0 | 0 | 1 | 0.97094 | -0.5612 | 0.4 | 1 | 1.1 | 0.9
127 | 1 | 0.0026925 | 0.00067479 | 0 | 0 | 1 | 0.97238 | -0.53282 | 0.4 | 1 | 1.1 | 0.9
80 | 1 | 0 | 0 | 0 | 0 | 1 | 0.97043 | -0.57137 | 0.4 | 1 | 1.1 | 0.9
126 | 1 | 0.0008008 | 0.0002007 | 0 | 0 | 1 | 0.97266 | -0.52736 | 0.4 | 1 | 1.1 | 0.9
102 | 1 | 0.0014225 | 0.00035651 | 0 | 0 | 1 | 0.98271 | -0.3305 | 0.4 | 1 | 1.1 | 0.9
107 | 1 | 0.0010891 | 0.00027294 | 0 | 0 | 1 | 0.9702 | -0.57599 | 0.4 | 1 | 1.1 | 0.9
111 | 1 | 0.0081616 | 0.0020455 | 0 | 0 | 1 | 0.97727 | -0.43661 | 0.4 | 1 | 1.1 | 0.9
109 | 1 | 0.0026797 | 0.0006716 | 0 | 0 | 1 | 0.97733 | -0.43557 | 0.4 | 1 | 1.1 | 0.9
105 | 1 | 0.0017468 | 0.00043778 | 0 | 0 | 1 | 0.97014 | -0.57717 | 0.4 | 1 | 1.1 | 0.9
121 | 1 | 0.0020646 | 0.00051744 | 0 | 0 | 1 | 0.97341 | -0.5126 | 0.4 | 1 | 1.1 | 0.9
92 | 1 | 0.0019503 | 0.00048879 | 0 | 0 | 1 | 0.98202 | -0.34401 | 0.4 | 1 | 1.1 | 0.9
95 | 1 | 0.0011876 | 0.00029765 | 0 | 0 | 1 | 0.98826 | -0.22589 | 0.4 | 1 | 1.1 | 0.9
96 | 1 | 0.0017937 | 0.00044956 | 0 | 0 | 1 | 0.98822 | -0.22673 | 0.4 | 1 | 1.1 | 0.9
97 | 1 | 0.00099252 | 0.00024875 | 0 | 0 | 1 | 0.98836 | -0.22409 | 0.4 | 1 | 1.1 | 0.9
98 | 1 | 0.0010022 | 0.00025117 | 0 | 0 | 1 | 0.98814 | -0.22835 | 0.4 | 1 | 1.1 | 0.9
99 | 1 | 0.0012634 | 0.00031663 | 0 | 0 | 1 | 0.98849 | -0.22151 | 0.4 | 1 | 1.1 | 0.9
115 | 1 | 0.0028423 | 0.00071234 | 0 | 0 | 1 | 0.98807 | -0.22968 | 0.4 | 1 | 1.1 | 0.9
125 | 1 | 0.0014175 | 0.00035525 | 0 | 0 | 1 | 0.98864 | -0.21855 | 0.4 | 1 | 1.1 | 0.9
104 | 1 | 0.001453 | 0.00036415 | 0 | 0 | 1 | 0.97013 | -0.57729 | 0.4 | 1 | 1.1 | 0.9
106 | 1 | 0.0047358 | 0.0011869 | 0 | 0 | 1 | 0.97011 | -0.57765 | 0.4 | 1 | 1.1 | 0.9
108 | 1 | 0.0027038 | 0.00067763 | 0 | 0 | 1 | 0.97733 | -0.43542 | 0.4 | 1 | 1.1 | 0.9
122 | 1 | 0.00066318 | 0.00016621 | 0 | 0 | 1 | 0.97348 | -0.51114 | 0.4 | 1 | 1.1 | 0.9
119 | 1 | 0.0021568 | 0.00054055 | 0 | 0 | 1 | 0.97844 | -0.41445 | 0.4 | 1 | 1.1 | 0.9

## generator_data
GEN_BUS | PG | QG | QMAX | QMIN | VG | MBASE | GEN_STATUS | PMAX | PMIN
54 | 0.21231 | 0.054428 | 10 | -10 | 1 | 100 | 1 | 10 | 0

## branch_data
F_BUS | T_BUS | BR_R | BR_X | BR_B | RATE_A | RATE_B | RATE_C | TAP | SHIFT | BR_STATUS | ANGMIN | ANGMAX | P_in | Q_in | P_out | Q_out
1 | 2 | 1.5195 | 0.97246 | 2.5516e-09 | 0 | 0 | 0 | 0 | 0 | 1 | -90 | 90 | -0.046491 | -0.011702 | 0.046528 | 0.011725
1 | 3 | 0.40393 | 0.25852 | 6.7831e-10 | 0 | 0 | 0 | 0 | 0 | 1 | -90 | 90 | 0.042773 | 0.01077 | -0.042765 | -0.010765
2 | 4 | 2.0483 | 1.3109 | 3.4396e-09 | 0 | 0 | 0 | 0 | 0 | 1 | -90 | 90 | -0.048579 | -0.012239 | 0.048632 | 0.012273
3 | 5 | 0.36276 | 0.23217 | 6.0918e-10 | 0 | 0 | 0 | 0 | 0 | 1 | -90 | 90 | 0.042229 | 0.010631 | -0.042222 | -0.010626
4 | 75 | 0.18504 | 0.11842 | 3.1072e-10 | 0 | 0 | 0 | 0 | 0 | 1 | -90 | 90 | -0.049971 | -0.012608 | 0.049976 | 0.012611
5 | 89 | 2.156 | 1.3799 | 3.6206e-09 | 0 | 0 | 0 | 0 | 0 | 1 | -90 | 90 | 0.040014 | 0.010073 | -0.039976 | -0.010049
75 | 76 | 1.6578 | 1.061 | 2.7839e-09 | 0 | 0 | 0 | 0 | 0 | 1 | -90 | 90 | -0.052124 | -0.01315 | 0.052173 | 0.013181
89 | 66 | 2.3496 | 1.5037 | 3.9456e-09 | 0 | 0 | 0 | 0 | 0 | 1 | -90 | 90 | 0.038171 | 0.0095965 | -0.038134 | -0.0095727
76 | 30 | 2.2465 | 1.4378 | 3.7725e-09 | 0 | 0 | 0 | 0 | 0 | 1 | -90 | 90 | -0.053808 | -0.013591 | 0.053879 | 0.013636
66 | 64 | 1.9668 | 1.2587 | 3.3027e-09 | 0 | 0 | 0 | 0 | 0 | 1 | -90 | 90 | 0.015035 | 0.003772 | -0.015031 | -0.0037691
66 | 51 | 4.234 | 2.7097 | 7.11e-09 | 0 | 0 | 0 | 0 | 0 | 1 | -90 | 90 | 0.023098 | 0.0058008 | -0.023073 | -0.0057855
6 | 7 | 0.78552 | 0.50273 | 1.3191e-09 | 0 | 0 | 0 | 0 | 0 | 1 | -90 | 90 | -0.0018094 | -0.00045317 | 0.0018094 | 0.00045306
6 | 8 | 0.63792 | 0.40827 | 1.0712e-09 | 0 | 0 | 0 | 0 | 0 | 1 | -90 | 90 | 0.0013148 | 0.0003292 | -0.0013147 | -0.00032929
7 | 9 | 1.6681 | 1.0676 | 2.8012e-09 | 0 | 0 | 0 | 0 | 0 | 1 | -90 | 90 | -0.0036386 | -0.00091152 | 0.0036389 | 0.00091141
8 | 10 | 1.484 | 0.94975 | 2.492e-09 | 0 | 0 | 0 | 0 | 0 | 1 | -90 | 90 | 0.0013147 | 0.00032929 | -0.0013147 | -0.00032951
9 | 15 | 3.2534 | 2.0822 | 5.4633e-09 | 0 | 0 | 0 | 0 | 0 | 1 | -90 | 90 | -0.0053932 | -0.0013504 | 0.0053942 | 0.0013505
9 | 34 | 0.90867 | 0.58155 | 1.5259e-09 | 0 | 0 | 0 | 0 | 0 | 1 | -90 | 90 | 0.0017543 | 0.00043895 | -0.0017543 | -0.00043908
15 | 13 | 2.4539 | 1.5705 | 4.1207e-09 | 0 | 0 | 0 | 0 | 0 | 1 | -90 | 90 | -0.0067665 | -0.0016945 | 0.0067678 | 0.0016949
34 | 32 | 4.0635 | 2.6006 | 6.8237e-09 | 0 | 0 | 0 | 0 | 0 | 1 | -90 | 90 | 0.0017543 | 0.00043908 | -0.0017541 | -0.00043964
11 | 113 | 1.6303 | 1.0434 | 2.7378e-09 | 0 | 0 | 0 | 0 | 0 | 1 | -90 | 90 | 0.012554 | 0.0031483 | -0.012552 | -0.0031467
11 | 43 | 1.3939 | 0.89208 | 2.3407e-09 | 0 | 0 | 0 | 0 | 0 | 1 | -90 | 90 | -0.012554 | -0.0031483 | 0.012557 | 0.0031496
113 | 124 | 1.7655 | 1.1299 | 2.9648e-09 | 0 | 0 | 0 | 0 | 0 | 1 | -90 | 90 | 0.011887 | 0.0029801 | -0.011884 | -0.0029787
43 | 84 | 4.6656 | 2.986 | 7.8347e-09 | 0 | 0 | 0 | 0 | 0 | 1 | -90 | 90 | 0.0017106 | 0.00042785 | -0.0017104 | -0.00042852
43 | 42 | 1.2611 | 0.80713 | 2.1178e-09 | 0 | 0 | 0 | 0 | 0 | 1 | -90 | 90 | -0.015843 | -0.0039723 | 0.015847 | 0.0039743
13 | 12 | 0.36779 | 0.23538 | 6.1762e-10 | 0 | 0 | 0 | 0 | 0 | 1 | -90 | 90 | -0.0089784 | -0.0022489 | 0.0089788 | 0.0022491
124 | 125 | 0.94966 | 0.60778 | 1.5947e-09 | 0 | 0 | 0 | 0 | 0 | 1 | -90 | 90 | 0.010504 | 0.0026328 | -0.010503 | -0.0026322
84 | 83 | 0.95303 | 0.60994 | 1.6004e-09 | 0 | 0 | 0 | 0 | 0 | 1 | -90 | 90 | 0.0012822 | 0.0003212 | -0.0012822 | -0.00032134
42 | 38 | 1.0251 | 0.65609 | 1.7215e-09 | 0 | 0 | 0 | 0 | 0 | 1 | -90 | 90 | -0.016401 | -0.0041133 | 0.016404 | 0.0041151
12 | 14 | 3.0047 | 1.923 | 5.0457e-09 | 0 | 0 | 0 | 0 | 0 | 1 | -90 | 90 | -0.010101 | -0.0025303 | 0.010104 | 0.002532
14 | 16 | 1.1196 | 0.71654 | 1.8801e-09 | 0 | 0 | 0 | 0 | 0 | 1 | -90 | 90 | -0.012931 | -0.0032404 | 0.012933 | 0.0032416
16 | 51 | 1.5945 | 1.0205 | 2.6776e-09 | 0 | 0 | 0 | 0 | 0 | 1 | -90 | 90 | -0.020263 | -0.0050787 | 0.020271 | 0.0050831
16 | 49 | 2.0651 | 1.3217 | 3.4679e-09 | 0 | 0 | 0 | 0 | 0 | 1 | -90 | 90 | 0.0063405 | 0.001589 | -0.0063395 | -0.0015887
49 | 50 | 1.3688 | 0.87604 | 2.2986e-09 | 0 | 0 | 0 | 0 | 0 | 1 | -90 | 90 | 0.003434 | 0.00086052 | -0.0034338 | -0.00086062
17 | 18 | 0.18851 | 0.12065 | 3.1656e-10 | 0 | 0 | 0 | 0 | 0 | 1 | -90 | 90 | -0.022824 | -0.0057275 | 0.022825 | 0.0057281
17 | 19 | 0.028303 | 0.018114 | 4.7528e-11 | 0 | 0 | 0 | 0 | 0 | 1 | -90 | 90 | 0.020862 | 0.0052359 | -0.020862 | -0.0052358
18 | 20 | 0.037355 | 0.023907 | 6.2729e-11 | 0 | 0 | 0 | 0 | 0 | 1 | -90 | 90 | -0.025506 | -0.0064 | 0.025506 | 0.0064002
19 | 21 | 1.2757 | 0.81646 | 2.1423e-09 | 0 | 0 | 0 | 0 | 0 | 1 | -90 | 90 | 0.019953 | 0.005008 | -0.019948 | -0.0050047
20 | 81 | 0.34752 | 0.22241 | 5.8357e-10 | 0 | 0 | 0 | 0 | 0 | 1 | -90 | 90 | -0.027003 | -0.0067754 | 0.027006 | 0.0067771
21 | 22 | 1.3131 | 0.84039 | 2.2051e-09 | 0 | 0 | 0 | 0 | 0 | 1 | -90 | 90 | 0.019099 | 0.0047919 | -0.019093 | -0.0047888
81 | 82 | 2.205 | 1.4112 | 3.7027e-09 | 0 | 0 | 0 | 0 | 0 | 1 | -90 | 90 | -0.029609 | -0.0074294 | 0.029629 | 0.0074425
22 | 23 | 0.6025 | 0.3856 | 1.0118e-09 | 0 | 0 | 0 | 0 | 0 | 1 | -90 | 90 | 0.017504 | 0.0043905 | -0.017502 | -0.0043893
82 | 39 | 0.89172 | 0.5707 | 1.4974e-09 | 0 | 0 | 0 | 0 | 0 | 1 | -90 | 90 | -0.034761 | -0.0087285 | 0.034773 | 0.0087359
23 | 52 | 3.3021 | 2.1134 | 5.5452e-09 | 0 | 0 | 0 | 0 | 0 | 1 | -90 | 90 | 0.015652 | 0.0039255 | -0.015643 | -0.0039204
52 | 53 | 0.75597 | 0.48382 | 1.2695e-09 | 0 | 0 | 0 | 0 | 0 | 1 | -90 | 90 | 0.0042838 | 0.0010729 | -0.0042837 | -0.0010729
52 | 48 | 1.6932 | 1.0836 | 2.8433e-09 | 0 | 0 | 0 | 0 | 0 | 1 | -90 | 90 | 0.011359 | 0.0028475 | -0.011357 | -0.0028463
53 | 87 | 2.7668 | 1.7707 | 4.6461e-09 | 0 | 0 | 0 | 0 | 0 | 1 | -90 | 90 | 0.0022952 | 0.00057457 | -0.002295 | -0.00057492
48 | 46 | 1.6884 | 1.0806 | 2.8353e-09 | 0 | 0 | 0 | 0 | 0 | 1 | -90 | 90 | 0.0089907 | 0.0022533 | -0.0089892 | -0.0022527
24 | 25 | 2.8339 | 1.8137 | 4.7588e-09 | 0 | 0 | 0 | 0 | 0 | 1 | -90 | 90 | -0.0018473 | -0.00046299 | 0.0018474 | 0.00046259
25 | 27 | 7.2985 | 4.6711 | 1.2256e-08 | 0 | 0 | 0 | 0 | 0 | 1 | -90 | 90 | -0.0018474 | -0.00046259 | 0.0018477 | 0.00046157
27 | 26 | 0.73118 | 0.46796 | 1.2279e-09 | 0 | 0 | 0 | 0 | 0 | 1 | -90 | 90 | -0.0025597 | -0.00064002 | 0.0025597 | 0.00063993
26 | 31 | 5.9564 | 3.8121 | 1.0002e-08 | 0 | 0 | 0 | 0 | 0 | 1 | -90 | 90 | -0.0043692 | -0.0010934 | 0.0043704 | 0.0010932
31 | 100 | 0.37689 | 0.24121 | 6.3291e-10 | 0 | 0 | 0 | 0 | 0 | 1 | -90 | 90 | 0.063312 | 0.016099 | -0.063295 | -0.016089
31 | 28 | 1.8295 | 1.1709 | 3.0723e-09 | 0 | 0 | 0 | 0 | 0 | 1 | -90 | 90 | -0.069075 | -0.017542 | 0.06917 | 0.017602
100 | 101 | 4.8814 | 3.1241 | 8.1972e-09 | 0 | 0 | 0 | 0 | 0 | 1 | -90 | 90 | 0.062576 | 0.015909 | -0.062367 | -0.015776
28 | 29 | 2.0021 | 1.2813 | 3.3621e-09 | 0 | 0 | 0 | 0 | 0 | 1 | -90 | 90 | -0.12513 | -0.031784 | 0.12547 | 0.032002
28 | 30 | 1.8415 | 1.1785 | 3.0923e-09 | 0 | 0 | 0 | 0 | 0 | 1 | -90 | 90 | 0.055961 | 0.014182 | -0.055898 | -0.014142
29 | 40 | 1.6706 | 1.0692 | 2.8054e-09 | 0 | 0 | 0 | 0 | 0 | 1 | -90 | 90 | -0.12752 | -0.032516 | 0.12782 | 0.032704
40 | 41 | 0.37899 | 0.24255 | 6.3643e-10 | 0 | 0 | 0 | 0 | 0 | 1 | -90 | 90 | -0.12965 | -0.033164 | 0.12972 | 0.033207
41 | 57 | 1.1354 | 0.72668 | 3.8134e-09 | 0 | 0 | 0 | 0 | 0 | 1 | -90 | 90 | -0.1307 | -0.033454 | 0.13091 | 0.033587
101 | 102 | 1.4186 | 0.90791 | 2.3822e-09 | 0 | 0 | 0 | 0 | 0 | 1 | -90 | 90 | 0.011869 | 0.002976 | -0.011867 | -0.0029748
101 | 110 | 8.8455 | 5.6611 | 1.4854e-08 | 0 | 0 | 0 | 0 | 0 | 1 | -90 | 90 | 0.050497 | 0.0128 | -0.050249 | -0.012643
35 | 36 | 1.704 | 1.0906 | 2.8615e-09 | 0 | 0 | 0 | 0 | 0 | 1 | -90 | 90 | 0.019858 | 0.0049846 | -0.019851 | -0.0049803
35 | 37 | 0.25857 | 0.16549 | 4.3422e-10 | 0 | 0 | 0 | 0 | 0 | 1 | -90 | 90 | -0.021955 | -0.0055102 | 0.021956 | 0.005511
36 | 38 | 1.0462 | 0.66955 | 1.7568e-09 | 0 | 0 | 0 | 0 | 0 | 1 | -90 | 90 | 0.018954 | 0.0047556 | -0.01895 | -0.0047532
37 | 39 | 1.6404 | 1.0499 | 2.7547e-09 | 0 | 0 | 0 | 0 | 0 | 1 | -90 | 90 | -0.02411 | -0.0060508 | 0.02412 | 0.0060571
39 | 88 | 3.1484 | 2.015 | 5.287e-09 | 0 | 0 | 0 | 0 | 0 | 1 | -90 | 90 | -0.058893 | -0.014793 | 0.059011 | 0.014868
88 | 61 | 0.074147 | 0.047454 | 1.2451e-10 | 0 | 0 | 0 | 0 | 0 | 1 | -90 | 90 | -0.061302 | -0.015442 | 0.061305 | 0.015444
61 | 60 | 0.29064 | 0.18601 | 4.8806e-10 | 0 | 0 | 0 | 0 | 0 | 1 | -90 | 90 | -0.062855 | -0.015833 | 0.062867 | 0.01584
57 | 55 | 0.055984 | 0.035829 | 1.8802e-10 | 0 | 0 | 0 | 0 | 0 | 1 | -90 | 90 | -0.13314 | -0.034145 | 0.13315 | 0.034152
55 | 54 | 2.4139 | 1.5449 | 8.1073e-09 | 0 | 0 | 0 | 0 | 0 | 1 | -90 | 90 | -0.13715 | -0.035154 | 0.13764 | 0.035465
44 | 45 | 0.15494 | 0.09916 | 2.6018e-10 | 0 | 0 | 0 | 0 | 0 | 1 | -90 | 90 | 0.0055951 | 0.0014019 | -0.005595 | -0.0014019
44 | 46 | 1.1533 | 0.73813 | 1.9368e-09 | 0 | 0 | 0 | 0 | 0 | 1 | -90 | 90 | -0.0071536 | -0.0017925 | 0.0071542 | 0.0017928
45 | 47 | 1.337 | 0.85571 | 2.2453e-09 | 0 | 0 | 0 | 0 | 0 | 1 | -90 | 90 | 0.0024082 | 0.00060325 | -0.0024081 | -0.00060341
47 | 62 | 0.84307 | 0.53956 | 1.4157e-09 | 0 | 0 | 0 | 0 | 0 | 1 | -90 | 90 | 0.0014744 | 0.0003694 | -0.0014744 | -0.00036952
64 | 63 | 2.1142 | 1.3531 | 3.5504e-09 | 0 | 0 | 0 | 0 | 0 | 1 | -90 | 90 | 0.012051 | 0.0030225 | -0.012048 | -0.0030207
87 | 86 | 1.6378 | 1.0482 | 2.7503e-09 | 0 | 0 | 0 | 0 | 0 | 1 | -90 | 90 | 0.00075268 | 0.00018838 | -0.00075267 | -0.00018864
54 | 56 | 3.3023 | 2.1135 | 5.5454e-09 | 0 | 0 | 0 | 0 | 0 | 1 | -90 | 90 | 0.072897 | 0.018517 | -0.07271 | -0.018398
56 | 58 | 0.45043 | 0.28827 | 7.5639e-10 | 0 | 0 | 0 | 0 | 0 | 1 | -90 | 90 | 0.071533 | 0.018103 | -0.071509 | -0.018087
58 | 59 | 1.8774 | 1.2015 | 3.1527e-09 | 0 | 0 | 0 | 0 | 0 | 1 | -90 | 90 | 0.070568 | 0.017852 | -0.070468 | -0.017788
59 | 60 | 2.3275 | 1.4896 | 3.9084e-09 | 0 | 0 | 0 | 0 | 0 | 1 | -90 | 90 | 0.066396 | 0.016767 | -0.066286 | -0.016697
116 | 117 | 3.0325 | 1.9408 | 5.0925e-09 | 0 | 0 | 0 | 0 | 0 | 1 | -90 | 90 | -0.00052723 | -0.00013214 | 0.00052724 | 0.00013167
117 | 121 | 1.2147 | 0.7774 | 2.0398e-09 | 0 | 0 | 0 | 0 | 0 | 1 | -90 | 90 | -0.00052724 | -0.00013167 | 0.00052724 | 0.00013148
63 | 65 | 2.5872 | 1.6558 | 4.3447e-09 | 0 | 0 | 0 | 0 | 0 | 1 | -90 | 90 | 0.010334 | 0.0025911 | -0.010331 | -0.0025895
65 | 67 | 2.7549 | 1.7632 | 4.6263e-09 | 0 | 0 | 0 | 0 | 0 | 1 | -90 | 90 | 0.010331 | 0.0025895 | -0.010328 | -0.0025879
67 | 73 | 0.1848 | 0.11827 | 3.1033e-10 | 0 | 0 | 0 | 0 | 0 | 1 | -90 | 90 | 0.0089399 | 0.00224 | -0.0089397 | -0.00224
73 | 74 | 2.4528 | 1.5698 | 4.1189e-09 | 0 | 0 | 0 | 0 | 0 | 1 | -90 | 90 | 0.0062562 | 0.0015674 | -0.0062551 | -0.0015671
74 | 114 | 0.32622 | 0.20878 | 5.4781e-10 | 0 | 0 | 0 | 0 | 0 | 1 | -90 | 90 | 0.003736 | 0.00093573 | -0.003736 | -0.00093575
68 | 69 | 2.1452 | 1.3729 | 3.6023e-09 | 0 | 0 | 0 | 0 | 0 | 1 | -90 | 90 | 0.02241 | 0.0056369 | -0.022398 | -0.0056296
68 | 70 | 3.8461 | 2.4615 | 6.4587e-09 | 0 | 0 | 0 | 0 | 0 | 1 | -90 | 90 | -0.025021 | -0.0062914 | 0.025048 | 0.006308
69 | 71 | 0.98569 | 0.63084 | 1.6552e-09 | 0 | 0 | 0 | 0 | 0 | 1 | -90 | 90 | 0.021884 | 0.0055008 | -0.021878 | -0.0054975
70 | 72 | 1.4715 | 0.94179 | 2.4711e-09 | 0 | 0 | 0 | 0 | 0 | 1 | -90 | 90 | -0.025048 | -0.006308 | 0.025058 | 0.0063144
71 | 129 | 0.99697 | 0.63806 | 1.6742e-09 | 0 | 0 | 0 | 0 | 0 | 1 | -90 | 90 | 0.02159 | 0.0054253 | -0.021585 | -0.0054221
72 | 112 | 2.4334 | 1.5574 | 4.0863e-09 | 0 | 0 | 0 | 0 | 0 | 1 | -90 | 90 | -0.027255 | -0.006865 | 0.027276 | 0.0068776
103 | 94 | 1.0723 | 0.68626 | 1.8006e-09 | 0 | 0 | 0 | 0 | 0 | 1 | -90 | 90 | -0.0016841 | -0.00042209 | 0.0016841 | 0.00042194
94 | 92 | 0.87815 | 0.56202 | 1.4747e-09 | 0 | 0 | 0 | 0 | 0 | 1 | -90 | 90 | -0.0016841 | -0.00042194 | 0.0016842 | 0.00042181
129 | 123 | 2.4766 | 1.585 | 4.1589e-09 | 0 | 0 | 0 | 0 | 0 | 1 | -90 | 90 | 0.003898 | 0.0009756 | -0.0038976 | -0.00097572
129 | 128 | 1.0829 | 0.69305 | 1.8185e-09 | 0 | 0 | 0 | 0 | 0 | 1 | -90 | 90 | 0.017687 | 0.0044465 | -0.017683 | -0.0044443
112 | 110 | 1.3048 | 0.83505 | 2.191e-09 | 0 | 0 | 0 | 0 | 0 | 1 | -90 | 90 | -0.033183 | -0.008358 | 0.033199 | 0.0083681
123 | 122 | 1.6511 | 1.0567 | 2.7726e-09 | 0 | 0 | 0 | 0 | 0 | 1 | -90 | 90 | 0.0032553 | 0.00081475 | -0.0032551 | -0.00081489
128 | 126 | 3.669 | 2.3481 | 6.1612e-09 | 0 | 0 | 0 | 0 | 0 | 1 | -90 | 90 | 0.017683 | 0.0044443 | -0.01767 | -0.0044366
110 | 108 | 1.8556 | 1.1876 | 3.1161e-09 | 0 | 0 | 0 | 0 | 0 | 1 | -90 | 90 | 0.013549 | 0.0033972 | -0.013545 | -0.003395
91 | 93 | 1.6282 | 1.0421 | 2.7342e-09 | 0 | 0 | 0 | 0 | 0 | 1 | -90 | 90 | -0.0092806 | -0.0023257 | 0.0092821 | 0.0023264
91 | 90 | 2.2251 | 1.424 | 3.7365e-09 | 0 | 0 | 0 | 0 | 0 | 1 | -90 | 90 | 0.0080731 | 0.002023 | -0.0080715 | -0.0020224
93 | 102 | 1.5104 | 0.96664 | 2.5363e-09 | 0 | 0 | 0 | 0 | 0 | 1 | -90 | 90 | -0.010443 | -0.0026174 | 0.010445 | 0.0026183
90 | 92 | 2.6432 | 1.6917 | 4.4387e-09 | 0 | 0 | 0 | 0 | 0 | 1 | -90 | 90 | 0.0036348 | 0.00091043 | -0.0036344 | -0.00091061
114 | 120 | 1.8406 | 1.178 | 3.0909e-09 | 0 | 0 | 0 | 0 | 0 | 1 | -90 | 90 | 0.0006703 | 0.00016771 | -0.00067029 | -0.000168
114 | 118 | 1.2706 | 0.81315 | 2.1336e-09 | 0 | 0 | 0 | 0 | 0 | 1 | -90 | 90 | 0.0030657 | 0.00076805 | -0.0030655 | -0.00076817
118 | 119 | 1.1399 | 0.72952 | 1.9141e-09 | 0 | 0 | 0 | 0 | 0 | 1 | -90 | 90 | 0.0021569 | 0.00054042 | -0.0021568 | -0.00054057
77 | 78 | 2.8396 | 1.8173 | 4.7685e-09 | 0 | 0 | 0 | 0 | 0 | 1 | -90 | 90 | -0.010763 | -0.0026996 | 0.010766 | 0.0027015
77 | 79 | 2.7004 | 1.7283 | 4.5347e-09 | 0 | 0 | 0 | 0 | 0 | 1 | -90 | 90 | 0.0090337 | 0.0022662 | -0.0090312 | -0.0022651
78 | 127 | 4.6039 | 2.9465 | 7.7313e-09 | 0 | 0 | 0 | 0 | 0 | 1 | -90 | 90 | -0.014162 | -0.0035526 | 0.014173 | 0.0035585
79 | 80 | 4.7602 | 3.0465 | 7.9937e-09 | 0 | 0 | 0 | 0 | 0 | 1 | -90 | 90 | 0.0090312 | 0.0022651 | -0.0090269 | -0.002263
127 | 126 | 1.3742 | 0.87946 | 2.3076e-09 | 0 | 0 | 0 | 0 | 0 | 1 | -90 | 90 | -0.016865 | -0.0042333 | 0.016869 | 0.0042359
80 | 107 | 2.1618 | 1.3836 | 3.6303e-09 | 0 | 0 | 0 | 0 | 0 | 1 | -90 | 90 | 0.0090269 | 0.002263 | -0.0090249 | -0.0022621
107 | 105 | 0.6232 | 0.39885 | 1.0465e-09 | 0 | 0 | 0 | 0 | 0 | 1 | -90 | 90 | 0.0079358 | 0.0019891 | -0.0079354 | -0.001989
111 | 109 | 0.54447 | 0.34846 | 9.1431e-10 | 0 | 0 | 0 | 0 | 0 | 1 | -90 | 90 | -0.0081615 | -0.0020456 | 0.0081619 | 0.0020457
109 | 108 | 0.060569 | 0.038764 | 1.0171e-10 | 0 | 0 | 0 | 0 | 0 | 1 | -90 | 90 | -0.010842 | -0.0027174 | 0.010842 | 0.0027174
105 | 104 | 0.08703 | 0.055699 | 1.4615e-10 | 0 | 0 | 0 | 0 | 0 | 1 | -90 | 90 | 0.0061887 | 0.0015511 | -0.0061887 | -0.0015511
121 | 122 | 2.3958 | 1.5333 | 4.0232e-09 | 0 | 0 | 0 | 0 | 0 | 1 | -90 | 90 | -0.0025918 | -0.00064894 | 0.002592 | 0.00064867
95 | 96 | 0.65495 | 0.41917 | 1.0998e-09 | 0 | 0 | 0 | 0 | 0 | 1 | -90 | 90 | 0.0056389 | 0.0014128 | -0.0056387 | -0.0014127
95 | 97 | 1.1508 | 0.73648 | 1.9324e-09 | 0 | 0 | 0 | 0 | 0 | 1 | -90 | 90 | -0.0068265 | -0.0017104 | 0.0068271 | 0.0017106
96 | 98 | 1.8475 | 1.1824 | 3.1025e-09 | 0 | 0 | 0 | 0 | 0 | 1 | -90 | 90 | 0.0038449 | 0.00096318 | -0.0038446 | -0.00096329
97 | 99 | 1.447 | 0.92609 | 2.4299e-09 | 0 | 0 | 0 | 0 | 0 | 1 | -90 | 90 | -0.0078196 | -0.0019594 | 0.0078206 | 0.0019597
98 | 115 | 2.0386 | 1.3047 | 3.4234e-09 | 0 | 0 | 0 | 0 | 0 | 1 | -90 | 90 | 0.0028424 | 0.00071212 | -0.0028423 | -0.00071234
99 | 125 | 1.4262 | 0.91277 | 2.395e-09 | 0 | 0 | 0 | 0 | 0 | 1 | -90 | 90 | -0.0090839 | -0.0022764 | 0.0090852 | 0.002277
104 | 106 | 0.31357 | 0.20069 | 5.2657e-10 | 0 | 0 | 0 | 0 | 0 | 1 | -90 | 90 | 0.0047357 | 0.001187 | -0.0047356 | -0.001187