## bus_data
BUS_I | BUS_TYPE | Pd | Qd | Gs | Bs | area | Vm | Va | baseKV | zone | Vmax | Vmin
1 | 1 | 0.0028933 | 0.00072514 | 0 | 0 | 1 | 0.97812 | -0.4218 | 0.4 | 1 | 1.1 | 0.9
2 | 1 | 0.0019362 | 0.00048526 | 0 | 0 | 1 | 0.9782 | -0.42016 | 0.4 | 1 | 1.1 | 0.9
3 | 1 | 0.0024079 | 0.00060346 | 0 | 0 | 1 | 0.97799 | -0.42429 | 0.4 | 1 | 1.1 | 0.9
4 | 1 | 0.0038233 | 0.0009582 | 0 | 0 | 1 | 0.97828 | -0.41864 | 0.4 | 1 | 1.1 | 0.9
5 | 1 | 0 | 0 | 0 | 0 | 1 | 0.97781 | -0.42786 | 0.4 | 1 | 1.1 | 0.9
103 | 1 | 0.0038966 | 0.00097659 | 0 | 0 | 1 | 0.97856 | -0.41317 | 0.4 | 1 | 1.1 | 0.9
28 | 1 | 0.0032828 | 0.00082275 | 0 | 0 | 1 | 0.97757 | -0.43254 | 0.4 | 1 | 1.1 | 0.9
126 | 1 | 0.0021294 | 0.00053367 | 0 | 0 | 1 | 0.97873 | -0.40981 | 0.4 | 1 | 1.1 | 0.9
108 | 1 | 0.0020165 | 0.00050539 | 0 | 0 | 1 | 0.97757 | -0.43254 | 0.4 | 1 | 1.1 | 0.9
6 | 1 | 0.0026875 | 0.00067356 | 0 | 0 | 1 | 0.97897 | -0.40516 | 0.4 | 1 | 1.1 | 0.9
7 | 1 | 0.0011607 | 0.00029089 | 0 | 0 | 1 | 0.9791 | -0.40257 | 0.4 | 1 | 1.1 | 0.9
8 | 1 | 0.0035136 | 0.0008806 | 0 | 0 | 1 | 0.97886 | -0.40734 | 0.4 | 1 | 1.1 | 0.9
9 | 1 | 0.0011149 | 0.00027941 | 0 | 0 | 1 | 0.97917 | -0.40111 | 0.4 | 1 | 1.1 | 0.9
10 | 1 | 0.0014794 | 0.00037076 | 0 | 0 | 1 | 0.97868 | -0.41087 | 0.4 | 1 | 1.1 | 0.9
11 | 1 | 0.0021661 | 0.00054287 | 0 | 0 | 1 | 0.97936 | -0.39756 | 0.4 | 1 | 1.1 | 0.9
130 | 1 | 0 | 0 | 0 | 0 | 1 | 0.97843 | -0.4157 | 0.4 | 1 | 1.1 | 0.9
12 | 1 | 0 | 0 | 0 | 0 | 1 | 0.97961 | -0.39264 | 0.4 | 1 | 1.1 | 0.9
129 | 1 | 0.0056419 | 0.001414 | 0 | 0 | 1 | 0.97831 | -0.41804 | 0.4 | 1 | 1.1 | 0.9
13 | 1 | 0 | 0 | 0 | 0 | 1 | 0.97965 | -0.39172 | 0.4 | 1 | 1.1 | 0.9
109 | 1 | 0.0060817 | 0.0015242 | 0 | 0 | 1 | 0.98035 | -0.37813 | 0.4 | 1 | 1.1 | 0.9
58 | 1 | 0 | 0 | 0 | 0 | 1 | 0.98079 | -0.36942 | 0.4 | 1 | 1.1 | 0.9
124 | 1 | 0.0021103 | 0.0005289 | 0 | 0 | 1 | 0.98076 | -0.36999 | 0.4 | 1 | 1.1 | 0.9
110 | 1 | 0.0021652 | 0.00054266 | 0 | 0 | 1 | 0.98078 | -0.36956 | 0.4 | 1 | 1.1 | 0.9
15 | 1 | 0.0015127 | 0.00037913 | 0 | 0 | 1 | 0.99235 | -0.14608 | 0.4 | 1 | 1.1 | 0.9
16 | 1 | 0.00018583 | 4.6574e-05 | 0 | 0 | 1 | 0.99228 | -0.14733 | 0.4 | 1 | 1.1 | 0.9
17 | 1 | 0 | 0 | 0 | 0 | 1 | 0.99241 | -0.14486 | 0.4 | 1 | 1.1 | 0.9
18 | 1 | 0.00079656 | 0.00019964 | 0 | 0 | 1 | 0.99226 | -0.14769 | 0.4 | 1 | 1.1 | 0.9
19 | 1 | 0.0012858 | 0.00032224 | 0 | 0 | 1 | 0.99182 | -0.15607 | 0.4 | 1 | 1.1 | 0.9
21 | 1 | 0 | 0 | 0 | 0 | 1 | 0.99297 | -0.13416 | 0.4 | 1 | 1.1 | 0.9
134 | 1 | 0.0011327 | 0.00028389 | 0 | 0 | 1 | 0.99224 | -0.14818 | 0.4 | 1 | 1.1 | 0.9
31 | 1 | 0.00043047 | 0.00010789 | 0 | 0 | 1 | 0.99122 | -0.16766 | 0.4 | 1 | 1.1 | 0.9
20 | 1 | 0 | 0 | 0 | 0 | 1 | 0.9929 | -0.13554 | 0.4 | 1 | 1.1 | 0.9
143 | 1 | 0.0009474 | 0.00023744 | 0 | 0 | 1 | 0.99285 | -0.13644 | 0.4 | 1 | 1.1 | 0.9
59 | 1 | 0.0039443 | 0.00098854 | 0 | 0 | 1 | 0.99316 | -0.13046 | 0.4 | 1 | 1.1 | 0.9
135 | 1 | 0 | 0 | 0 | 0 | 1 | 0.9921 | -0.15102 | 0.4 | 1 | 1.1 | 0.9
29 | 1 | 0.00021758 | 5.453e-05 | 0 | 0 | 1 | 0.99099 | -0.17204 | 0.4 | 1 | 1.1 | 0.9
60 | 1 | 0 | 0 | 0 | 0 | 1 | 0.99345 | -0.12494 | 0.4 | 1 | 1.1 | 0.9
22 | 1 | 0.0028071 | 0.00070353 | 0 | 0 | 1 | 0.99071 | -0.17801 | 0.4 | 1 | 1.1 | 0.9
23 | 1 | 0.0030318 | 0.00075985 | 0 | 0 | 1 | 0.99041 | -0.18387 | 0.4 | 1 | 1.1 | 0.9
24 | 1 | 0 | 0 | 0 | 0 | 1 | 0.99089 | -0.17457 | 0.4 | 1 | 1.1 | 0.9
25 | 1 | 0.0039761 | 0.0009965 | 0 | 0 | 1 | 0.99017 | -0.18851 | 0.4 | 1 | 1.1 | 0.9
26 | 1 | 0.0042946 | 0.0010763 | 0 | 0 | 1 | 0.99131 | -0.16642 | 0.4 | 1 | 1.1 | 0.9
27 | 1 | 0.0014517 | 0.00036384 | 0 | 0 | 1 | 0.99075 | -0.1773 | 0.4 | 1 | 1.1 | 0.9
53 | 1 | 0.0027496 | 0.00068911 | 0 | 0 | 1 | 0.99016 | -0.18871 | 0.4 | 1 | 1.1 | 0.9
84 | 1 | 0.0034738 | 0.0008706 | 0 | 0 | 1 | 0.99191 | -0.15473 | 0.4 | 1 | 1.1 | 0.9
89 | 1 | 0.0041112 | 0.0010304 | 0 | 0 | 1 | 0.9907 | -0.17835 | 0.4 | 1 | 1.1 | 0.9
102 | 1 | 0.0016195 | 0.00040588 | 0 | 0 | 1 | 0.99003 | -0.19119 | 0.4 | 1 | 1.1 | 0.9
82 | 1 | 0.0030828 | 0.00077263 | 0 | 0 | 1 | 0.99213 | -0.15048 | 0.4 | 1 | 1.1 | 0.9
87 | 1 | 0.0018673 | 0.00046798 | 0 | 0 | 1 | 0.99069 | -0.17844 | 0.4 | 1 | 1.1 | 0.9
30 | 1 | 0.0061677 | 0.0015458 | 0 | 0 | 1 | 0.98893 | -0.21161 | 0.4 | 1 | 1.1 | 0.9
32 | 1 | 0.001028 | 0.00025765 | 0 | 0 | 1 | 0.98852 | -0.21937 | 0.4 | 1 | 1.1 | 0.9
48 | 1 | 0.0028872 | 0.0007236 | 0 | 0 | 1 | 0.98832 | -0.22327 | 0.4 | 1 | 1.1 | 0.9
49 | 1 | 0.0010041 | 0.00025166 | 0 | 0 | 1 | 0.98771 | -0.23488 | 0.4 | 1 | 1.1 | 0.9
33 | 1 | 0.0014257 | 0.0003573 | 0 | 0 | 1 | 0.97066 | -0.56721 | 0.4 | 1 | 1.1 | 0.9
34 | 1 | 0.0022329 | 0.00055961 | 0 | 0 | 1 | 0.97062 | -0.56802 | 0.4 | 1 | 1.1 | 0.9
35 | 1 | 0 | 0 | 0 | 0 | 1 | 0.97072 | -0.56606 | 0.4 | 1 | 1.1 | 0.9
36 | 1 | 0.00061463 | 0.00015404 | 0 | 0 | 1 | 0.97061 | -0.5681 | 0.4 | 1 | 1.1 | 0.9
37 | 1 | 0 | 0 | 0 | 0 | 1 | 0.9718 | -0.54458 | 0.4 | 1 | 1.1 | 0.9
38 | 1 | 0.0013115 | 0.00032869 | 0 | 0 | 1 | 0.97059 | -0.56857 | 0.4 | 1 | 1.1 | 0.9
138 | 1 | 0 | 0 | 0 | 0 | 1 | 0.98155 | -0.35378 | 0.4 | 1 | 1.1 | 0.9
140 | 1 | 0 | 0 | 0 | 0 | 1 | 0.98397 | -0.30692 | 0.4 | 1 | 1.1 | 0.9
51 | 1 | 0 | 0 | 0 | 0 | 1 | 0.97059 | -0.56862 | 0.4 | 1 | 1.1 | 0.9
78 | 1 | 0.001174 | 0.00029422 | 0 | 0 | 1 | 0.97177 | -0.54514 | 0.4 | 1 | 1.1 | 0.9
46 | 1 | 0.0023247 | 0.00058263 | 0 | 0 | 1 | 0.97045 | -0.57137 | 0.4 | 1 | 1.1 | 0.9
50 | 1 | 0.00066208 | 0.00016593 | 0 | 0 | 1 | 0.97057 | -0.56893 | 0.4 | 1 | 1.1 | 0.9
44 | 1 | 0.0012197 | 0.00030568 | 0 | 0 | 1 | 0.97045 | -0.57141 | 0.4 | 1 | 1.1 | 0.9
39 | 1 | 0.0012218 | 0.00030622 | 0 | 0 | 1 | 0.99432 | -0.10826 | 0.4 | 1 | 1.1 | 0.9
40 | 1 | 0.005369 | 0.0013456 | 0 | 0 | 1 | 0.99437 | -0.10727 | 0.4 | 1 | 1.1 | 0.9
41 | 1 | 0.0016069 | 0.00040273 | 0 | 0 | 1 | 0.99401 | -0.11422 | 0.4 | 1 | 1.1 | 0.9
42 | 1 | 0.0024901 | 0.00062407 | 0 | 0 | 1 | 0.99445 | -0.10579 | 0.4 | 1 | 1.1 | 0.9
43 | 1 | 0 | 0 | 0 | 0 | 1 | 0.99357 | -0.12254 | 0.4 | 1 | 1.1 | 0.9
116 | 1 | 0 | 0 | 0 | 0 | 1 | 0.99483 | -0.09852 | 0.4 | 1 | 1.1 | 0.9
80 | 1 | 0.00053626 | 0.0001344 | 0 | 0 | 1 | 0.99355 | -0.12303 | 0.4 | 1 | 1.1 | 0.9
119 | 1 | 0.0021877 | 0.00054828 | 0 | 0 | 1 | 0.9931 | -0.13172 | 0.4 | 1 | 1.1 | 0.9
113 | 1 | 0 | 0 | 0 | 0 | 1 | 0.99538 | -0.087798 | 0.4 | 1 | 1.1 | 0.9
61 | 1 | 0.0011578 | 0.00029018 | 0 | 0 | 1 | 0.99314 | -0.13099 | 0.4 | 1 | 1.1 | 0.9
81 | 1 | 0.00024939 | 6.2503e-05 | 0 | 0 | 1 | 0.99355 | -0.12308 | 0.4 | 1 | 1.1 | 0.9
45 | 1 | 0.0028952 | 0.0007256 | 0 | 0 | 1 | 0.97033 | -0.57363 | 0.4 | 1 | 1.1 | 0.9
47 | 1 | 0.0011473 | 0.00028755 | 0 | 0 | 1 | 0.9703 | -0.57422 | 0.4 | 1 | 1.1 | 0.9
100 | 1 | 0.00072553 | 0.00018183 | 0 | 0 | 1 | 0.9703 | -0.57433 | 0.4 | 1 | 1.1 | 0.9
101 | 1 | 0 | 0 | 0 | 0 | 1 | 0.97027 | -0.57487 | 0.4 | 1 | 1.1 | 0.9
93 | 1 | 0.00032971 | 8.2633e-05 | 0 | 0 | 1 | 0.98993 | -0.19322 | 0.4 | 1 | 1.1 | 0.9
54 | 1 | 0.001311 | 0.00032856 | 0 | 0 | 1 | 0.98122 | -0.36096 | 0.4 | 1 | 1.1 | 0.9
55 | 1 | 0.0028999 | 0.00072678 | 0 | 0 | 1 | 0.98146 | -0.3564 | 0.4 | 1 | 1.1 | 0.9
56 | 1 | 0.0028844 | 0.00072291 | 0 | 0 | 1 | 0.981 | -0.36526 | 0.4 | 1 | 1.1 | 0.9
57 | 1 | 0.0044705 | 0.0011204 | 0 | 0 | 1 | 0.98162 | -0.35318 | 0.4 | 1 | 1.1 | 0.9
77 | 1 | 0.0026489 | 0.00066389 | 0 | 0 | 1 | 0.98207 | -0.34448 | 0.4 | 1 | 1.1 | 0.9
74 | 1 | 0.0021933 | 0.00054968 | 0 | 0 | 1 | 0.98259 | -0.33421 | 0.4 | 1 | 1.1 | 0.9
117 | 1 | 0.015673 | 0.0039281 | 0 | 0 | 1 | 0.99288 | -0.13605 | 0.4 | 1 | 1.1 | 0.9
62 | 1 | 0.0013884 | 0.00034796 | 0 | 0 | 1 | 0.97925 | -0.39956 | 0.4 | 1 | 1.1 | 0.9
63 | 1 | 0.0013828 | 0.00034657 | 0 | 0 | 1 | 0.97925 | -0.39951 | 0.4 | 1 | 1.1 | 0.9
64 | 1 | 0.00088567 | 0.00022197 | 0 | 0 | 1 | 0.97923 | -0.39995 | 0.4 | 1 | 1.1 | 0.9
65 | 1 | 0.00082405 | 0.00020653 | 0 | 0 | 1 | 0.97939 | -0.39687 | 0.4 | 1 | 1.1 | 0.9
66 | 1 | 0.0023322 | 0.0005845 | 0 | 0 | 1 | 0.9792 | -0.40052 | 0.4 | 1 | 1.1 | 0.9
141 | 1 | 0.00094844 | 0.0002377 | 0 | 0 | 1 | 0.97941 | -0.39644 | 0.4 | 1 | 1.1 | 0.9
121 | 1 | 0 | 0 | 0 | 0 | 1 | 0.97873 | -0.40984 | 0.4 | 1 | 1.1 | 0.9
128 | 1 | 0 | 0 | 0 | 0 | 1 | 0.97951 | -0.39446 | 0.4 | 1 | 1.1 | 0.9
120 | 1 | 0.0026475 | 0.00066351 | 0 | 0 | 1 | 0.97869 | -0.41054 | 0.4 | 1 | 1.1 | 0.9
67 | 1 | 0.0013371 | 0.0003351 | 0 | 0 | 1 | 0.98975 | -0.1967 | 0.4 | 1 | 1.1 | 0.9
68 | 1 | 0.0020262 | 0.00050781 | 0 | 0 | 1 | 0.98974 | -0.19694 | 0.4 | 1 | 1.1 | 0.9
69 | 1 | 0.00053535 | 0.00013417 | 0 | 0 | 1 | 0.9898 | -0.19573 | 0.4 | 1 | 1.1 | 0.9
70 | 1 | 0 | 0 | 0 | 0 | 1 | 0.98969 | -0.19788 | 0.4 | 1 | 1.1 | 0.9
71 | 1 | 0.001653 | 0.00041429 | 0 | 0 | 1 | 0.98982 | -0.1953 | 0.4 | 1 | 1.1 | 0.9
94 | 1 | 0.0012347 | 0.00030944 | 0 | 0 | 1 | 0.98966 | -0.19851 | 0.4 | 1 | 1.1 | 0.9
91 | 1 | 0.0007536 | 0.00018887 | 0 | 0 | 1 | 0.98987 | -0.19431 | 0.4 | 1 | 1.1 | 0.9
90 | 1 | 0.00044895 | 0.00011252 | 0 | 0 | 1 | 0.9899 | -0.19388 | 0.4 | 1 | 1.1 | 0.9
72 | 1 | 0.0043095 | 0.0010801 | 0 | 0 | 1 | 0.98369 | -0.31276 | 0.4 | 1 | 1.1 | 0.9
73 | 1 | 0.010831 | 0.0027144 | 0 | 0 | 1 | 0.98551 | -0.27742 | 0.4 | 1 | 1.1 | 0.9
75 | 1 | 0.000283 | 7.0927e-05 | 0 | 0 | 1 | 0.98866 | -0.2165 | 0.4 | 1 | 1.1 | 0.9
76 | 1 | 0.00049404 | 0.00012382 | 0 | 0 | 1 | 0.98201 | -0.34557 | 0.4 | 1 | 1.1 | 0.9
114 | 1 | 0 | 0 | 0 | 0 | 1 | 0.99001 | -0.19059 | 0.4 | 1 | 1.1 | 0.9
123 | 1 | 0.0008521 | 0.00021356 | 0 | 0 | 1 | 0.98158 | -0.35389 | 0.4 | 1 | 1.1 | 0.9
118 | 1 | 0.012974 | 0.0032517 | 0 | 0 | 1 | 0.98967 | -0.19729 | 0.4 | 1 | 1.1 | 0.9
112 | 1 | 0.0020752 | 0.0005201 | 0 | 0 | 1 | 0.99081 | -0.17526 | 0.4 | 1 | 1.1 | 0.9
98 | 1 | 0.002663 | 0.00066741 | 0 | 0 | 1 | 0.98138 | -0.35787 | 0.4 | 1 | 1.1 | 0.9
83 | 1 | 0.0045343 | 0.0011364 | 0 | 0 | 1 | 0.99265 | -0.14045 | 0.4 | 1 | 1.1 | 0.9
85 | 1 | 0.0067168 | 0.0016834 | 0 | 0 | 1 | 0.99307 | -0.13232 | 0.4 | 1 | 1.1 | 0.9
86 | 1 | 0.0023662 | 0.00059303 | 0 | 0 | 1 | 0.99064 | -0.17941 | 0.4 | 1 | 1.1 | 0.9
92 | 1 | 0.00087357 | 0.00021894 | 0 | 0 | 1 | 0.9899 | -0.19373 | 0.4 | 1 | 1.1 | 0.9
95 | 1 | 0.0046554 | 0.0011668 | 0 | 0 | 1 | 0.98066 | -0.37192 | 0.4 | 1 | 1.1 | 0.9
96 | 1 | 0.00043245 | 0.00010838 | 0 | 0 | 1 | 0.9808 | -0.3693 | 0.4 | 1 | 1.1 | 0.9
97 | 1 | 0.0015526 | 0.00038911 | 0 | 0 | 1 | 0.98059 | -0.37343 | 0.4 | 1 | 1.1 | 0.9
99 | 1 | 0.00077051 | 0.00019311 | 0 | 0 | 1 | 0.98039 | -0.37724 | 0.4 | 1 | 1.1 | 0.9
142 | 1 | 0.0038512 | 0.00096521 | 0 | 0 | 1 | 0.98024 | -0.38014 | 0.4 | 1 | 1.1 | 0.9
132 | 1 | 0.00058756 | 0.00014726 | 0 | 0 | 1 | 0.97024 | -0.57549 | 0.4 | 1 | 1.1 | 0.9
125 | 1 | 0.0076175 | 0.0019091 | 0 | 0 | 1 | 0.97893 | -0.4059 | 0.4 | 1 | 1.1 | 0.9
104 | 1 | 0.001804 | 0.00045213 | 0 | 0 | 1 | 0.99999 | -0.0001043 | 0.4 | 1 | 1.1 | 0.9
105 | 1 | 0.0041939 | 0.0010511 | 0 | 0 | 1 | 0.99961 | -0.0073911 | 0.4 | 1 | 1.1 | 0.9
106 | 3 | 0.0010215 | 0.000256 | 0 | 0 | 1 | 1 | 0 | 0.4 | 1 | 1.1 | 0.9
107 | 1 | 0.008314 | 0.0020837 | 0 | 0 | 1 | 0.99755 | -0.046605 | 0.4 | 1 | 1.1 | 0.9
115 | 1 | 0.0079139 | 0.0019834 | 0 | 0 | 1 | 0.99686 | -0.05965 | 0.4 | 1 | 1.1 | 0.9
111 | 1 | 0.0063943 | 0.0016026 | 0 | 0 | 1 | 0.99512 | -0.092818 | 0.4 | 1 | 1.1 | 0.9
127 | 1 | 0.0010342 | 0.0002592 | 0 | 0 | 1 | 0.97898 | -0.40493 | 0.4 | 1 | 1.1 | 0.9
131 | 1 | 0.0013259 | 0.00033231 | 0 | 0 | 1 | 0.97829 | -0.41844 | 0.4 | 1 | 1.1 | 0.9
139 | 1 | 0 | 0 | 0 | 0 | 1 | 0.99202 | -0.15262 | 0.4 | 1 | 1.1 | 0.9
137 | 1 | 0.00040459 | 0.0001014 | 0 | 0 | 1 | 0.99197 | -0.15347 | 0.4 | 1 | 1.1 | 0.9
136 | 1 | 0.00016733 | 4.1936e-05 | 0 | 0 | 1 | 0.99197 | -0.15357 | 0.4 | 1 | 1.1 | 0.9

## generator_data
GEN_BUS | PG | QG | QMAX | QMIN | VG | MBASE | GEN_STATUS | PMAX | PMIN
106 | 0.29055 | 0.074196 | 10 | -10 | 1 | 100 | 1 | 10 | 0

## branch_data
F_BUS | T_BUS | BR_R | BR_X | BR_B | RATE_A | RATE_B | RATE_C | TAP | SHIFT | BR_STATUS | ANGMIN | ANGMAX | P_in | Q_in | P_out | Q_out
1 | 2 | 0.66392 | 0.42491 | 1.1149e-09 | 0 | 0 | 0 | 0 | 0 | 1 | -90 | 90 | -0.010603 | -0.0026574 | 0.010604 | 0.0026578
1 | 3 | 1.383 | 0.8851 | 2.3224e-09 | 0 | 0 | 0 | 0 | 0 | 1 | -90 | 90 | 0.00771 | 0.0019323 | -0.0077091 | -0.0019319
2 | 4 | 0.52059 | 0.33318 | 8.7421e-10 | 0 | 0 | 0 | 0 | 0 | 1 | -90 | 90 | -0.01254 | -0.0031431 | 0.012541 | 0.0031436
3 | 5 | 2.891 | 1.8503 | 4.8548e-09 | 0 | 0 | 0 | 0 | 0 | 1 | -90 | 90 | 0.0053013 | 0.0013284 | -0.0053004 | -0.0013283
4 | 103 | 1.4349 | 0.91832 | 2.4095e-09 | 0 | 0 | 0 | 0 | 0 | 1 | -90 | 90 | -0.016364 | -0.0041018 | 0.016369 | 0.0041043
5 | 28 | 3.7813 | 2.42 | 6.3498e-09 | 0 | 0 | 0 | 0 | 0 | 1 | -90 | 90 | 0.0053004 | 0.0013283 | -0.0052992 | -0.0013282
103 | 126 | 0.71176 | 0.45553 | 1.1952e-09 | 0 | 0 | 0 | 0 | 0 | 1 | -90 | 90 | -0.020265 | -0.0050809 | 0.020269 | 0.0050829
28 | 108 | 0.0053494 | 0.0034236 | 8.9831e-12 | 0 | 0 | 0 | 0 | 0 | 1 | -90 | 90 | 0.0020165 | 0.0005054 | -0.0020165 | -0.0005054
126 | 125 | 0.74871 | 0.47917 | 1.2573e-09 | 0 | 0 | 0 | 0 | 0 | 1 | -90 | 90 | -0.022398 | -0.0056166 | 0.022402 | 0.0056191
6 | 7 | 0.75867 | 0.48555 | 1.274e-09 | 0 | 0 | 0 | 0 | 0 | 1 | -90 | 90 | -0.014653 | -0.0036732 | 0.014655 | 0.0036742
6 | 8 | 0.78484 | 0.50229 | 1.318e-09 | 0 | 0 | 0 | 0 | 0 | 1 | -90 | 90 | 0.011966 | 0.0029996 | -0.011964 | -0.0029989
7 | 9 | 0.39826 | 0.25489 | 6.6879e-10 | 0 | 0 | 0 | 0 | 0 | 1 | -90 | 90 | -0.015816 | -0.0039651 | 0.015817 | 0.0039658
8 | 10 | 1.7933 | 1.1477 | 3.0115e-09 | 0 | 0 | 0 | 0 | 0 | 1 | -90 | 90 | 0.0084509 | 0.0021183 | -0.0084494 | -0.0021177
9 | 11 | 0.90089 | 0.57657 | 1.5128e-09 | 0 | 0 | 0 | 0 | 0 | 1 | -90 | 90 | -0.016932 | -0.0042452 | 0.016934 | 0.0042469
10 | 130 | 2.9728 | 1.9026 | 4.9921e-09 | 0 | 0 | 0 | 0 | 0 | 1 | -90 | 90 | 0.0069701 | 0.0017469 | -0.0069685 | -0.0017464
11 | 12 | 1.1087 | 0.70959 | 1.8619e-09 | 0 | 0 | 0 | 0 | 0 | 1 | -90 | 90 | -0.019101 | -0.0047897 | 0.019105 | 0.0047924
130 | 129 | 1.4389 | 0.9209 | 2.4163e-09 | 0 | 0 | 0 | 0 | 0 | 1 | -90 | 90 | 0.0069685 | 0.0017464 | -0.0069677 | -0.0017461
12 | 13 | 0.20656 | 0.1322 | 3.4687e-10 | 0 | 0 | 0 | 0 | 0 | 1 | -90 | 90 | -0.019105 | -0.0047924 | 0.019106 | 0.0047929
129 | 131 | 1.3034 | 0.83416 | 2.1887e-09 | 0 | 0 | 0 | 0 | 0 | 1 | -90 | 90 | 0.001326 | 0.00033213 | -0.0013259 | -0.00033232
13 | 109 | 3.0631 | 1.9604 | 5.1438e-09 | 0 | 0 | 0 | 0 | 0 | 1 | -90 | 90 | -0.019106 | -0.0047929 | 0.019118 | 0.0048004
109 | 58 | 1.491 | 0.95423 | 2.5038e-09 | 0 | 0 | 0 | 0 | 0 | 1 | -90 | 90 | -0.0252 | -0.0063246 | 0.02521 | 0.0063311
58 | 110 | 0.14374 | 0.091991 | 2.4137e-10 | 0 | 0 | 0 | 0 | 0 | 1 | -90 | 90 | 0.0042756 | 0.0010715 | -0.0042756 | -0.0010715
58 | 56 | 0.60991 | 0.39034 | 1.0242e-09 | 0 | 0 | 0 | 0 | 0 | 1 | -90 | 90 | -0.029486 | -0.0074025 | 0.029492 | 0.0074062
124 | 110 | 0.8643 | 0.55315 | 1.4514e-09 | 0 | 0 | 0 | 0 | 0 | 1 | -90 | 90 | -0.0021103 | -0.00052891 | 0.0021104 | 0.0005288
15 | 16 | 2.0467 | 1.3099 | 3.437e-09 | 0 | 0 | 0 | 0 | 0 | 1 | -90 | 90 | 0.0026874 | 0.00066597 | -0.0026873 | -0.00066621
15 | 17 | 1.2703 | 0.813 | 2.1332e-09 | 0 | 0 | 0 | 0 | 0 | 1 | -90 | 90 | -0.0042002 | -0.0010451 | 0.0042004 | 0.001045
16 | 18 | 0.62865 | 0.40234 | 1.0557e-09 | 0 | 0 | 0 | 0 | 0 | 1 | -90 | 90 | 0.0025014 | 0.00061963 | -0.0025014 | -0.00061971
17 | 19 | 1.6831 | 1.0772 | 2.8264e-09 | 0 | 0 | 0 | 0 | 0 | 1 | -90 | 90 | 0.029718 | 0.007574 | -0.029702 | -0.007564
17 | 21 | 1.4056 | 0.89961 | 2.3605e-09 | 0 | 0 | 0 | 0 | 0 | 1 | -90 | 90 | -0.033918 | -0.008619 | 0.033936 | 0.00863
18 | 134 | 1.25 | 0.79997 | 2.099e-09 | 0 | 0 | 0 | 0 | 0 | 1 | -90 | 90 | 0.0017048 | 0.00042007 | -0.0017048 | -0.00042026
19 | 31 | 1.8162 | 1.1624 | 3.0499e-09 | 0 | 0 | 0 | 0 | 0 | 1 | -90 | 90 | 0.028416 | 0.0072418 | -0.0284 | -0.0072319
21 | 59 | 0.4738 | 0.30323 | 2.3869e-09 | 0 | 0 | 0 | 0 | 0 | 1 | -90 | 90 | -0.034883 | -0.0088657 | 0.034889 | 0.0088695
21 | 20 | 6.3855 | 4.0867 | 1.0723e-08 | 0 | 0 | 0 | 0 | 0 | 1 | -90 | 90 | 0.0009475 | 0.00023575 | -0.00094744 | -0.00023677
134 | 135 | 21.4528 | 13.7298 | 3.6025e-08 | 0 | 0 | 0 | 0 | 0 | 1 | -90 | 90 | 0.00057206 | 0.00013636 | -0.00057198 | -0.00013986
31 | 29 | 0.69758 | 0.44645 | 1.1714e-09 | 0 | 0 | 0 | 0 | 0 | 1 | -90 | 90 | 0.027969 | 0.007124 | -0.027964 | -0.0071203
20 | 143 | 4.2073 | 2.6926 | 7.0651e-09 | 0 | 0 | 0 | 0 | 0 | 1 | -90 | 90 | 0.00094744 | 0.00023677 | -0.0009474 | -0.00023744
59 | 60 | 0.63385 | 0.40566 | 3.1932e-09 | 0 | 0 | 0 | 0 | 0 | 1 | -90 | 90 | -0.038834 | -0.009858 | 0.038844 | 0.0098643
135 | 139 | 12.1892 | 7.8011 | 2.0469e-08 | 0 | 0 | 0 | 0 | 0 | 1 | -90 | 90 | 0.00057198 | 0.00013986 | -0.00057194 | -0.00014185
29 | 30 | 6.3304 | 4.0515 | 1.0631e-08 | 0 | 0 | 0 | 0 | 0 | 1 | -90 | 90 | 0.027746 | 0.0070658 | -0.027693 | -0.0070331
60 | 61 | 1.5904 | 1.0179 | 2.6707e-09 | 0 | 0 | 0 | 0 | 0 | 1 | -90 | 90 | 0.01684 | 0.0042233 | -0.016835 | -0.0042205
60 | 43 | 0.19193 | 0.12283 | 9.6689e-10 | 0 | 0 | 0 | 0 | 0 | 1 | -90 | 90 | -0.055684 | -0.014088 | 0.05569 | 0.014092
22 | 23 | 1.2542 | 0.80267 | 2.1061e-09 | 0 | 0 | 0 | 0 | 0 | 1 | -90 | 90 | 0.020582 | 0.0051614 | -0.020576 | -0.0051579
22 | 24 | 0.64629 | 0.41362 | 1.0853e-09 | 0 | 0 | 0 | 0 | 0 | 1 | -90 | 90 | -0.023389 | -0.0058649 | 0.023393 | 0.0058673
23 | 25 | 1.1619 | 0.74362 | 1.9512e-09 | 0 | 0 | 0 | 0 | 0 | 1 | -90 | 90 | 0.017545 | 0.0043981 | -0.017541 | -0.0043958
24 | 26 | 1.0822 | 0.69262 | 1.8173e-09 | 0 | 0 | 0 | 0 | 0 | 1 | -90 | 90 | -0.033191 | -0.008323 | 0.033204 | 0.0083311
24 | 27 | 1.2247 | 0.78384 | 2.0567e-09 | 0 | 0 | 0 | 0 | 0 | 1 | -90 | 90 | 0.0097982 | 0.0024558 | -0.009797 | -0.0024552
25 | 53 | 0.065939 | 0.042201 | 1.1073e-10 | 0 | 0 | 0 | 0 | 0 | 1 | -90 | 90 | 0.013565 | 0.0033993 | -0.013565 | -0.0033992
26 | 84 | 1.3747 | 0.87982 | 2.3085e-09 | 0 | 0 | 0 | 0 | 0 | 1 | -90 | 90 | -0.037499 | -0.0094075 | 0.03752 | 0.0094206
27 | 89 | 0.55377 | 0.35442 | 9.2994e-10 | 0 | 0 | 0 | 0 | 0 | 1 | -90 | 90 | 0.0083452 | 0.0020913 | -0.0083448 | -0.0020912
53 | 102 | 1.0059 | 0.64378 | 1.6892e-09 | 0 | 0 | 0 | 0 | 0 | 1 | -90 | 90 | 0.010815 | 0.0027101 | -0.010814 | -0.0027094
84 | 82 | 0.45738 | 0.29272 | 7.6806e-10 | 0 | 0 | 0 | 0 | 0 | 1 | -90 | 90 | -0.040994 | -0.010291 | 0.041002 | 0.010296
89 | 87 | 0.093133 | 0.059605 | 1.5639e-10 | 0 | 0 | 0 | 0 | 0 | 1 | -90 | 90 | 0.0042336 | 0.0010608 | -0.0042336 | -0.0010608
102 | 93 | 0.9725 | 0.6224 | 1.6331e-09 | 0 | 0 | 0 | 0 | 0 | 1 | -90 | 90 | 0.0091942 | 0.0023036 | -0.0091933 | -0.0023032
82 | 83 | 1.006 | 0.64384 | 1.6893e-09 | 0 | 0 | 0 | 0 | 0 | 1 | -90 | 90 | -0.044085 | -0.011069 | 0.044106 | 0.011082
87 | 86 | 1.8142 | 1.1611 | 3.0466e-09 | 0 | 0 | 0 | 0 | 0 | 1 | -90 | 90 | 0.0023663 | 0.0005928 | -0.0023662 | -0.00059303
30 | 32 | 1.5972 | 1.0222 | 2.6821e-09 | 0 | 0 | 0 | 0 | 0 | 1 | -90 | 90 | 0.021525 | 0.0054873 | -0.021517 | -0.0054824
32 | 48 | 0.84237 | 0.53911 | 1.4146e-09 | 0 | 0 | 0 | 0 | 0 | 1 | -90 | 90 | 0.020489 | 0.0052247 | -0.020485 | -0.0052224
48 | 49 | 2.9247 | 1.8718 | 4.9114e-09 | 0 | 0 | 0 | 0 | 0 | 1 | -90 | 90 | 0.017598 | 0.0044988 | -0.017588 | -0.004493
49 | 140 | 19.1808 | 12.2757 | 3.221e-08 | 0 | 0 | 0 | 0 | 0 | 1 | -90 | 90 | 0.016584 | 0.0042413 | -0.016527 | -0.0042076
33 | 34 | 0.97956 | 0.62692 | 1.6449e-09 | 0 | 0 | 0 | 0 | 0 | 1 | -90 | 90 | 0.0035096 | 0.0008787 | -0.0035095 | -0.00087877
33 | 35 | 0.97892 | 0.62651 | 1.6439e-09 | 0 | 0 | 0 | 0 | 0 | 1 | -90 | 90 | -0.0049352 | -0.001236 | 0.0049355 | 0.001236
34 | 36 | 0.25042 | 0.16027 | 4.2052e-10 | 0 | 0 | 0 | 0 | 0 | 1 | -90 | 90 | 0.0012767 | 0.00031913 | -0.0012767 | -0.00031917
35 | 37 | 5.9939 | 3.8361 | 1.0065e-08 | 0 | 0 | 0 | 0 | 0 | 1 | -90 | 90 | -0.01515 | -0.0037952 | 0.015165 | 0.0038042
35 | 38 | 1.036 | 0.66304 | 1.7397e-09 | 0 | 0 | 0 | 0 | 0 | 1 | -90 | 90 | 0.010214 | 0.0025592 | -0.010213 | -0.0025585
36 | 51 | 3.3152 | 2.1217 | 5.5671e-09 | 0 | 0 | 0 | 0 | 0 | 1 | -90 | 90 | 0.00066208 | 0.00016512 | -0.00066206 | -0.00016563
37 | 78 | 2.0147 | 1.2894 | 3.3831e-09 | 0 | 0 | 0 | 0 | 0 | 1 | -90 | 90 | 0.001174 | 0.00029394 | -0.0011739 | -0.00029424
37 | 138 | 49.9189 | 31.9481 | 8.3827e-08 | 0 | 0 | 0 | 0 | 0 | 1 | -90 | 90 | -0.016339 | -0.004098 | 0.016489 | 0.0041859
38 | 46 | 1.3282 | 0.85004 | 2.2304e-09 | 0 | 0 | 0 | 0 | 0 | 1 | -90 | 90 | 0.0089016 | 0.0022298 | -0.0089004 | -0.0022293
138 | 140 | 12.4042 | 7.9387 | 2.083e-08 | 0 | 0 | 0 | 0 | 0 | 1 | -90 | 90 | -0.016489 | -0.0041858 | 0.016527 | 0.0042076
51 | 50 | 1.9813 | 1.268 | 3.3271e-09 | 0 | 0 | 0 | 0 | 0 | 1 | -90 | 90 | 0.00066206 | 0.00016563 | -0.00066205 | -0.00016594
46 | 44 | 0.02325 | 0.01488 | 3.9044e-11 | 0 | 0 | 0 | 0 | 0 | 1 | -90 | 90 | 0.0065757 | 0.0016466 | -0.0065757 | -0.0016466
44 | 45 | 1.7484 | 1.119 | 2.9361e-09 | 0 | 0 | 0 | 0 | 0 | 1 | -90 | 90 | 0.0053561 | 0.0013409 | -0.0053555 | -0.0013409
39 | 40 | 0.0739 | 0.047296 | 3.7229e-10 | 0 | 0 | 0 | 0 | 0 | 1 | -90 | 90 | -0.059344 | -0.015021 | 0.059346 | 0.015023
39 | 41 | 0.45762 | 0.29288 | 2.3054e-09 | 0 | 0 | 0 | 0 | 0 | 1 | -90 | 90 | 0.058122 | 0.014715 | -0.058105 | -0.014705
40 | 42 | 0.10228 | 0.065461 | 5.1528e-10 | 0 | 0 | 0 | 0 | 0 | 1 | -90 | 90 | -0.064715 | -0.016369 | 0.06472 | 0.016372
41 | 43 | 0.6559 | 0.41977 | 3.3043e-09 | 0 | 0 | 0 | 0 | 0 | 1 | -90 | 90 | 0.056498 | 0.014302 | -0.056476 | -0.014288
42 | 116 | 0.48241 | 0.30874 | 2.4303e-09 | 0 | 0 | 0 | 0 | 0 | 1 | -90 | 90 | -0.06721 | -0.016996 | 0.067234 | 0.017011
43 | 80 | 2.7933 | 1.7877 | 4.6908e-09 | 0 | 0 | 0 | 0 | 0 | 1 | -90 | 90 | 0.00078567 | 0.00019633 | -0.00078565 | -0.00019678
116 | 119 | 2.5581 | 1.6372 | 4.2958e-09 | 0 | 0 | 0 | 0 | 0 | 1 | -90 | 90 | 0.057656 | 0.014522 | -0.057565 | -0.014463
116 | 113 | 0.38289 | 0.24505 | 1.9289e-09 | 0 | 0 | 0 | 0 | 0 | 1 | -90 | 90 | -0.12489 | -0.031532 | 0.12495 | 0.031573
80 | 81 | 0.72042 | 0.46107 | 1.2098e-09 | 0 | 0 | 0 | 0 | 0 | 1 | -90 | 90 | 0.00024939 | 6.2384e-05 | -0.00024939 | -6.2503e-05
119 | 85 | 0.048369 | 0.030956 | 8.1224e-11 | 0 | 0 | 0 | 0 | 0 | 1 | -90 | 90 | 0.055377 | 0.013915 | -0.055376 | -0.013914
113 | 115 | 0.47464 | 0.30377 | 2.3911e-09 | 0 | 0 | 0 | 0 | 0 | 1 | -90 | 90 | -0.26613 | -0.06762 | 0.26649 | 0.067851
113 | 111 | 0.15981 | 0.10228 | 5.3672e-10 | 0 | 0 | 0 | 0 | 0 | 1 | -90 | 90 | 0.14118 | 0.036047 | -0.14114 | -0.036026
61 | 117 | 1.4263 | 0.91285 | 2.3952e-09 | 0 | 0 | 0 | 0 | 0 | 1 | -90 | 90 | 0.015677 | 0.0039303 | -0.015673 | -0.0039281
45 | 47 | 1.0111 | 0.64711 | 1.6979e-09 | 0 | 0 | 0 | 0 | 0 | 1 | -90 | 90 | 0.0024604 | 0.00061521 | -0.0024604 | -0.00061533
47 | 100 | 0.36262 | 0.23207 | 6.0893e-10 | 0 | 0 | 0 | 0 | 0 | 1 | -90 | 90 | 0.0013131 | 0.00032776 | -0.0013131 | -0.00032782
100 | 101 | 3.8242 | 2.4475 | 6.4219e-09 | 0 | 0 | 0 | 0 | 0 | 1 | -90 | 90 | 0.00058757 | 0.00014597 | -0.00058756 | -0.00014657
101 | 132 | 4.4748 | 2.8638 | 7.5143e-09 | 0 | 0 | 0 | 0 | 0 | 1 | -90 | 90 | 0.00058756 | 0.00014657 | -0.00058754 | -0.00014726
93 | 92 | 0.24915 | 0.15945 | 4.1839e-10 | 0 | 0 | 0 | 0 | 0 | 1 | -90 | 90 | 0.0088636 | 0.0022205 | -0.0088634 | -0.0022204
54 | 55 | 0.58464 | 0.37417 | 9.8176e-10 | 0 | 0 | 0 | 0 | 0 | 1 | -90 | 90 | -0.033694 | -0.0084618 | 0.033701 | 0.0084664
54 | 56 | 0.57366 | 0.36714 | 9.6333e-10 | 0 | 0 | 0 | 0 | 0 | 1 | -90 | 90 | 0.032383 | 0.0081332 | -0.032376 | -0.0081291
55 | 57 | 0.38008 | 0.24325 | 6.3825e-10 | 0 | 0 | 0 | 0 | 0 | 1 | -90 | 90 | -0.036601 | -0.0091932 | 0.036607 | 0.0091967
57 | 77 | 0.91696 | 0.58685 | 1.5398e-09 | 0 | 0 | 0 | 0 | 0 | 1 | -90 | 90 | -0.041077 | -0.010317 | 0.041094 | 0.010328
77 | 74 | 1.0167 | 0.65071 | 1.7074e-09 | 0 | 0 | 0 | 0 | 0 | 1 | -90 | 90 | -0.043743 | -0.010992 | 0.043764 | 0.011005
74 | 76 | 0.86601 | 0.55425 | 1.4543e-09 | 0 | 0 | 0 | 0 | 0 | 1 | -90 | 90 | 0.0569 | 0.014326 | -0.056869 | -0.014306
74 | 72 | 0.90592 | 0.57979 | 1.5213e-09 | 0 | 0 | 0 | 0 | 0 | 1 | -90 | 90 | -0.10286 | -0.025881 | 0.10296 | 0.025948
62 | 63 | 0.028486 | 0.018231 | 4.7836e-11 | 0 | 0 | 0 | 0 | 0 | 1 | -90 | 90 | -0.0072551 | -0.0018162 | 0.0072551 | 0.0018162
62 | 64 | 0.28834 | 0.18454 | 4.842e-10 | 0 | 0 | 0 | 0 | 0 | 1 | -90 | 90 | 0.0058667 | 0.0014682 | -0.0058666 | -0.0014682
63 | 65 | 1.3111 | 0.83913 | 2.2017e-09 | 0 | 0 | 0 | 0 | 0 | 1 | -90 | 90 | -0.0086379 | -0.0021628 | 0.008639 | 0.0021633
64 | 66 | 0.48711 | 0.31175 | 8.1799e-10 | 0 | 0 | 0 | 0 | 0 | 1 | -90 | 90 | 0.004981 | 0.0012462 | -0.0049808 | -0.0012462
65 | 141 | 0.19639 | 0.12569 | 3.2978e-10 | 0 | 0 | 0 | 0 | 0 | 1 | -90 | 90 | -0.009463 | -0.0023698 | 0.0094632 | 0.0023699
66 | 121 | 15.1059 | 9.6678 | 2.5367e-08 | 0 | 0 | 0 | 0 | 0 | 1 | -90 | 90 | 0.0026487 | 0.00066172 | -0.0026475 | -0.0006634
141 | 128 | 0.81804 | 0.52355 | 1.3737e-09 | 0 | 0 | 0 | 0 | 0 | 1 | -90 | 90 | -0.010412 | -0.0026076 | 0.010413 | 0.0026081
121 | 120 | 1.134 | 0.72576 | 1.9043e-09 | 0 | 0 | 0 | 0 | 0 | 1 | -90 | 90 | 0.0026475 | 0.0006634 | -0.0026474 | -0.00066353
128 | 142 | 1.4866 | 0.95143 | 2.4964e-09 | 0 | 0 | 0 | 0 | 0 | 1 | -90 | 90 | -0.041483 | -0.010406 | 0.041512 | 0.010424
128 | 127 | 1.4494 | 0.92762 | 2.434e-09 | 0 | 0 | 0 | 0 | 0 | 1 | -90 | 90 | 0.031071 | 0.007798 | -0.031055 | -0.0077883
67 | 68 | 0.32322 | 0.20686 | 5.4278e-10 | 0 | 0 | 0 | 0 | 0 | 1 | -90 | 90 | 0.003261 | 0.00081637 | -0.003261 | -0.0008164
67 | 69 | 0.92582 | 0.59252 | 1.5547e-09 | 0 | 0 | 0 | 0 | 0 | 1 | -90 | 90 | -0.0045981 | -0.0011515 | 0.0045983 | 0.0011515
68 | 70 | 3.3587 | 2.1496 | 5.6401e-09 | 0 | 0 | 0 | 0 | 0 | 1 | -90 | 90 | 0.0012348 | 0.00030858 | -0.0012347 | -0.0003091
69 | 71 | 0.36313 | 0.2324 | 6.0979e-10 | 0 | 0 | 0 | 0 | 0 | 1 | -90 | 90 | -0.0051337 | -0.0012856 | 0.0051338 | 0.0012856
70 | 94 | 2.2386 | 1.4327 | 3.7593e-09 | 0 | 0 | 0 | 0 | 0 | 1 | -90 | 90 | 0.0012347 | 0.0003091 | -0.0012347 | -0.00030945
71 | 91 | 0.63947 | 0.40926 | 1.0738e-09 | 0 | 0 | 0 | 0 | 0 | 1 | -90 | 90 | -0.0067868 | -0.0016999 | 0.0067871 | 0.0017
91 | 90 | 0.25185 | 0.16118 | 4.2292e-10 | 0 | 0 | 0 | 0 | 0 | 1 | -90 | 90 | -0.0075407 | -0.0018889 | 0.0075409 | 0.001889
90 | 92 | 0.085239 | 0.054553 | 1.4314e-10 | 0 | 0 | 0 | 0 | 0 | 1 | -90 | 90 | -0.0079898 | -0.0020015 | 0.0079899 | 0.0020015
72 | 73 | 1.4366 | 0.91941 | 2.4124e-09 | 0 | 0 | 0 | 0 | 0 | 1 | -90 | 90 | -0.10727 | -0.027028 | 0.10745 | 0.027144
73 | 75 | 2.2597 | 1.4462 | 3.7947e-09 | 0 | 0 | 0 | 0 | 0 | 1 | -90 | 90 | -0.11829 | -0.029858 | 0.11863 | 0.03008
75 | 114 | 0.96293 | 0.61627 | 1.617e-09 | 0 | 0 | 0 | 0 | 0 | 1 | -90 | 90 | -0.11891 | -0.03015 | 0.11906 | 0.030245
76 | 123 | 0.63917 | 0.40907 | 1.0733e-09 | 0 | 0 | 0 | 0 | 0 | 1 | -90 | 90 | 0.056375 | 0.014182 | -0.056353 | -0.014168
114 | 118 | 2.2651 | 1.4497 | 3.8037e-09 | 0 | 0 | 0 | 0 | 0 | 1 | -90 | 90 | 0.012979 | 0.003254 | -0.012974 | -0.0032517
114 | 112 | 0.51483 | 0.32949 | 8.6453e-10 | 0 | 0 | 0 | 0 | 0 | 1 | -90 | 90 | -0.13204 | -0.033499 | 0.13214 | 0.033561
123 | 98 | 0.30999 | 0.1984 | 5.2056e-10 | 0 | 0 | 0 | 0 | 0 | 1 | -90 | 90 | 0.055501 | 0.013955 | -0.05549 | -0.013948
112 | 111 | 2.7378 | 1.7522 | 4.5975e-09 | 0 | 0 | 0 | 0 | 0 | 1 | -90 | 90 | -0.13421 | -0.034081 | 0.13475 | 0.034423
98 | 96 | 0.93587 | 0.59896 | 1.5716e-09 | 0 | 0 | 0 | 0 | 0 | 1 | -90 | 90 | 0.052827 | 0.01328 | -0.052798 | -0.013262
83 | 85 | 0.73892 | 0.47291 | 1.2408e-09 | 0 | 0 | 0 | 0 | 0 | 1 | -90 | 90 | -0.04864 | -0.012219 | 0.048659 | 0.012231
95 | 96 | 0.21548 | 0.13791 | 3.6185e-10 | 0 | 0 | 0 | 0 | 0 | 1 | -90 | 90 | -0.052359 | -0.01315 | 0.052366 | 0.013154
95 | 97 | 0.13696 | 0.087656 | 2.3e-10 | 0 | 0 | 0 | 0 | 0 | 1 | -90 | 90 | 0.047704 | 0.011983 | -0.0477 | -0.011981
97 | 99 | 0.35644 | 0.22812 | 5.9855e-10 | 0 | 0 | 0 | 0 | 0 | 1 | -90 | 90 | 0.046148 | 0.011592 | -0.04614 | -0.011586
99 | 142 | 0.27515 | 0.17609 | 4.6204e-10 | 0 | 0 | 0 | 0 | 0 | 1 | -90 | 90 | 0.045369 | 0.011393 | -0.045363 | -0.011389
125 | 127 | 0.14016 | 0.0897 | 2.3536e-10 | 0 | 0 | 0 | 0 | 0 | 1 | -90 | 90 | -0.030019 | -0.0075283 | 0.030021 | 0.0075292
104 | 105 | 0.11488 | 0.073526 | 5.7877e-10 | 0 | 0 | 0 | 0 | 0 | 1 | -90 | 90 | 0.28772 | 0.073487 | -0.28762 | -0.073423
104 | 106 | 0.0016348 | 0.0010462 | 8.2356e-12 | 0 | 0 | 0 | 0 | 0 | 1 | -90 | 90 | -0.28953 | -0.073939 | 0.28953 | 0.07394
105 | 107 | 0.62597 | 0.40062 | 3.1535e-09 | 0 | 0 | 0 | 0 | 0 | 1 | -90 | 90 | 0.28343 | 0.072371 | -0.28289 | -0.072029
107 | 115 | 0.21404 | 0.13698 | 1.0783e-09 | 0 | 0 | 0 | 0 | 0 | 1 | -90 | 90 | 0.27458 | 0.069945 | -0.27441 | -0.069835
139 | 137 | 6.5034 | 4.1622 | 1.0921e-08 | 0 | 0 | 0 | 0 | 0 | 1 | -90 | 90 | 0.00057194 | 0.00014185 | -0.00057192 | -0.00014291
137 | 136 | 2.5952 | 1.661 | 4.3581e-09 | 0 | 0 | 0 | 0 | 0 | 1 | -90 | 90 | 0.00016733 | 4.1508e-05 | -0.00016733 | -4.1936e-05