## bus_data
BUS_I | BUS_TYPE | Pd | Qd | Gs | Bs | area | Vm | Va | baseKV | zone | Vmax | Vmin
7 | 1 | 0.0022856 | 0.00057283 | 0 | 0 | 1 | 0.97216 | -0.53667 | 0.4 | 1 | 1.1 | 0.9
8 | 1 | 0.0018525 | 0.00046427 | 0 | 0 | 1 | 0.97214 | -0.53697 | 0.4 | 1 | 1.1 | 0.9
9 | 1 | 0.0023386 | 0.00058612 | 0 | 0 | 1 | 0.97221 | -0.53555 | 0.4 | 1 | 1.1 | 0.9
10 | 1 | 0.0023416 | 0.00058686 | 0 | 0 | 1 | 0.97227 | -0.53451 | 0.4 | 1 | 1.1 | 0.9
102 | 1 | 0 | 0 | 0 | 0 | 1 | 0.97236 | -0.53277 | 0.4 | 1 | 1.1 | 0.9
28 | 1 | 0.002807 | 0.00070351 | 0 | 0 | 1 | 0.97242 | -0.53181 | 0.4 | 1 | 1.1 | 0.9
29 | 1 | 0.0015139 | 0.00037942 | 0 | 0 | 1 | 0.97244 | -0.53155 | 0.4 | 1 | 1.1 | 0.9
30 | 1 | 0.0018718 | 0.00046911 | 0 | 0 | 1 | 0.97214 | -0.53748 | 0.4 | 1 | 1.1 | 0.9
31 | 1 | 0.0016084 | 0.00040311 | 0 | 0 | 1 | 0.97257 | -0.52881 | 0.4 | 1 | 1.1 | 0.9
32 | 1 | 0 | 0 | 0 | 0 | 1 | 0.97183 | -0.54349 | 0.4 | 1 | 1.1 | 0.9
86 | 1 | 0 | 0 | 0 | 0 | 1 | 0.97278 | -0.52484 | 0.4 | 1 | 1.1 | 0.9
222 | 1 | 0.0029701 | 0.00074437 | 0 | 0 | 1 | 0.9715 | -0.54998 | 0.4 | 1 | 1.1 | 0.9
33 | 1 | 0.00062375 | 0.00015633 | 0 | 0 | 1 | 0.97132 | -0.55324 | 0.4 | 1 | 1.1 | 0.9
34 | 1 | 0 | 0 | 0 | 0 | 1 | 0.97136 | -0.55257 | 0.4 | 1 | 1.1 | 0.9
36 | 1 | 0 | 0 | 0 | 0 | 1 | 0.97139 | -0.5518 | 0.4 | 1 | 1.1 | 0.9
39 | 1 | 0.00067748 | 0.00016979 | 0 | 0 | 1 | 0.97158 | -0.5482 | 0.4 | 1 | 1.1 | 0.9
37 | 1 | 0.0028887 | 0.00072397 | 0 | 0 | 1 | 0.9713 | -0.55367 | 0.4 | 1 | 1.1 | 0.9
38 | 1 | 0.0011934 | 0.0002991 | 0 | 0 | 1 | 0.97124 | -0.55489 | 0.4 | 1 | 1.1 | 0.9
76 | 1 | 0.0027317 | 0.00068464 | 0 | 0 | 1 | 0.97174 | -0.54502 | 0.4 | 1 | 1.1 | 0.9
46 | 1 | 0.0044109 | 0.0011055 | 0 | 0 | 1 | 0.98247 | -0.33588 | 0.4 | 1 | 1.1 | 0.9
47 | 1 | 0.0037845 | 0.00094848 | 0 | 0 | 1 | 0.98233 | -0.33851 | 0.4 | 1 | 1.1 | 0.9
48 | 1 | 0.0027493 | 0.00068905 | 0 | 0 | 1 | 0.98274 | -0.33058 | 0.4 | 1 | 1.1 | 0.9
49 | 1 | 0.003828 | 0.00095938 | 0 | 0 | 1 | 0.9823 | -0.33911 | 0.4 | 1 | 1.1 | 0.9
50 | 1 | 0.0049466 | 0.0012397 | 0 | 0 | 1 | 0.98278 | -0.32969 | 0.4 | 1 | 1.1 | 0.9
250 | 1 | 0.0036046 | 0.00090339 | 0 | 0 | 1 | 0.98224 | -0.34028 | 0.4 | 1 | 1.1 | 0.9
257 | 1 | 0 | 0 | 0 | 0 | 1 | 0.98311 | -0.32329 | 0.4 | 1 | 1.1 | 0.9
51 | 1 | 0.0025144 | 0.00063017 | 0 | 0 | 1 | 0.97909 | -0.40071 | 0.4 | 1 | 1.1 | 0.9
52 | 1 | 0.0022727 | 0.0005696 | 0 | 0 | 1 | 0.9786 | -0.41032 | 0.4 | 1 | 1.1 | 0.9
53 | 1 | 0.0081405 | 0.0020402 | 0 | 0 | 1 | 0.98175 | -0.34885 | 0.4 | 1 | 1.1 | 0.9
54 | 1 | 0.0059849 | 0.0015 | 0 | 0 | 1 | 0.97837 | -0.41486 | 0.4 | 1 | 1.1 | 0.9
55 | 1 | 0.0032872 | 0.00082386 | 0 | 0 | 1 | 0.98433 | -0.2988 | 0.4 | 1 | 1.1 | 0.9
154 | 1 | 0.0023008 | 0.00057664 | 0 | 0 | 1 | 0.97817 | -0.41877 | 0.4 | 1 | 1.1 | 0.9
105 | 1 | 0.0070534 | 0.0017677 | 0 | 0 | 1 | 0.98458 | -0.29401 | 0.4 | 1 | 1.1 | 0.9
59 | 1 | 0.0070264 | 0.001761 | 0 | 0 | 1 | 0.97547 | -0.47184 | 0.4 | 1 | 1.1 | 0.9
60 | 1 | 0.0032243 | 0.00080809 | 0 | 0 | 1 | 0.97478 | -0.48535 | 0.4 | 1 | 1.1 | 0.9
61 | 1 | 0 | 0 | 0 | 0 | 1 | 0.97623 | -0.45682 | 0.4 | 1 | 1.1 | 0.9
62 | 1 | 0.0066046 | 0.0016553 | 0 | 0 | 1 | 0.97477 | -0.48556 | 0.4 | 1 | 1.1 | 0.9
63 | 1 | 0.0017372 | 0.00043539 | 0 | 0 | 1 | 0.97721 | -0.4375 | 0.4 | 1 | 1.1 | 0.9
64 | 1 | 0.0017592 | 0.0004409 | 0 | 0 | 1 | 0.97613 | -0.45871 | 0.4 | 1 | 1.1 | 0.9
87 | 1 | 0.0027133 | 0.00068001 | 0 | 0 | 1 | 0.97394 | -0.50192 | 0.4 | 1 | 1.1 | 0.9
205 | 1 | 0.0022862 | 0.00057297 | 0 | 0 | 1 | 0.97748 | -0.4323 | 0.4 | 1 | 1.1 | 0.9
258 | 1 | 0.0039041 | 0.00097846 | 0 | 0 | 1 | 0.97606 | -0.46025 | 0.4 | 1 | 1.1 | 0.9
77 | 1 | 0.0017434 | 0.00043694 | 0 | 0 | 1 | 0.97182 | -0.54333 | 0.4 | 1 | 1.1 | 0.9
103 | 1 | 0 | 0 | 0 | 0 | 1 | 0.972 | -0.53978 | 0.4 | 1 | 1.1 | 0.9
83 | 1 | 0.0020518 | 0.00051422 | 0 | 0 | 1 | 0.97301 | -0.52029 | 0.4 | 1 | 1.1 | 0.9
84 | 1 | 0.0016679 | 0.00041802 | 0 | 0 | 1 | 0.97282 | -0.52404 | 0.4 | 1 | 1.1 | 0.9
85 | 1 | 0.004312 | 0.0010807 | 0 | 0 | 1 | 0.97339 | -0.51276 | 0.4 | 1 | 1.1 | 0.9
177 | 1 | 0.0030757 | 0.00077084 | 0 | 0 | 1 | 0.97271 | -0.52621 | 0.4 | 1 | 1.1 | 0.9
104 | 1 | 0.0023521 | 0.0005895 | 0 | 0 | 1 | 0.97243 | -0.53136 | 0.4 | 1 | 1.1 | 0.9
135 | 1 | 0.0023472 | 0.00058826 | 0 | 0 | 1 | 0.97259 | -0.52809 | 0.4 | 1 | 1.1 | 0.9
106 | 1 | 0 | 0 | 0 | 0 | 1 | 0.98815 | -0.22515 | 0.4 | 1 | 1.1 | 0.9
156 | 1 | 0 | 0 | 0 | 0 | 1 | 0.98995 | -0.19073 | 0.4 | 1 | 1.1 | 0.9
133 | 1 | 0.0031213 | 0.00078228 | 0 | 0 | 1 | 0.97284 | -0.52318 | 0.4 | 1 | 1.1 | 0.9
134 | 1 | 0.0024071 | 0.00060328 | 0 | 0 | 1 | 0.97314 | -0.51728 | 0.4 | 1 | 1.1 | 0.9
136 | 1 | 0.0020535 | 0.00051465 | 0 | 0 | 1 | 0.97331 | -0.51389 | 0.4 | 1 | 1.1 | 0.9
214 | 1 | 0.00074464 | 0.00018663 | 0 | 0 | 1 | 0.97351 | -0.51 | 0.4 | 1 | 1.1 | 0.9
155 | 1 | 0.0022957 | 0.00057535 | 0 | 0 | 1 | 0.97778 | -0.4265 | 0.4 | 1 | 1.1 | 0.9
206 | 1 | 0.0068198 | 0.0017092 | 0 | 0 | 1 | 0.97766 | -0.42884 | 0.4 | 1 | 1.1 | 0.9
199 | 1 | 0 | 0 | 0 | 0 | 1 | 0.98766 | -0.23482 | 0.4 | 1 | 1.1 | 0.9
196 | 1 | 0.0084516 | 0.0021182 | 0 | 0 | 1 | 0.99239 | -0.14402 | 0.4 | 1 | 1.1 | 0.9
183 | 1 | 0.0020094 | 0.0005036 | 0 | 0 | 1 | 0.97618 | -0.45736 | 0.4 | 1 | 1.1 | 0.9
184 | 1 | 0.00090061 | 0.00022571 | 0 | 0 | 1 | 0.97629 | -0.45516 | 0.4 | 1 | 1.1 | 0.9
185 | 1 | 0.0013597 | 0.00034078 | 0 | 0 | 1 | 0.97557 | -0.46948 | 0.4 | 1 | 1.1 | 0.9
186 | 1 | 0.0012059 | 0.00030223 | 0 | 0 | 1 | 0.9766 | -0.44924 | 0.4 | 1 | 1.1 | 0.9
187 | 1 | 0.0016559 | 0.000415 | 0 | 0 | 1 | 0.97529 | -0.47481 | 0.4 | 1 | 1.1 | 0.9
203 | 1 | 0 | 0 | 0 | 0 | 1 | 0.98176 | -0.34852 | 0.4 | 1 | 1.1 | 0.9
244 | 1 | 0.0015199 | 0.00038092 | 0 | 0 | 1 | 0.9746 | -0.48851 | 0.4 | 1 | 1.1 | 0.9
197 | 1 | 0.0057087 | 0.0014307 | 0 | 0 | 1 | 0.99273 | -0.13766 | 0.4 | 1 | 1.1 | 0.9
198 | 1 | 0.0079953 | 0.0020038 | 0 | 0 | 1 | 0.99433 | -0.10719 | 0.4 | 1 | 1.1 | 0.9
219 | 1 | 0.0071066 | 0.0017811 | 0 | 0 | 1 | 0.99822 | -0.033473 | 0.4 | 1 | 1.1 | 0.9
204 | 1 | 0.0012492 | 0.00031309 | 0 | 0 | 1 | 0.98715 | -0.24454 | 0.4 | 1 | 1.1 | 0.9
202 | 1 | 0.0011977 | 0.00030016 | 0 | 0 | 1 | 0.98707 | -0.24607 | 0.4 | 1 | 1.1 | 0.9
226 | 1 | 0.013702 | 0.0034342 | 0 | 0 | 1 | 0.98537 | -0.2793 | 0.4 | 1 | 1.1 | 0.9
225 | 1 | 0.0022176 | 0.00055577 | 0 | 0 | 1 | 0.97355 | -0.50915 | 0.4 | 1 | 1.1 | 0.9
218 | 3 | 0.005411 | 0.0013561 | 0 | 0 | 1 | 1 | 0 | 0.4 | 1 | 1.1 | 0.9
220 | 1 | 0.011297 | 0.0028314 | 0 | 0 | 1 | 0.99798 | -0.038852 | 0.4 | 1 | 1.1 | 0.9
221 | 1 | 0.035995 | 0.0090213 | 0 | 0 | 1 | 0.99731 | -0.051784 | 0.4 | 1 | 1.1 | 0.9
260 | 1 | 0.0020082 | 0.00050331 | 0 | 0 | 1 | 0.97124 | -0.55521 | 0.4 | 1 | 1.1 | 0.9
245 | 1 | 0.0022242 | 0.00055744 | 0 | 0 | 1 | 0.97375 | -0.50531 | 0.4 | 1 | 1.1 | 0.9
227 | 1 | 0.0024153 | 0.00060533 | 0 | 0 | 1 | 0.98459 | -0.29439 | 0.4 | 1 | 1.1 | 0.9
255 | 1 | 0.0023757 | 0.0005954 | 0 | 0 | 1 | 0.98401 | -0.30567 | 0.4 | 1 | 1.1 | 0.9
242 | 1 | 0.001288 | 0.0003228 | 0 | 0 | 1 | 0.97444 | -0.49156 | 0.4 | 1 | 1.1 | 0.9
243 | 1 | 0.0015323 | 0.00038403 | 0 | 0 | 1 | 0.97429 | -0.49461 | 0.4 | 1 | 1.1 | 0.9
252 | 1 | 0.0022259 | 0.00055787 | 0 | 0 | 1 | 0.97078 | -0.56429 | 0.4 | 1 | 1.1 | 0.9
253 | 1 | 0.0035712 | 0.00089502 | 0 | 0 | 1 | 0.97057 | -0.5684 | 0.4 | 1 | 1.1 | 0.9
259 | 1 | 0.0020149 | 0.00050498 | 0 | 0 | 1 | 0.98307 | -0.32417 | 0.4 | 1 | 1.1 | 0.9

## generator_data
GEN_BUS | PG | QG | QMAX | QMIN | VG | MBASE | GEN_STATUS | PMAX | PMIN
218 | 0.27982 | 0.071799 | 10 | -10 | 1 | 100 | 1 | 10 | 0

## branch_data
F_BUS | T_BUS | BR_R | BR_X | BR_B | RATE_A | RATE_B | RATE_C | TAP | SHIFT | BR_STATUS | ANGMIN | ANGMAX | P_in | Q_in | P_out | Q_out
7 | 8 | 0.67971 | 0.43501 | 1.1414e-09 | 0 | 0 | 0 | 0 | 0 | 1 | -90 | 90 | 0.0018524 | 0.0004642 | -0.0018524 | -0.00046429
7 | 9 | 1.1503 | 0.73617 | 1.9316e-09 | 0 | 0 | 0 | 0 | 0 | 1 | -90 | 90 | -0.004138 | -0.0010371 | 0.0041382 | 0.001037
9 | 10 | 0.67822 | 0.43406 | 1.1389e-09 | 0 | 0 | 0 | 0 | 0 | 1 | -90 | 90 | -0.0064768 | -0.0016232 | 0.0064771 | 0.0016233
10 | 102 | 0.8363 | 0.53523 | 1.4044e-09 | 0 | 0 | 0 | 0 | 0 | 1 | -90 | 90 | -0.0088186 | -0.0022101 | 0.0088193 | 0.0022105
102 | 103 | 3.0072 | 1.9246 | 5.0499e-09 | 0 | 0 | 0 | 0 | 0 | 1 | -90 | 90 | 0.0098659 | 0.0024715 | -0.0098626 | -0.0024699
102 | 104 | 0.31958 | 0.20453 | 5.3665e-10 | 0 | 0 | 0 | 0 | 0 | 1 | -90 | 90 | -0.018685 | -0.004682 | 0.018686 | 0.0046827
28 | 29 | 0.071267 | 0.045611 | 1.1968e-10 | 0 | 0 | 0 | 0 | 0 | 1 | -90 | 90 | -0.015469 | -0.0038796 | 0.015469 | 0.0038797
28 | 30 | 1.8957 | 1.2133 | 3.1834e-09 | 0 | 0 | 0 | 0 | 0 | 1 | -90 | 90 | 0.012662 | 0.003176 | -0.012658 | -0.0031742
29 | 31 | 0.68401 | 0.43776 | 1.1486e-09 | 0 | 0 | 0 | 0 | 0 | 1 | -90 | 90 | -0.016983 | -0.0042591 | 0.016985 | 0.0042604
30 | 32 | 2.3609 | 1.511 | 3.9646e-09 | 0 | 0 | 0 | 0 | 0 | 1 | -90 | 90 | 0.010787 | 0.002705 | -0.010783 | -0.0027034
31 | 86 | 0.90671 | 0.5803 | 1.5226e-09 | 0 | 0 | 0 | 0 | 0 | 1 | -90 | 90 | -0.018593 | -0.0046636 | 0.018597 | 0.0046657
32 | 222 | 2.5487 | 1.6312 | 4.28e-09 | 0 | 0 | 0 | 0 | 0 | 1 | -90 | 90 | 0.010783 | 0.0027034 | -0.01078 | -0.0027017
86 | 177 | 1.8884 | 1.2086 | 3.1711e-09 | 0 | 0 | 0 | 0 | 0 | 1 | -90 | 90 | 0.0030758 | 0.0007707 | -0.0030756 | -0.00077087
86 | 84 | 0.15772 | 0.10094 | 2.6485e-10 | 0 | 0 | 0 | 0 | 0 | 1 | -90 | 90 | -0.021673 | -0.0054364 | 0.021673 | 0.0054369
222 | 260 | 2.8317 | 1.8123 | 4.7553e-09 | 0 | 0 | 0 | 0 | 0 | 1 | -90 | 90 | 0.0078102 | 0.0019573 | -0.0078082 | -0.0019565
33 | 34 | 4.5533 | 2.9141 | 7.6462e-09 | 0 | 0 | 0 | 0 | 0 | 1 | -90 | 90 | -0.00062373 | -0.00015633 | 0.00062375 | 0.00015563
34 | 36 | 5.2028 | 3.3298 | 8.7369e-09 | 0 | 0 | 0 | 0 | 0 | 1 | -90 | 90 | -0.00062375 | -0.00015563 | 0.00062377 | 0.00015482
36 | 39 | 3.2323 | 2.0686 | 5.4278e-09 | 0 | 0 | 0 | 0 | 0 | 1 | -90 | 90 | -0.0047062 | -0.0011772 | 0.004707 | 0.0011772
36 | 37 | 1.9394 | 1.2412 | 3.2567e-09 | 0 | 0 | 0 | 0 | 0 | 1 | -90 | 90 | 0.0040824 | 0.0010224 | -0.0040821 | -0.0010225
39 | 76 | 2.4891 | 1.593 | 4.1799e-09 | 0 | 0 | 0 | 0 | 0 | 1 | -90 | 90 | -0.0053845 | -0.001347 | 0.0053853 | 0.0013472
37 | 38 | 4.319 | 2.7642 | 7.2528e-09 | 0 | 0 | 0 | 0 | 0 | 1 | -90 | 90 | 0.0011935 | 0.00029848 | -0.0011934 | -0.00029912
76 | 77 | 0.882 | 0.56448 | 1.4811e-09 | 0 | 0 | 0 | 0 | 0 | 1 | -90 | 90 | -0.0081169 | -0.0020318 | 0.0081176 | 0.0020321
46 | 47 | 1.0124 | 0.64792 | 1.7001e-09 | 0 | 0 | 0 | 0 | 0 | 1 | -90 | 90 | 0.011219 | 0.002812 | -0.011217 | -0.0028113
46 | 48 | 1.4687 | 0.93998 | 2.4664e-09 | 0 | 0 | 0 | 0 | 0 | 1 | -90 | 90 | -0.01563 | -0.0039175 | 0.015634 | 0.0039198
47 | 49 | 0.35085 | 0.22454 | 5.8917e-10 | 0 | 0 | 0 | 0 | 0 | 1 | -90 | 90 | 0.0074329 | 0.0018628 | -0.0074327 | -0.0018627
48 | 50 | 0.2081 | 0.13318 | 3.4945e-10 | 0 | 0 | 0 | 0 | 0 | 1 | -90 | 90 | -0.018383 | -0.0046089 | 0.018384 | 0.0046093
49 | 250 | 1.4027 | 0.8977 | 2.3554e-09 | 0 | 0 | 0 | 0 | 0 | 1 | -90 | 90 | 0.0036047 | 0.0009033 | -0.0036045 | -0.0009034
50 | 257 | 1.1893 | 0.76118 | 1.9972e-09 | 0 | 0 | 0 | 0 | 0 | 1 | -90 | 90 | -0.02333 | -0.0058491 | 0.023337 | 0.0058534
257 | 259 | 1.9016 | 1.217 | 3.1933e-09 | 0 | 0 | 0 | 0 | 0 | 1 | -90 | 90 | 0.002015 | 0.00050473 | -0.0020149 | -0.00050499
257 | 255 | 3.015 | 1.9296 | 5.0631e-09 | 0 | 0 | 0 | 0 | 0 | 1 | -90 | 90 | -0.025352 | -0.0063581 | 0.025374 | 0.0063713
51 | 52 | 0.52472 | 0.33582 | 8.8114e-10 | 0 | 0 | 0 | 0 | 0 | 1 | -90 | 90 | 0.078925 | 0.019897 | -0.078888 | -0.019874
51 | 53 | 2.7538 | 1.7624 | 4.6244e-09 | 0 | 0 | 0 | 0 | 0 | 1 | -90 | 90 | -0.081439 | -0.020527 | 0.081642 | 0.020656
52 | 54 | 0.25489 | 0.16313 | 4.2802e-10 | 0 | 0 | 0 | 0 | 0 | 1 | -90 | 90 | 0.076616 | 0.019304 | -0.076599 | -0.019293
53 | 55 | 2.4283 | 1.5541 | 4.0778e-09 | 0 | 0 | 0 | 0 | 0 | 1 | -90 | 90 | -0.089782 | -0.022696 | 0.089998 | 0.022834
54 | 154 | 0.23886 | 0.15287 | 4.0111e-10 | 0 | 0 | 0 | 0 | 0 | 1 | -90 | 90 | 0.070614 | 0.017793 | -0.070601 | -0.017785
55 | 105 | 0.22472 | 0.14382 | 3.7737e-10 | 0 | 0 | 0 | 0 | 0 | 1 | -90 | 90 | -0.093286 | -0.023658 | 0.093307 | 0.023671
154 | 155 | 0.48667 | 0.31147 | 8.1725e-10 | 0 | 0 | 0 | 0 | 0 | 1 | -90 | 90 | 0.0683 | 0.017208 | -0.068275 | -0.017192
105 | 106 | 3.0145 | 1.9293 | 5.0622e-09 | 0 | 0 | 0 | 0 | 0 | 1 | -90 | 90 | -0.10036 | -0.025439 | 0.10069 | 0.025652
59 | 60 | 1.3636 | 0.87267 | 2.2898e-09 | 0 | 0 | 0 | 0 | 0 | 1 | -90 | 90 | 0.042329 | 0.010644 | -0.042301 | -0.010627
59 | 61 | 1.3015 | 0.83296 | 2.1856e-09 | 0 | 0 | 0 | 0 | 0 | 1 | -90 | 90 | -0.049355 | -0.012405 | 0.04939 | 0.012428
60 | 62 | 0.023532 | 0.015061 | 3.9517e-11 | 0 | 0 | 0 | 0 | 0 | 1 | -90 | 90 | 0.039077 | 0.0098191 | -0.039077 | -0.0098188
61 | 63 | 1.5033 | 0.96211 | 2.5244e-09 | 0 | 0 | 0 | 0 | 0 | 1 | -90 | 90 | -0.055054 | -0.013847 | 0.055105 | 0.013879
61 | 64 | 1.4281 | 0.91398 | 2.3981e-09 | 0 | 0 | 0 | 0 | 0 | 1 | -90 | 90 | 0.005664 | 0.0014194 | -0.0056635 | -0.0014193
62 | 87 | 2.1481 | 1.3748 | 3.6073e-09 | 0 | 0 | 0 | 0 | 0 | 1 | -90 | 90 | 0.032472 | 0.0081635 | -0.032447 | -0.0081476
63 | 205 | 0.39333 | 0.25173 | 6.605e-10 | 0 | 0 | 0 | 0 | 0 | 1 | -90 | 90 | -0.056842 | -0.014315 | 0.056856 | 0.014324
64 | 258 | 1.6904 | 1.0819 | 2.8386e-09 | 0 | 0 | 0 | 0 | 0 | 1 | -90 | 90 | 0.0039043 | 0.0009784 | -0.003904 | -0.00097849
87 | 85 | 1.5513 | 0.99281 | 2.605e-09 | 0 | 0 | 0 | 0 | 0 | 1 | -90 | 90 | 0.029734 | 0.0074676 | -0.029718 | -0.007458
205 | 206 | 0.25124 | 0.16079 | 4.219e-10 | 0 | 0 | 0 | 0 | 0 | 1 | -90 | 90 | -0.059143 | -0.014897 | 0.059152 | 0.014903
77 | 103 | 1.5261 | 0.9767 | 2.5627e-09 | 0 | 0 | 0 | 0 | 0 | 1 | -90 | 90 | -0.0098609 | -0.0024691 | 0.0098626 | 0.0024699
83 | 84 | 0.68143 | 0.43611 | 1.1443e-09 | 0 | 0 | 0 | 0 | 0 | 1 | -90 | 90 | 0.023346 | 0.0058575 | -0.023341 | -0.0058549
83 | 85 | 1.2589 | 0.80572 | 2.1141e-09 | 0 | 0 | 0 | 0 | 0 | 1 | -90 | 90 | -0.025397 | -0.0063717 | 0.025406 | 0.0063773
104 | 135 | 0.65967 | 0.42219 | 1.1078e-09 | 0 | 0 | 0 | 0 | 0 | 1 | -90 | 90 | -0.021039 | -0.0052722 | 0.021042 | 0.0052742
135 | 133 | 0.89029 | 0.56978 | 1.495e-09 | 0 | 0 | 0 | 0 | 0 | 1 | -90 | 90 | -0.023389 | -0.0058625 | 0.023394 | 0.0058659
106 | 156 | 1.5147 | 0.9694 | 5.0871e-09 | 0 | 0 | 0 | 0 | 0 | 1 | -90 | 90 | -0.10069 | -0.025652 | 0.10086 | 0.025758
156 | 199 | 2.0571 | 1.3165 | 6.9087e-09 | 0 | 0 | 0 | 0 | 0 | 1 | -90 | 90 | 0.094911 | 0.02417 | -0.09471 | -0.024042
156 | 196 | 1.0626 | 0.68004 | 3.5687e-09 | 0 | 0 | 0 | 0 | 0 | 1 | -90 | 90 | -0.19577 | -0.049928 | 0.19622 | 0.050211
133 | 134 | 0.9445 | 0.60448 | 1.5861e-09 | 0 | 0 | 0 | 0 | 0 | 1 | -90 | 90 | -0.026516 | -0.0066482 | 0.026523 | 0.0066528
134 | 136 | 0.4977 | 0.31853 | 8.3577e-10 | 0 | 0 | 0 | 0 | 0 | 1 | -90 | 90 | -0.02893 | -0.0072561 | 0.028935 | 0.007259
136 | 214 | 0.5329 | 0.34105 | 8.9487e-10 | 0 | 0 | 0 | 0 | 0 | 1 | -90 | 90 | -0.030988 | -0.0077737 | 0.030994 | 0.0077773
214 | 225 | 0.11437 | 0.073195 | 1.9205e-10 | 0 | 0 | 0 | 0 | 0 | 1 | -90 | 90 | -0.031739 | -0.0079639 | 0.03174 | 0.0079647
155 | 206 | 0.15252 | 0.097612 | 2.5612e-10 | 0 | 0 | 0 | 0 | 0 | 1 | -90 | 90 | 0.065979 | 0.016617 | -0.065972 | -0.016612
199 | 204 | 0.94285 | 0.60342 | 1.5833e-09 | 0 | 0 | 0 | 0 | 0 | 1 | -90 | 90 | 0.045247 | 0.011402 | -0.045226 | -0.011388
199 | 202 | 1.0073 | 0.64467 | 1.6915e-09 | 0 | 0 | 0 | 0 | 0 | 1 | -90 | 90 | 0.049463 | 0.01264 | -0.049436 | -0.012623
196 | 197 | 0.13922 | 0.089101 | 4.6758e-10 | 0 | 0 | 0 | 0 | 0 | 1 | -90 | 90 | -0.20467 | -0.052329 | 0.20473 | 0.052369
183 | 184 | 0.20678 | 0.13234 | 3.4724e-10 | 0 | 0 | 0 | 0 | 0 | 1 | -90 | 90 | -0.045645 | -0.011487 | 0.04565 | 0.01149
183 | 185 | 1.1894 | 0.76119 | 1.9973e-09 | 0 | 0 | 0 | 0 | 0 | 1 | -90 | 90 | 0.043636 | 0.010983 | -0.04361 | -0.010968
184 | 186 | 0.54437 | 0.3484 | 9.1414e-10 | 0 | 0 | 0 | 0 | 0 | 1 | -90 | 90 | -0.04655 | -0.011716 | 0.046564 | 0.011724
185 | 187 | 0.53885 | 0.34486 | 9.0487e-10 | 0 | 0 | 0 | 0 | 0 | 1 | -90 | 90 | 0.042251 | 0.010627 | -0.04224 | -0.01062
186 | 203 | 9.0874 | 5.8159 | 1.526e-08 | 0 | 0 | 0 | 0 | 0 | 1 | -90 | 90 | -0.04777 | -0.012026 | 0.048001 | 0.012173
187 | 244 | 1.4414 | 0.92247 | 2.4204e-09 | 0 | 0 | 0 | 0 | 0 | 1 | -90 | 90 | 0.040584 | 0.010205 | -0.040558 | -0.010188
203 | 202 | 9.3415 | 5.9786 | 1.5687e-08 | 0 | 0 | 0 | 0 | 0 | 1 | -90 | 90 | -0.048001 | -0.012172 | 0.048239 | 0.012323
244 | 242 | 0.33291 | 0.21306 | 5.5904e-10 | 0 | 0 | 0 | 0 | 0 | 1 | -90 | 90 | 0.039038 | 0.0098073 | -0.039032 | -0.0098037
197 | 198 | 0.64895 | 0.41533 | 2.1795e-09 | 0 | 0 | 0 | 0 | 0 | 1 | -90 | 90 | -0.21044 | -0.0538 | 0.21075 | 0.053998
198 | 219 | 1.5204 | 0.97303 | 5.1062e-09 | 0 | 0 | 0 | 0 | 0 | 1 | -90 | 90 | -0.21874 | -0.056002 | 0.21953 | 0.056503
219 | 218 | 0.67215 | 0.43018 | 2.2574e-09 | 0 | 0 | 0 | 0 | 0 | 1 | -90 | 90 | -0.22664 | -0.058284 | 0.227 | 0.05852
204 | 226 | 3.4569 | 2.2124 | 5.805e-09 | 0 | 0 | 0 | 0 | 0 | 1 | -90 | 90 | 0.043977 | 0.011075 | -0.043904 | -0.011029
226 | 227 | 2.1772 | 1.3934 | 3.656e-09 | 0 | 0 | 0 | 0 | 0 | 1 | -90 | 90 | 0.030201 | 0.0075949 | -0.030179 | -0.0075813
225 | 245 | 0.48123 | 0.30798 | 8.0811e-10 | 0 | 0 | 0 | 0 | 0 | 1 | -90 | 90 | -0.033957 | -0.0085205 | 0.033964 | 0.0085244
218 | 220 | 3.6748 | 2.3519 | 6.171e-09 | 0 | 0 | 0 | 0 | 0 | 1 | -90 | 90 | 0.047403 | 0.011922 | -0.047315 | -0.011867
220 | 221 | 1.6027 | 1.0257 | 2.6913e-09 | 0 | 0 | 0 | 0 | 0 | 1 | -90 | 90 | 0.036018 | 0.0090353 | -0.035995 | -0.0090213
260 | 252 | 6.6153 | 4.2338 | 1.1109e-08 | 0 | 0 | 0 | 0 | 0 | 1 | -90 | 90 | 0.0058001 | 0.0014532 | -0.0057976 | -0.0014526
245 | 243 | 1.2585 | 0.80546 | 2.1134e-09 | 0 | 0 | 0 | 0 | 0 | 1 | -90 | 90 | -0.036188 | -0.0090818 | 0.036206 | 0.0090934
227 | 255 | 1.767 | 1.1309 | 2.9673e-09 | 0 | 0 | 0 | 0 | 0 | 1 | -90 | 90 | 0.027764 | 0.006976 | -0.027749 | -0.0069667
242 | 243 | 0.34405 | 0.22019 | 5.7775e-10 | 0 | 0 | 0 | 0 | 0 | 1 | -90 | 90 | 0.037744 | 0.0094809 | -0.037739 | -0.0094775
252 | 253 | 4.8656 | 3.114 | 8.1706e-09 | 0 | 0 | 0 | 0 | 0 | 1 | -90 | 90 | 0.0035717 | 0.00089474 | -0.003571 | -0.00089506