## bus_data
BUS_I | BUS_TYPE | Pd | Qd | Gs | Bs | area | Vm | Va | baseKV | zone | Vmax | Vmin
1 | 1 | 0.00097339 | 0.00024395 | 0 | 0 | 1 | 0.98229 | -0.33814 | 0.4 | 1 | 1.1 | 0.9
2 | 1 | 0.00097447 | 0.00024423 | 0 | 0 | 1 | 0.98236 | -0.33679 | 0.4 | 1 | 1.1 | 0.9
3 | 1 | 0.0013085 | 0.00032793 | 0 | 0 | 1 | 0.98229 | -0.33819 | 0.4 | 1 | 1.1 | 0.9
4 | 1 | 0.0010341 | 0.00025916 | 0 | 0 | 1 | 0.98246 | -0.33484 | 0.4 | 1 | 1.1 | 0.9
5 | 1 | 0 | 0 | 0 | 0 | 1 | 0.98216 | -0.34066 | 0.4 | 1 | 1.1 | 0.9
165 | 1 | 0.0010344 | 0.00025924 | 0 | 0 | 1 | 0.98253 | -0.33353 | 0.4 | 1 | 1.1 | 0.9
291 | 1 | 0.00091246 | 0.00022868 | 0 | 0 | 1 | 0.9821 | -0.34189 | 0.4 | 1 | 1.1 | 0.9
289 | 1 | 0.0015313 | 0.00038377 | 0 | 0 | 1 | 0.98213 | -0.34123 | 0.4 | 1 | 1.1 | 0.9
166 | 1 | 0.0011952 | 0.00029954 | 0 | 0 | 1 | 0.98254 | -0.33322 | 0.4 | 1 | 1.1 | 0.9
309 | 1 | 0.0012704 | 0.00031838 | 0 | 0 | 1 | 0.98203 | -0.3433 | 0.4 | 1 | 1.1 | 0.9
290 | 1 | 0.0010072 | 0.00025242 | 0 | 0 | 1 | 0.98212 | -0.34143 | 0.4 | 1 | 1.1 | 0.9
6 | 1 | 0.0016786 | 0.00042071 | 0 | 0 | 1 | 0.97943 | -0.39503 | 0.4 | 1 | 1.1 | 0.9
7 | 1 | 0.0019502 | 0.00048876 | 0 | 0 | 1 | 0.97948 | -0.39408 | 0.4 | 1 | 1.1 | 0.9
9 | 1 | 0 | 0 | 0 | 0 | 1 | 0.97953 | -0.39305 | 0.4 | 1 | 1.1 | 0.9
161 | 1 | 0.001301 | 0.00032605 | 0 | 0 | 1 | 0.97925 | -0.39855 | 0.4 | 1 | 1.1 | 0.9
158 | 1 | 0.0029366 | 0.00073597 | 0 | 0 | 1 | 0.98012 | -0.38166 | 0.4 | 1 | 1.1 | 0.9
10 | 1 | 0.0027297 | 0.00068412 | 0 | 0 | 1 | 0.97851 | -0.41339 | 0.4 | 1 | 1.1 | 0.9
202 | 1 | 0.0013709 | 0.00034359 | 0 | 0 | 1 | 0.97859 | -0.41188 | 0.4 | 1 | 1.1 | 0.9
11 | 1 | 0 | 0 | 0 | 0 | 1 | 0.99126 | -0.16712 | 0.4 | 1 | 1.1 | 0.9
101 | 1 | 0.0091061 | 0.0022822 | 0 | 0 | 1 | 0.99111 | -0.17011 | 0.4 | 1 | 1.1 | 0.9
98 | 1 | 0.0066158 | 0.0016581 | 0 | 0 | 1 | 0.9914 | -0.16438 | 0.4 | 1 | 1.1 | 0.9
12 | 1 | 0 | 0 | 0 | 0 | 1 | 0.9789 | -0.40587 | 0.4 | 1 | 1.1 | 0.9
201 | 1 | 0.0015044 | 0.00037704 | 0 | 0 | 1 | 0.97881 | -0.40751 | 0.4 | 1 | 1.1 | 0.9
198 | 1 | 0.0040349 | 0.0010113 | 0 | 0 | 1 | 0.97898 | -0.4042 | 0.4 | 1 | 1.1 | 0.9
13 | 3 | 0 | 0 | 0 | 0 | 1 | 1 | 0 | 0.4 | 1 | 1.1 | 0.9
14 | 1 | 0 | 0 | 0 | 0 | 1 | 0.98763 | -0.23481 | 0.4 | 1 | 1.1 | 0.9
17 | 1 | 0 | 0 | 0 | 0 | 1 | 0.99917 | -0.015869 | 0.4 | 1 | 1.1 | 0.9
307 | 1 | 0.0021208 | 0.00053152 | 0 | 0 | 1 | 0.99679 | -0.060775 | 0.4 | 1 | 1.1 | 0.9
60 | 1 | 0 | 0 | 0 | 0 | 1 | 0.98591 | -0.2679 | 0.4 | 1 | 1.1 | 0.9
316 | 1 | 0.0023412 | 0.00058677 | 0 | 0 | 1 | 0.98735 | -0.24029 | 0.4 | 1 | 1.1 | 0.9
15 | 1 | 0 | 0 | 0 | 0 | 1 | 0.97165 | -0.5465 | 0.4 | 1 | 1.1 | 0.9
16 | 1 | 0 | 0 | 0 | 0 | 1 | 0.97161 | -0.54738 | 0.4 | 1 | 1.1 | 0.9
147 | 1 | 0.0029905 | 0.00074948 | 0 | 0 | 1 | 0.9719 | -0.54167 | 0.4 | 1 | 1.1 | 0.9
266 | 1 | 0.0011039 | 0.00027666 | 0 | 0 | 1 | 0.97152 | -0.54924 | 0.4 | 1 | 1.1 | 0.9
183 | 1 | 0.0018953 | 0.00047501 | 0 | 0 | 1 | 0.99914 | -0.016501 | 0.4 | 1 | 1.1 | 0.9
181 | 1 | 0.0019032 | 0.00047699 | 0 | 0 | 1 | 0.99915 | -0.016431 | 0.4 | 1 | 1.1 | 0.9
18 | 1 | 0 | 0 | 0 | 0 | 1 | 0.9755 | -0.47073 | 0.4 | 1 | 1.1 | 0.9
23 | 1 | 0.00070005 | 0.00017545 | 0 | 0 | 1 | 0.97495 | -0.48166 | 0.4 | 1 | 1.1 | 0.9
192 | 1 | 0.00092441 | 0.00023168 | 0 | 0 | 1 | 0.97589 | -0.46311 | 0.4 | 1 | 1.1 | 0.9
234 | 1 | 0.0013005 | 0.00032594 | 0 | 0 | 1 | 0.97891 | -0.40528 | 0.4 | 1 | 1.1 | 0.9
159 | 1 | 0.0036564 | 0.00091638 | 0 | 0 | 1 | 0.9802 | -0.37997 | 0.4 | 1 | 1.1 | 0.9
203 | 1 | 0.0015033 | 0.00037677 | 0 | 0 | 1 | 0.97862 | -0.41124 | 0.4 | 1 | 1.1 | 0.9
79 | 1 | 0 | 0 | 0 | 0 | 1 | 0.99506 | -0.093775 | 0.4 | 1 | 1.1 | 0.9
306 | 1 | 0.0027427 | 0.00068737 | 0 | 0 | 1 | 0.9958 | -0.079667 | 0.4 | 1 | 1.1 | 0.9
76 | 1 | 0 | 0 | 0 | 0 | 1 | 0.99493 | -0.096136 | 0.4 | 1 | 1.1 | 0.9
99 | 1 | 0.0021733 | 0.00054469 | 0 | 0 | 1 | 0.99174 | -0.15786 | 0.4 | 1 | 1.1 | 0.9
255 | 1 | 0.0013677 | 0.00034279 | 0 | 0 | 1 | 0.97877 | -0.40843 | 0.4 | 1 | 1.1 | 0.9
199 | 1 | 0.0012138 | 0.00030422 | 0 | 0 | 1 | 0.979 | -0.40388 | 0.4 | 1 | 1.1 | 0.9
305 | 1 | 0.0029854 | 0.00074821 | 0 | 0 | 1 | 0.99587 | -0.078235 | 0.4 | 1 | 1.1 | 0.9
62 | 1 | 0.0014726 | 0.00036906 | 0 | 0 | 1 | 0.9849 | -0.28736 | 0.4 | 1 | 1.1 | 0.9
58 | 1 | 0.0012843 | 0.00032187 | 0 | 0 | 1 | 0.98578 | -0.27043 | 0.4 | 1 | 1.1 | 0.9
317 | 1 | 0.0022382 | 0.00056095 | 0 | 0 | 1 | 0.98731 | -0.24102 | 0.4 | 1 | 1.1 | 0.9
146 | 1 | 0.0015993 | 0.00040083 | 0 | 0 | 1 | 0.97196 | -0.54048 | 0.4 | 1 | 1.1 | 0.9
264 | 1 | 0.0010457 | 0.00026207 | 0 | 0 | 1 | 0.9715 | -0.54961 | 0.4 | 1 | 1.1 | 0.9
299 | 1 | 0.0019081 | 0.00047821 | 0 | 0 | 1 | 0.99912 | -0.016958 | 0.4 | 1 | 1.1 | 0.9
182 | 1 | 0.0019057 | 0.0004776 | 0 | 0 | 1 | 0.99913 | -0.016668 | 0.4 | 1 | 1.1 | 0.9
21 | 1 | 0.0014085 | 0.00035299 | 0 | 0 | 1 | 0.97465 | -0.48755 | 0.4 | 1 | 1.1 | 0.9
57 | 1 | 0.0013426 | 0.00033648 | 0 | 0 | 1 | 0.97621 | -0.45678 | 0.4 | 1 | 1.1 | 0.9
19 | 1 | 0.0014095 | 0.00035325 | 0 | 0 | 1 | 0.97449 | -0.49062 | 0.4 | 1 | 1.1 | 0.9
20 | 1 | 0.0012401 | 0.00031079 | 0 | 0 | 1 | 0.97426 | -0.49534 | 0.4 | 1 | 1.1 | 0.9
22 | 1 | 0.00107 | 0.00026817 | 0 | 0 | 1 | 0.97412 | -0.49797 | 0.4 | 1 | 1.1 | 0.9
24 | 1 | 0.0094489 | 0.0023681 | 0 | 0 | 1 | 0.97399 | -0.50056 | 0.4 | 1 | 1.1 | 0.9
25 | 1 | 0.0019431 | 0.000487 | 0 | 0 | 1 | 0.97398 | -0.50077 | 0.4 | 1 | 1.1 | 0.9
26 | 1 | 0 | 0 | 0 | 0 | 1 | 0.97379 | -0.50457 | 0.4 | 1 | 1.1 | 0.9
172 | 1 | 0 | 0 | 0 | 0 | 1 | 0.97375 | -0.5054 | 0.4 | 1 | 1.1 | 0.9
188 | 1 | 0.0029598 | 0.00074179 | 0 | 0 | 1 | 0.97365 | -0.50724 | 0.4 | 1 | 1.1 | 0.9
173 | 1 | 0.00061451 | 0.00015401 | 0 | 0 | 1 | 0.97274 | -0.525 | 0.4 | 1 | 1.1 | 0.9
191 | 1 | 0 | 0 | 0 | 0 | 1 | 0.97275 | -0.5248 | 0.4 | 1 | 1.1 | 0.9
27 | 1 | 0.0023506 | 0.00058912 | 0 | 0 | 1 | 0.99085 | -0.1743 | 0.4 | 1 | 1.1 | 0.9
28 | 1 | 0.002105 | 0.00052757 | 0 | 0 | 1 | 0.99081 | -0.17493 | 0.4 | 1 | 1.1 | 0.9
29 | 1 | 0 | 0 | 0 | 0 | 1 | 0.99134 | -0.16473 | 0.4 | 1 | 1.1 | 0.9
30 | 1 | 0.0020968 | 0.0005255 | 0 | 0 | 1 | 0.99039 | -0.18315 | 0.4 | 1 | 1.1 | 0.9
31 | 1 | 0 | 0 | 0 | 0 | 1 | 0.99102 | -0.17081 | 0.4 | 1 | 1.1 | 0.9
32 | 1 | 0.0040605 | 0.0010177 | 0 | 0 | 1 | 0.99202 | -0.1517 | 0.4 | 1 | 1.1 | 0.9
154 | 1 | 0.0032975 | 0.00082642 | 0 | 0 | 1 | 0.99021 | -0.18674 | 0.4 | 1 | 1.1 | 0.9
110 | 1 | 0.0039848 | 0.00099868 | 0 | 0 | 1 | 0.99085 | -0.17425 | 0.4 | 1 | 1.1 | 0.9
254 | 1 | 0.0020945 | 0.00052494 | 0 | 0 | 1 | 0.98998 | -0.19087 | 0.4 | 1 | 1.1 | 0.9
286 | 1 | 0.0027371 | 0.00068597 | 0 | 0 | 1 | 0.99365 | -0.12049 | 0.4 | 1 | 1.1 | 0.9
155 | 1 | 0.0024823 | 0.00062213 | 0 | 0 | 1 | 0.99008 | -0.18926 | 0.4 | 1 | 1.1 | 0.9
109 | 1 | 0.0020523 | 0.00051435 | 0 | 0 | 1 | 0.99081 | -0.17501 | 0.4 | 1 | 1.1 | 0.9
252 | 1 | 0.0026988 | 0.00067637 | 0 | 0 | 1 | 0.98993 | -0.19175 | 0.4 | 1 | 1.1 | 0.9
285 | 1 | 0.0021302 | 0.00053388 | 0 | 0 | 1 | 0.99367 | -0.12023 | 0.4 | 1 | 1.1 | 0.9
33 | 1 | 0.0018295 | 0.0004585 | 0 | 0 | 1 | 0.98214 | -0.34231 | 0.4 | 1 | 1.1 | 0.9
34 | 1 | 0.0023015 | 0.00057681 | 0 | 0 | 1 | 0.98217 | -0.34164 | 0.4 | 1 | 1.1 | 0.9
35 | 1 | 0.0022115 | 0.00055424 | 0 | 0 | 1 | 0.98179 | -0.34897 | 0.4 | 1 | 1.1 | 0.9
36 | 1 | 0.0021914 | 0.00054922 | 0 | 0 | 1 | 0.98229 | -0.33933 | 0.4 | 1 | 1.1 | 0.9
37 | 1 | 0.0013621 | 0.00034137 | 0 | 0 | 1 | 0.98165 | -0.35182 | 0.4 | 1 | 1.1 | 0.9
179 | 1 | 0.0020166 | 0.00050542 | 0 | 0 | 1 | 0.98266 | -0.33212 | 0.4 | 1 | 1.1 | 0.9
84 | 1 | 0.0021815 | 0.00054675 | 0 | 0 | 1 | 0.98157 | -0.35331 | 0.4 | 1 | 1.1 | 0.9
178 | 1 | 0.0020678 | 0.00051824 | 0 | 0 | 1 | 0.98284 | -0.32862 | 0.4 | 1 | 1.1 | 0.9
82 | 1 | 0.0018878 | 0.00047313 | 0 | 0 | 1 | 0.98136 | -0.35741 | 0.4 | 1 | 1.1 | 0.9
38 | 1 | 0.0028694 | 0.00071914 | 0 | 0 | 1 | 0.97898 | -0.40247 | 0.4 | 1 | 1.1 | 0.9
39 | 1 | 0.0009984 | 0.00025022 | 0 | 0 | 1 | 0.97888 | -0.40436 | 0.4 | 1 | 1.1 | 0.9
40 | 1 | 0.0014121 | 0.0003539 | 0 | 0 | 1 | 0.97937 | -0.39492 | 0.4 | 1 | 1.1 | 0.9
41 | 1 | 0.0034518 | 0.0008651 | 0 | 0 | 1 | 0.97884 | -0.40517 | 0.4 | 1 | 1.1 | 0.9
42 | 1 | 0.0018364 | 0.00046024 | 0 | 0 | 1 | 0.9801 | -0.3807 | 0.4 | 1 | 1.1 | 0.9
137 | 1 | 0.0019133 | 0.00047953 | 0 | 0 | 1 | 0.9784 | -0.41374 | 0.4 | 1 | 1.1 | 0.9
184 | 1 | 0.0019768 | 0.00049542 | 0 | 0 | 1 | 0.98018 | -0.37896 | 0.4 | 1 | 1.1 | 0.9
185 | 1 | 0.0011554 | 0.00028958 | 0 | 0 | 1 | 0.97823 | -0.41718 | 0.4 | 1 | 1.1 | 0.9
96 | 1 | 0.0016602 | 0.00041608 | 0 | 0 | 1 | 0.98025 | -0.3777 | 0.4 | 1 | 1.1 | 0.9
43 | 1 | 0.0012118 | 0.00030372 | 0 | 0 | 1 | 0.97464 | -0.48757 | 0.4 | 1 | 1.1 | 0.9
44 | 1 | 0.0014763 | 0.00037 | 0 | 0 | 1 | 0.97472 | -0.48598 | 0.4 | 1 | 1.1 | 0.9
45 | 1 | 0.0012953 | 0.00032463 | 0 | 0 | 1 | 0.97459 | -0.48856 | 0.4 | 1 | 1.1 | 0.9
46 | 1 | 0.0030801 | 0.00077194 | 0 | 0 | 1 | 0.97485 | -0.48337 | 0.4 | 1 | 1.1 | 0.9
47 | 1 | 0.0014625 | 0.00036653 | 0 | 0 | 1 | 0.97457 | -0.48909 | 0.4 | 1 | 1.1 | 0.9
231 | 1 | 0.0018829 | 0.00047189 | 0 | 0 | 1 | 0.97503 | -0.48001 | 0.4 | 1 | 1.1 | 0.9
232 | 1 | 0.00232 | 0.00058145 | 0 | 0 | 1 | 0.97506 | -0.4794 | 0.4 | 1 | 1.1 | 0.9
48 | 1 | 0.0017895 | 0.00044848 | 0 | 0 | 1 | 0.9734 | -0.51205 | 0.4 | 1 | 1.1 | 0.9
49 | 1 | 0.0019686 | 0.00049337 | 0 | 0 | 1 | 0.9734 | -0.51203 | 0.4 | 1 | 1.1 | 0.9
50 | 1 | 0.0019686 | 0.00049338 | 0 | 0 | 1 | 0.97307 | -0.51844 | 0.4 | 1 | 1.1 | 0.9
51 | 1 | 0.0015897 | 0.00039841 | 0 | 0 | 1 | 0.97358 | -0.50844 | 0.4 | 1 | 1.1 | 0.9
52 | 1 | 0.0015898 | 0.00039845 | 0 | 0 | 1 | 0.97293 | -0.52124 | 0.4 | 1 | 1.1 | 0.9
136 | 1 | 0 | 0 | 0 | 0 | 1 | 0.97417 | -0.49683 | 0.4 | 1 | 1.1 | 0.9
243 | 1 | 0.0017027 | 0.00042673 | 0 | 0 | 1 | 0.97281 | -0.52372 | 0.4 | 1 | 1.1 | 0.9
140 | 1 | 0 | 0 | 0 | 0 | 1 | 0.97286 | -0.52265 | 0.4 | 1 | 1.1 | 0.9
132 | 1 | 0 | 0 | 0 | 0 | 1 | 0.97552 | -0.47028 | 0.4 | 1 | 1.1 | 0.9
244 | 1 | 0.0035449 | 0.00088844 | 0 | 0 | 1 | 0.97259 | -0.52806 | 0.4 | 1 | 1.1 | 0.9
53 | 1 | 0.0050859 | 0.0012747 | 0 | 0 | 1 | 0.9768 | -0.44529 | 0.4 | 1 | 1.1 | 0.9
54 | 1 | 0.0012883 | 0.00032288 | 0 | 0 | 1 | 0.97684 | -0.44456 | 0.4 | 1 | 1.1 | 0.9
55 | 1 | 0.0014061 | 0.00035241 | 0 | 0 | 1 | 0.97639 | -0.45336 | 0.4 | 1 | 1.1 | 0.9
56 | 1 | 0.0006924 | 0.00017353 | 0 | 0 | 1 | 0.97722 | -0.43697 | 0.4 | 1 | 1.1 | 0.9
129 | 1 | 0.00081875 | 0.0002052 | 0 | 0 | 1 | 0.97755 | -0.43053 | 0.4 | 1 | 1.1 | 0.9
127 | 1 | 0.00072824 | 0.00018251 | 0 | 0 | 1 | 0.97759 | -0.42981 | 0.4 | 1 | 1.1 | 0.9
59 | 1 | 0.0014517 | 0.00036383 | 0 | 0 | 1 | 0.98562 | -0.27355 | 0.4 | 1 | 1.1 | 0.9
61 | 1 | 0.0014517 | 0.00036383 | 0 | 0 | 1 | 0.98556 | -0.27477 | 0.4 | 1 | 1.1 | 0.9
326 | 1 | 0.0014522 | 0.00036396 | 0 | 0 | 1 | 0.98551 | -0.27566 | 0.4 | 1 | 1.1 | 0.9
156 | 1 | 0.0012187 | 0.00030543 | 0 | 0 | 1 | 0.98428 | -0.29937 | 0.4 | 1 | 1.1 | 0.9
327 | 1 | 0.0021483 | 0.00053841 | 0 | 0 | 1 | 0.98549 | -0.27603 | 0.4 | 1 | 1.1 | 0.9
157 | 1 | 0 | 0 | 0 | 0 | 1 | 0.98391 | -0.30663 | 0.4 | 1 | 1.1 | 0.9
63 | 1 | 0.0023561 | 0.00059049 | 0 | 0 | 1 | 0.97743 | -0.43431 | 0.4 | 1 | 1.1 | 0.9
64 | 1 | 0.0044244 | 0.0011089 | 0 | 0 | 1 | 0.97721 | -0.43851 | 0.4 | 1 | 1.1 | 0.9
65 | 1 | 0 | 0 | 0 | 0 | 1 | 0.97782 | -0.42667 | 0.4 | 1 | 1.1 | 0.9
67 | 1 | 0 | 0 | 0 | 0 | 1 | 0.97797 | -0.42369 | 0.4 | 1 | 1.1 | 0.9
66 | 1 | 0 | 0 | 0 | 0 | 1 | 0.97285 | -0.52407 | 0.4 | 1 | 1.1 | 0.9
91 | 1 | 0.0030567 | 0.00076607 | 0 | 0 | 1 | 0.97337 | -0.51383 | 0.4 | 1 | 1.1 | 0.9
90 | 1 | 0.0033081 | 0.00082908 | 0 | 0 | 1 | 0.97194 | -0.54212 | 0.4 | 1 | 1.1 | 0.9
300 | 1 | 0.0016354 | 0.00040987 | 0 | 0 | 1 | 0.97842 | -0.41474 | 0.4 | 1 | 1.1 | 0.9
112 | 1 | 0.0026497 | 0.00066407 | 0 | 0 | 1 | 0.97359 | -0.50954 | 0.4 | 1 | 1.1 | 0.9
71 | 1 | 0.0021221 | 0.00053185 | 0 | 0 | 1 | 0.97159 | -0.54901 | 0.4 | 1 | 1.1 | 0.9
284 | 1 | 0 | 0 | 0 | 0 | 1 | 0.97854 | -0.41242 | 0.4 | 1 | 1.1 | 0.9
68 | 1 | 0.0048275 | 0.0012099 | 0 | 0 | 1 | 0.97095 | -0.56167 | 0.4 | 1 | 1.1 | 0.9
69 | 1 | 0.0024638 | 0.00061748 | 0 | 0 | 1 | 0.97126 | -0.55553 | 0.4 | 1 | 1.1 | 0.9
70 | 1 | 0 | 0 | 0 | 0 | 1 | 0.97076 | -0.56552 | 0.4 | 1 | 1.1 | 0.9
72 | 1 | 0.0025576 | 0.00064099 | 0 | 0 | 1 | 0.97075 | -0.56573 | 0.4 | 1 | 1.1 | 0.9
256 | 1 | 0.0017501 | 0.00043862 | 0 | 0 | 1 | 0.97062 | -0.56823 | 0.4 | 1 | 1.1 | 0.9
257 | 1 | 0.0029258 | 0.00073327 | 0 | 0 | 1 | 0.97056 | -0.56944 | 0.4 | 1 | 1.1 | 0.9
74 | 1 | 0.0042132 | 0.0010559 | 0 | 0 | 1 | 0.994 | -0.11421 | 0.4 | 1 | 1.1 | 0.9
75 | 1 | 0.0033602 | 0.00084214 | 0 | 0 | 1 | 0.99377 | -0.11859 | 0.4 | 1 | 1.1 | 0.9
77 | 1 | 0.0047952 | 0.0012018 | 0 | 0 | 1 | 0.99355 | -0.1228 | 0.4 | 1 | 1.1 | 0.9
78 | 1 | 0.0021322 | 0.00053437 | 0 | 0 | 1 | 0.99377 | -0.11827 | 0.4 | 1 | 1.1 | 0.9
287 | 1 | 0.0040892 | 0.0010248 | 0 | 0 | 1 | 0.99311 | -0.13136 | 0.4 | 1 | 1.1 | 0.9
164 | 1 | 0.0026621 | 0.00066718 | 0 | 0 | 1 | 0.99294 | -0.13466 | 0.4 | 1 | 1.1 | 0.9
80 | 1 | 0.0034841 | 0.0008732 | 0 | 0 | 1 | 0.98083 | -0.36784 | 0.4 | 1 | 1.1 | 0.9
81 | 1 | 0.0023013 | 0.00057676 | 0 | 0 | 1 | 0.98079 | -0.36843 | 0.4 | 1 | 1.1 | 0.9
83 | 1 | 0.0022696 | 0.00056882 | 0 | 0 | 1 | 0.98041 | -0.37592 | 0.4 | 1 | 1.1 | 0.9
160 | 1 | 0.0016197 | 0.00040593 | 0 | 0 | 1 | 0.98033 | -0.3775 | 0.4 | 1 | 1.1 | 0.9
85 | 1 | 0.0036877 | 0.00092423 | 0 | 0 | 1 | 0.97317 | -0.51776 | 0.4 | 1 | 1.1 | 0.9
86 | 1 | 0.0019864 | 0.00049783 | 0 | 0 | 1 | 0.97308 | -0.51958 | 0.4 | 1 | 1.1 | 0.9
87 | 1 | 0.0019858 | 0.0004977 | 0 | 0 | 1 | 0.97354 | -0.51056 | 0.4 | 1 | 1.1 | 0.9
88 | 1 | 0.0019967 | 0.00050043 | 0 | 0 | 1 | 0.97277 | -0.52577 | 0.4 | 1 | 1.1 | 0.9
89 | 1 | 0 | 0 | 0 | 0 | 1 | 0.9739 | -0.50345 | 0.4 | 1 | 1.1 | 0.9
233 | 1 | 0.0015796 | 0.00039587 | 0 | 0 | 1 | 0.97249 | -0.53127 | 0.4 | 1 | 1.1 | 0.9
120 | 1 | 0.0028444 | 0.00071287 | 0 | 0 | 1 | 0.97481 | -0.4856 | 0.4 | 1 | 1.1 | 0.9
170 | 1 | 0.0019434 | 0.00048707 | 0 | 0 | 1 | 0.97379 | -0.50552 | 0.4 | 1 | 1.1 | 0.9
227 | 1 | 0.0020824 | 0.00052189 | 0 | 0 | 1 | 0.97224 | -0.53629 | 0.4 | 1 | 1.1 | 0.9
118 | 1 | 0.0022817 | 0.00057185 | 0 | 0 | 1 | 0.97617 | -0.45883 | 0.4 | 1 | 1.1 | 0.9
168 | 1 | 0.0015057 | 0.00037737 | 0 | 0 | 1 | 0.97376 | -0.50629 | 0.4 | 1 | 1.1 | 0.9
92 | 1 | 0.0022084 | 0.00055348 | 0 | 0 | 1 | 0.98018 | -0.37899 | 0.4 | 1 | 1.1 | 0.9
93 | 1 | 0.0010497 | 0.00026308 | 0 | 0 | 1 | 0.97943 | -0.39366 | 0.4 | 1 | 1.1 | 0.9
94 | 1 | 0 | 0 | 0 | 0 | 1 | 0.98064 | -0.37012 | 0.4 | 1 | 1.1 | 0.9
95 | 1 | 0.00089014 | 0.00022309 | 0 | 0 | 1 | 0.9794 | -0.39421 | 0.4 | 1 | 1.1 | 0.9
97 | 1 | 0.00072459 | 0.0001816 | 0 | 0 | 1 | 0.98117 | -0.3597 | 0.4 | 1 | 1.1 | 0.9
297 | 1 | 0.0014507 | 0.00036358 | 0 | 0 | 1 | 0.97935 | -0.3953 | 0.4 | 1 | 1.1 | 0.9
324 | 1 | 0.0013058 | 0.00032726 | 0 | 0 | 1 | 0.98122 | -0.35882 | 0.4 | 1 | 1.1 | 0.9
128 | 1 | 0.00096418 | 0.00024165 | 0 | 0 | 1 | 0.97862 | -0.40955 | 0.4 | 1 | 1.1 | 0.9
323 | 1 | 0.0013032 | 0.00032662 | 0 | 0 | 1 | 0.98159 | -0.35168 | 0.4 | 1 | 1.1 | 0.9
100 | 1 | 0.0041703 | 0.0010452 | 0 | 0 | 1 | 0.99178 | -0.15709 | 0.4 | 1 | 1.1 | 0.9
162 | 1 | 0.0021775 | 0.00054572 | 0 | 0 | 1 | 0.99191 | -0.1545 | 0.4 | 1 | 1.1 | 0.9
163 | 1 | 0.0019299 | 0.00048369 | 0 | 0 | 1 | 0.99245 | -0.1441 | 0.4 | 1 | 1.1 | 0.9
229 | 1 | 0.0052833 | 0.0013241 | 0 | 0 | 1 | 0.97981 | -0.38791 | 0.4 | 1 | 1.1 | 0.9
152 | 1 | 0 | 0 | 0 | 0 | 1 | 0.97994 | -0.38531 | 0.4 | 1 | 1.1 | 0.9
108 | 1 | 0.0020517 | 0.0005142 | 0 | 0 | 1 | 0.99079 | -0.17528 | 0.4 | 1 | 1.1 | 0.9
103 | 1 | 0.0025995 | 0.00065151 | 0 | 0 | 1 | 0.97373 | -0.50551 | 0.4 | 1 | 1.1 | 0.9
104 | 1 | 0.0015992 | 0.00040079 | 0 | 0 | 1 | 0.9735 | -0.51005 | 0.4 | 1 | 1.1 | 0.9
105 | 1 | 0.0016278 | 0.00040796 | 0 | 0 | 1 | 0.97394 | -0.50145 | 0.4 | 1 | 1.1 | 0.9
106 | 1 | 0.0015922 | 0.00039903 | 0 | 0 | 1 | 0.9735 | -0.51007 | 0.4 | 1 | 1.1 | 0.9
107 | 1 | 0.0016302 | 0.00040856 | 0 | 0 | 1 | 0.9741 | -0.49819 | 0.4 | 1 | 1.1 | 0.9
302 | 1 | 0 | 0 | 0 | 0 | 1 | 0.97323 | -0.51532 | 0.4 | 1 | 1.1 | 0.9
213 | 1 | 0.0018822 | 0.00047172 | 0 | 0 | 1 | 0.97424 | -0.49553 | 0.4 | 1 | 1.1 | 0.9
303 | 1 | 0.0015229 | 0.00038168 | 0 | 0 | 1 | 0.97318 | -0.51645 | 0.4 | 1 | 1.1 | 0.9
301 | 1 | 0.0029201 | 0.00073185 | 0 | 0 | 1 | 0.97318 | -0.5164 | 0.4 | 1 | 1.1 | 0.9
133 | 1 | 0.0023568 | 0.00059068 | 0 | 0 | 1 | 0.97424 | -0.49539 | 0.4 | 1 | 1.1 | 0.9
325 | 1 | 0.0024818 | 0.00062199 | 0 | 0 | 1 | 0.98806 | -0.22772 | 0.4 | 1 | 1.1 | 0.9
318 | 1 | 0.0036379 | 0.00091175 | 0 | 0 | 1 | 0.98809 | -0.22718 | 0.4 | 1 | 1.1 | 0.9
113 | 1 | 0.0010701 | 0.00026818 | 0 | 0 | 1 | 0.98259 | -0.33216 | 0.4 | 1 | 1.1 | 0.9
114 | 1 | 0.0015617 | 0.00039139 | 0 | 0 | 1 | 0.98227 | -0.33835 | 0.4 | 1 | 1.1 | 0.9
115 | 1 | 0.0016198 | 0.00040596 | 0 | 0 | 1 | 0.98265 | -0.3311 | 0.4 | 1 | 1.1 | 0.9
116 | 1 | 0.0012052 | 0.00030206 | 0 | 0 | 1 | 0.9819 | -0.34553 | 0.4 | 1 | 1.1 | 0.9
117 | 1 | 0 | 0 | 0 | 0 | 1 | 0.98344 | -0.31561 | 0.4 | 1 | 1.1 | 0.9
274 | 1 | 0.0018004 | 0.00045123 | 0 | 0 | 1 | 0.98315 | -0.32136 | 0.4 | 1 | 1.1 | 0.9
248 | 1 | 0.0012981 | 0.00032534 | 0 | 0 | 1 | 0.98388 | -0.30718 | 0.4 | 1 | 1.1 | 0.9
275 | 1 | 0.0014726 | 0.00036908 | 0 | 0 | 1 | 0.98308 | -0.32274 | 0.4 | 1 | 1.1 | 0.9
119 | 1 | 0.0020789 | 0.00052103 | 0 | 0 | 1 | 0.9766 | -0.45047 | 0.4 | 1 | 1.1 | 0.9
121 | 1 | 0.0015254 | 0.0003823 | 0 | 0 | 1 | 0.97701 | -0.44226 | 0.4 | 1 | 1.1 | 0.9
205 | 1 | 0.0022816 | 0.00057183 | 0 | 0 | 1 | 0.97727 | -0.43734 | 0.4 | 1 | 1.1 | 0.9
206 | 1 | 0.0014319 | 0.00035886 | 0 | 0 | 1 | 0.97759 | -0.43109 | 0.4 | 1 | 1.1 | 0.9
122 | 1 | 0.0026031 | 0.00065241 | 0 | 0 | 1 | 0.97719 | -0.43753 | 0.4 | 1 | 1.1 | 0.9
123 | 1 | 0.0024818 | 0.000622 | 0 | 0 | 1 | 0.97724 | -0.43649 | 0.4 | 1 | 1.1 | 0.9
124 | 1 | 0.001984 | 0.00049724 | 0 | 0 | 1 | 0.97725 | -0.43633 | 0.4 | 1 | 1.1 | 0.9
288 | 1 | 0.0018549 | 0.00046487 | 0 | 0 | 1 | 0.97725 | -0.43631 | 0.4 | 1 | 1.1 | 0.9
277 | 1 | 0.0023482 | 0.00058852 | 0 | 0 | 1 | 0.9774 | -0.43331 | 0.4 | 1 | 1.1 | 0.9
125 | 1 | 0.00086989 | 0.00021801 | 0 | 0 | 1 | 0.97838 | -0.41417 | 0.4 | 1 | 1.1 | 0.9
126 | 1 | 0.0019242 | 0.00048226 | 0 | 0 | 1 | 0.97854 | -0.41115 | 0.4 | 1 | 1.1 | 0.9
130 | 1 | 0.0027928 | 0.00069994 | 0 | 0 | 1 | 0.97492 | -0.48201 | 0.4 | 1 | 1.1 | 0.9
131 | 1 | 0.001876 | 0.00047016 | 0 | 0 | 1 | 0.9748 | -0.48437 | 0.4 | 1 | 1.1 | 0.9
134 | 1 | 0.0012736 | 0.00031918 | 0 | 0 | 1 | 0.97655 | -0.45008 | 0.4 | 1 | 1.1 | 0.9
135 | 1 | 0.002039 | 0.00051103 | 0 | 0 | 1 | 0.97533 | -0.47404 | 0.4 | 1 | 1.1 | 0.9
215 | 1 | 0.0012904 | 0.00032342 | 0 | 0 | 1 | 0.97668 | -0.44743 | 0.4 | 1 | 1.1 | 0.9
214 | 1 | 0.0010565 | 0.00026479 | 0 | 0 | 1 | 0.97707 | -0.43984 | 0.4 | 1 | 1.1 | 0.9
142 | 1 | 0.0031831 | 0.00079776 | 0 | 0 | 1 | 0.97269 | -0.52601 | 0.4 | 1 | 1.1 | 0.9
138 | 1 | 0.0016907 | 0.00042372 | 0 | 0 | 1 | 0.97272 | -0.52534 | 0.4 | 1 | 1.1 | 0.9
186 | 1 | 0.0019358 | 0.00048515 | 0 | 0 | 1 | 0.97784 | -0.42467 | 0.4 | 1 | 1.1 | 0.9
139 | 1 | 0.0037554 | 0.00094119 | 0 | 0 | 1 | 0.97236 | -0.53262 | 0.4 | 1 | 1.1 | 0.9
141 | 1 | 0.0042432 | 0.0010635 | 0 | 0 | 1 | 0.97224 | -0.53492 | 0.4 | 1 | 1.1 | 0.9
145 | 1 | 0.001804 | 0.00045213 | 0 | 0 | 1 | 0.97213 | -0.53713 | 0.4 | 1 | 1.1 | 0.9
143 | 1 | 0.00086292 | 0.00021627 | 0 | 0 | 1 | 0.97268 | -0.52622 | 0.4 | 1 | 1.1 | 0.9
144 | 1 | 0.00091733 | 0.0002299 | 0 | 0 | 1 | 0.97265 | -0.52676 | 0.4 | 1 | 1.1 | 0.9
246 | 1 | 0.00093868 | 0.00023525 | 0 | 0 | 1 | 0.97261 | -0.52758 | 0.4 | 1 | 1.1 | 0.9
247 | 1 | 0.0011748 | 0.00029444 | 0 | 0 | 1 | 0.9726 | -0.52779 | 0.4 | 1 | 1.1 | 0.9
148 | 1 | 0.0042893 | 0.001075 | 0 | 0 | 1 | 0.98964 | -0.19777 | 0.4 | 1 | 1.1 | 0.9
149 | 1 | 0.001235 | 0.00030953 | 0 | 0 | 1 | 0.98964 | -0.19768 | 0.4 | 1 | 1.1 | 0.9
151 | 1 | 0.0014019 | 0.00035135 | 0 | 0 | 1 | 0.98968 | -0.19685 | 0.4 | 1 | 1.1 | 0.9
150 | 1 | 0 | 0 | 0 | 0 | 1 | 0.98012 | -0.38189 | 0.4 | 1 | 1.1 | 0.9
153 | 1 | 0.0039107 | 0.0009801 | 0 | 0 | 1 | 0.98058 | -0.37289 | 0.4 | 1 | 1.1 | 0.9
212 | 1 | 0.0040835 | 0.0010234 | 0 | 0 | 1 | 0.98975 | -0.19563 | 0.4 | 1 | 1.1 | 0.9
230 | 1 | 0.0016032 | 0.0004018 | 0 | 0 | 1 | 0.97945 | -0.39497 | 0.4 | 1 | 1.1 | 0.9
241 | 1 | 0.0017294 | 0.00043344 | 0 | 0 | 1 | 0.98076 | -0.36938 | 0.4 | 1 | 1.1 | 0.9
211 | 1 | 0.0024743 | 0.00062012 | 0 | 0 | 1 | 0.98986 | -0.19349 | 0.4 | 1 | 1.1 | 0.9
228 | 1 | 0.0016113 | 0.00040384 | 0 | 0 | 1 | 0.97932 | -0.39756 | 0.4 | 1 | 1.1 | 0.9
239 | 1 | 0.0017242 | 0.00043213 | 0 | 0 | 1 | 0.98076 | -0.36934 | 0.4 | 1 | 1.1 | 0.9
210 | 1 | 0.0024827 | 0.00062221 | 0 | 0 | 1 | 0.99005 | -0.18969 | 0.4 | 1 | 1.1 | 0.9
249 | 1 | 0.0010689 | 0.00026788 | 0 | 0 | 1 | 0.98386 | -0.30755 | 0.4 | 1 | 1.1 | 0.9
235 | 1 | 0.0037603 | 0.00094241 | 0 | 0 | 1 | 0.97887 | -0.406 | 0.4 | 1 | 1.1 | 0.9
167 | 1 | 0.0011952 | 0.00029954 | 0 | 0 | 1 | 0.98264 | -0.33132 | 0.4 | 1 | 1.1 | 0.9
304 | 1 | 0.0010348 | 0.00025936 | 0 | 0 | 1 | 0.98269 | -0.33033 | 0.4 | 1 | 1.1 | 0.9
276 | 1 | 0.0010314 | 0.00025849 | 0 | 0 | 1 | 0.98278 | -0.32855 | 0.4 | 1 | 1.1 | 0.9
169 | 1 | 0.0015075 | 0.00037782 | 0 | 0 | 1 | 0.97376 | -0.50629 | 0.4 | 1 | 1.1 | 0.9
171 | 1 | 0 | 0 | 0 | 0 | 1 | 0.98325 | -0.32073 | 0.4 | 1 | 1.1 | 0.9
180 | 1 | 0 | 0 | 0 | 0 | 1 | 0.98327 | -0.32037 | 0.4 | 1 | 1.1 | 0.9
236 | 1 | 0.0016143 | 0.00040457 | 0 | 0 | 1 | 0.98204 | -0.34433 | 0.4 | 1 | 1.1 | 0.9
221 | 1 | 0.0037991 | 0.00095215 | 0 | 0 | 1 | 0.98368 | -0.31228 | 0.4 | 1 | 1.1 | 0.9
262 | 1 | 0.0004831 | 0.00012108 | 0 | 0 | 1 | 0.97277 | -0.52447 | 0.4 | 1 | 1.1 | 0.9
174 | 1 | 0.0023511 | 0.00058924 | 0 | 0 | 1 | 0.97144 | -0.55202 | 0.4 | 1 | 1.1 | 0.9
175 | 1 | 0.0021214 | 0.00053168 | 0 | 0 | 1 | 0.97145 | -0.55188 | 0.4 | 1 | 1.1 | 0.9
177 | 1 | 0.0021601 | 0.00054138 | 0 | 0 | 1 | 0.97154 | -0.55001 | 0.4 | 1 | 1.1 | 0.9
207 | 1 | 0.00098753 | 0.0002475 | 0 | 0 | 1 | 0.97159 | -0.54904 | 0.4 | 1 | 1.1 | 0.9
208 | 1 | 0.0017302 | 0.00043363 | 0 | 0 | 1 | 0.97169 | -0.54707 | 0.4 | 1 | 1.1 | 0.9
281 | 1 | 0.0016243 | 0.0004071 | 0 | 0 | 1 | 0.982 | -0.34508 | 0.4 | 1 | 1.1 | 0.9
219 | 1 | 0.0027057 | 0.00067812 | 0 | 0 | 1 | 0.98435 | -0.2994 | 0.4 | 1 | 1.1 | 0.9
298 | 1 | 0.001756 | 0.0004401 | 0 | 0 | 1 | 0.99911 | -0.017031 | 0.4 | 1 | 1.1 | 0.9
187 | 1 | 0.0010458 | 0.00026209 | 0 | 0 | 1 | 0.97777 | -0.4261 | 0.4 | 1 | 1.1 | 0.9
278 | 1 | 0.0010551 | 0.00026443 | 0 | 0 | 1 | 0.97762 | -0.42915 | 0.4 | 1 | 1.1 | 0.9
217 | 1 | 0 | 0 | 0 | 0 | 1 | 0.97756 | -0.43026 | 0.4 | 1 | 1.1 | 0.9
260 | 1 | 0.00048267 | 0.00012097 | 0 | 0 | 1 | 0.97278 | -0.52421 | 0.4 | 1 | 1.1 | 0.9
200 | 1 | 0.0016207 | 0.00040618 | 0 | 0 | 1 | 0.97918 | -0.40037 | 0.4 | 1 | 1.1 | 0.9
204 | 1 | 0.0015064 | 0.00037754 | 0 | 0 | 1 | 0.97869 | -0.40986 | 0.4 | 1 | 1.1 | 0.9
282 | 1 | 0.0022864 | 0.00057303 | 0 | 0 | 1 | 0.9778 | -0.42683 | 0.4 | 1 | 1.1 | 0.9
283 | 1 | 0.0028191 | 0.00070655 | 0 | 0 | 1 | 0.97824 | -0.41828 | 0.4 | 1 | 1.1 | 0.9
209 | 1 | 0.0023367 | 0.00058563 | 0 | 0 | 1 | 0.97195 | -0.5419 | 0.4 | 1 | 1.1 | 0.9
226 | 1 | 0.0022756 | 0.00057032 | 0 | 0 | 1 | 0.97195 | -0.54188 | 0.4 | 1 | 1.1 | 0.9
216 | 1 | 0.0013354 | 0.00033468 | 0 | 0 | 1 | 0.97721 | -0.43707 | 0.4 | 1 | 1.1 | 0.9
218 | 1 | 0.001231 | 0.00030852 | 0 | 0 | 1 | 0.9847 | -0.29256 | 0.4 | 1 | 1.1 | 0.9
220 | 1 | 0.0014162 | 0.00035493 | 0 | 0 | 1 | 0.98485 | -0.28957 | 0.4 | 1 | 1.1 | 0.9
222 | 1 | 0.0017522 | 0.00043913 | 0 | 0 | 1 | 0.98545 | -0.2781 | 0.4 | 1 | 1.1 | 0.9
311 | 1 | 0.004173 | 0.0010458 | 0 | 0 | 1 | 0.98546 | -0.27783 | 0.4 | 1 | 1.1 | 0.9
312 | 1 | 0.0018141 | 0.00045466 | 0 | 0 | 1 | 0.98606 | -0.2663 | 0.4 | 1 | 1.1 | 0.9
280 | 1 | 0.0017168 | 0.00043027 | 0 | 0 | 1 | 0.98158 | -0.35337 | 0.4 | 1 | 1.1 | 0.9
238 | 1 | 0.0016216 | 0.0004064 | 0 | 0 | 1 | 0.98121 | -0.36044 | 0.4 | 1 | 1.1 | 0.9
240 | 1 | 0.0029279 | 0.0007338 | 0 | 0 | 1 | 0.98124 | -0.35987 | 0.4 | 1 | 1.1 | 0.9
242 | 1 | 0.0017275 | 0.00043294 | 0 | 0 | 1 | 0.98157 | -0.35345 | 0.4 | 1 | 1.1 | 0.9
279 | 1 | 0.0017167 | 0.00043024 | 0 | 0 | 1 | 0.98157 | -0.35342 | 0.4 | 1 | 1.1 | 0.9
245 | 1 | 0.0015438 | 0.00038692 | 0 | 0 | 1 | 0.97217 | -0.53628 | 0.4 | 1 | 1.1 | 0.9
273 | 1 | 0.0021583 | 0.00054092 | 0 | 0 | 1 | 0.97195 | -0.54063 | 0.4 | 1 | 1.1 | 0.9
271 | 1 | 0.0017654 | 0.00044245 | 0 | 0 | 1 | 0.97195 | -0.54072 | 0.4 | 1 | 1.1 | 0.9
250 | 1 | 0.0026711 | 0.00066944 | 0 | 0 | 1 | 0.98993 | -0.19183 | 0.4 | 1 | 1.1 | 0.9
251 | 1 | 0.0024789 | 0.00062128 | 0 | 0 | 1 | 0.98873 | -0.21483 | 0.4 | 1 | 1.1 | 0.9
253 | 1 | 0 | 0 | 0 | 0 | 1 | 0.98811 | -0.22666 | 0.4 | 1 | 1.1 | 0.9
315 | 1 | 0.0018928 | 0.00047438 | 0 | 0 | 1 | 0.98773 | -0.23399 | 0.4 | 1 | 1.1 | 0.9
314 | 1 | 0.0018876 | 0.00047308 | 0 | 0 | 1 | 0.98705 | -0.24709 | 0.4 | 1 | 1.1 | 0.9
258 | 1 | 0.0025098 | 0.000629 | 0 | 0 | 1 | 0.9728 | -0.52392 | 0.4 | 1 | 1.1 | 0.9
259 | 1 | 0.001527 | 0.0003827 | 0 | 0 | 1 | 0.97282 | -0.52343 | 0.4 | 1 | 1.1 | 0.9
261 | 1 | 0.0015279 | 0.00038294 | 0 | 0 | 1 | 0.97289 | -0.52209 | 0.4 | 1 | 1.1 | 0.9
267 | 1 | 0.0035633 | 0.00089304 | 0 | 0 | 1 | 0.97293 | -0.52139 | 0.4 | 1 | 1.1 | 0.9
268 | 1 | 0.0019146 | 0.00047984 | 0 | 0 | 1 | 0.97302 | -0.51948 | 0.4 | 1 | 1.1 | 0.9
263 | 1 | 0.0012661 | 0.00031731 | 0 | 0 | 1 | 0.97147 | -0.55012 | 0.4 | 1 | 1.1 | 0.9
265 | 1 | 0.0016306 | 0.00040868 | 0 | 0 | 1 | 0.97146 | -0.55036 | 0.4 | 1 | 1.1 | 0.9
269 | 1 | 0.0015997 | 0.00040093 | 0 | 0 | 1 | 0.97187 | -0.54224 | 0.4 | 1 | 1.1 | 0.9
270 | 1 | 0.0023032 | 0.00057723 | 0 | 0 | 1 | 0.97174 | -0.54476 | 0.4 | 1 | 1.1 | 0.9
272 | 1 | 0.0016611 | 0.00041632 | 0 | 0 | 1 | 0.97173 | -0.54499 | 0.4 | 1 | 1.1 | 0.9
319 | 1 | 0.0024496 | 0.00061392 | 0 | 0 | 1 | 0.9717 | -0.54549 | 0.4 | 1 | 1.1 | 0.9
308 | 1 | 0.0013597 | 0.00034077 | 0 | 0 | 1 | 0.98202 | -0.34344 | 0.4 | 1 | 1.1 | 0.9
310 | 1 | 0.0021139 | 0.0005298 | 0 | 0 | 1 | 0.98201 | -0.34365 | 0.4 | 1 | 1.1 | 0.9
313 | 1 | 0.001895 | 0.00047493 | 0 | 0 | 1 | 0.98638 | -0.26008 | 0.4 | 1 | 1.1 | 0.9

## generator_data
GEN_BUS | PG | QG | QMAX | QMIN | VG | MBASE | GEN_STATUS | PMAX | PMIN
13 | 0.56492 | 0.14543 | 10 | -10 | 1 | 100 | 1 | 10 | 0

## branch_data
F_BUS | T_BUS | BR_R | BR_X | BR_B | RATE_A | RATE_B | RATE_C | TAP | SHIFT | BR_STATUS | ANGMIN | ANGMAX | P_in | Q_in | P_out | Q_out
1 | 2 | 0.55765 | 0.3569 | 9.3645e-10 | 0 | 0 | 0 | 0 | 0 | 1 | -90 | 90 | -0.010478 | -0.0026259 | 0.010479 | 0.0026263
1 | 3 | 0.020624 | 0.0132 | 3.4634e-11 | 0 | 0 | 0 | 0 | 0 | 1 | -90 | 90 | 0.009505 | 0.002382 | -0.009505 | -0.002382
2 | 4 | 0.7382 | 0.47245 | 1.2396e-09 | 0 | 0 | 0 | 0 | 0 | 1 | -90 | 90 | -0.011454 | -0.0028705 | 0.011455 | 0.0028711
3 | 5 | 1.305 | 0.83519 | 2.1914e-09 | 0 | 0 | 0 | 0 | 0 | 1 | -90 | 90 | 0.0081965 | 0.002054 | -0.0081956 | -0.0020536
4 | 165 | 0.45486 | 0.29111 | 7.6384e-10 | 0 | 0 | 0 | 0 | 0 | 1 | -90 | 90 | -0.012489 | -0.0031302 | 0.012489 | 0.0031306
5 | 291 | 0.93898 | 0.60094 | 1.5768e-09 | 0 | 0 | 0 | 0 | 0 | 1 | -90 | 90 | 0.0056571 | 0.0014177 | -0.0056567 | -0.0014176
5 | 289 | 0.96822 | 0.61966 | 1.6259e-09 | 0 | 0 | 0 | 0 | 0 | 1 | -90 | 90 | 0.0025385 | 0.00063596 | -0.0025384 | -0.00063607
165 | 166 | 0.097732 | 0.062549 | 1.6412e-10 | 0 | 0 | 0 | 0 | 0 | 1 | -90 | 90 | -0.013524 | -0.0033899 | 0.013524 | 0.00339
291 | 309 | 1.2875 | 0.82402 | 2.1621e-09 | 0 | 0 | 0 | 0 | 0 | 1 | -90 | 90 | 0.0047443 | 0.0011889 | -0.004744 | -0.0011889
289 | 290 | 0.8579 | 0.54905 | 1.4406e-09 | 0 | 0 | 0 | 0 | 0 | 1 | -90 | 90 | 0.0010072 | 0.00025229 | -0.0010072 | -0.00025243
166 | 167 | 0.55784 | 0.35702 | 9.3676e-10 | 0 | 0 | 0 | 0 | 0 | 1 | -90 | 90 | -0.014719 | -0.0036895 | 0.01472 | 0.0036903
309 | 308 | 0.16846 | 0.10782 | 2.8289e-10 | 0 | 0 | 0 | 0 | 0 | 1 | -90 | 90 | 0.0034736 | 0.00087052 | -0.0034736 | -0.00087053
6 | 7 | 2.4243 | 1.5516 | 4.071e-09 | 0 | 0 | 0 | 0 | 0 | 1 | -90 | 90 | -0.0016786 | -0.00042072 | 0.0016787 | 0.00042037
7 | 9 | 1.2279 | 0.78588 | 2.062e-09 | 0 | 0 | 0 | 0 | 0 | 1 | -90 | 90 | -0.0036288 | -0.00090915 | 0.003629 | 0.00090906
9 | 161 | 0.26216 | 0.16778 | 2.2011e-09 | 0 | 0 | 0 | 0 | 0 | 1 | -90 | 90 | 0.090692 | 0.0229 | -0.090668 | -0.022885
9 | 158 | 0.52176 | 0.33393 | 4.3809e-09 | 0 | 0 | 0 | 0 | 0 | 1 | -90 | 90 | -0.094321 | -0.023809 | 0.094372 | 0.023841
161 | 234 | 0.32523 | 0.20815 | 2.7307e-09 | 0 | 0 | 0 | 0 | 0 | 1 | -90 | 90 | 0.089367 | 0.022559 | -0.089338 | -0.022541
158 | 159 | 0.075376 | 0.048241 | 6.3288e-10 | 0 | 0 | 0 | 0 | 0 | 1 | -90 | 90 | -0.097309 | -0.024577 | 0.097316 | 0.024582
10 | 202 | 2.376 | 1.5206 | 3.9899e-09 | 0 | 0 | 0 | 0 | 0 | 1 | -90 | 90 | -0.0027296 | -0.00068414 | 0.0027298 | 0.00068388
202 | 203 | 0.66414 | 0.42505 | 1.1153e-09 | 0 | 0 | 0 | 0 | 0 | 1 | -90 | 90 | -0.0041007 | -0.0010275 | 0.0041009 | 0.0010274
11 | 101 | 1.4439 | 0.92411 | 2.4247e-09 | 0 | 0 | 0 | 0 | 0 | 1 | -90 | 90 | 0.0091074 | 0.0022828 | -0.0091061 | -0.0022822
11 | 98 | 1.3269 | 0.84925 | 2.2283e-09 | 0 | 0 | 0 | 0 | 0 | 1 | -90 | 90 | -0.0091074 | -0.0022828 | 0.0091086 | 0.0022833
98 | 99 | 1.8266 | 1.169 | 3.0673e-09 | 0 | 0 | 0 | 0 | 0 | 1 | -90 | 90 | -0.015724 | -0.0039414 | 0.015729 | 0.0039442
12 | 201 | 0.7033 | 0.45011 | 1.181e-09 | 0 | 0 | 0 | 0 | 0 | 1 | -90 | 90 | 0.0099846 | 0.0025024 | -0.0099839 | -0.002502
12 | 198 | 0.72256 | 0.46244 | 1.2134e-09 | 0 | 0 | 0 | 0 | 0 | 1 | -90 | 90 | -0.0099846 | -0.0025024 | 0.0099854 | 0.0025028
201 | 255 | 0.46687 | 0.2988 | 7.84e-10 | 0 | 0 | 0 | 0 | 0 | 1 | -90 | 90 | 0.0084795 | 0.002125 | -0.0084791 | -0.0021248
198 | 199 | 0.097393 | 0.062331 | 1.6355e-10 | 0 | 0 | 0 | 0 | 0 | 1 | -90 | 90 | -0.01402 | -0.0035141 | 0.014021 | 0.0035142
13 | 14 | 4.4704 | 2.8611 | 3.7535e-08 | 0 | 0 | 0 | 0 | 0 | 1 | -90 | 90 | 0.23756 | 0.061495 | -0.23487 | -0.059776
13 | 17 | 7.5841 | 4.8538 | 1.2736e-08 | 0 | 0 | 0 | 0 | 0 | 1 | -90 | 90 | 0.0093757 | 0.002351 | -0.0093686 | -0.0023477
13 | 307 | 0.86721 | 0.55501 | 7.2814e-09 | 0 | 0 | 0 | 0 | 0 | 1 | -90 | 90 | 0.31799 | 0.081588 | -0.31705 | -0.080991
14 | 60 | 0.63352 | 0.40545 | 5.3192e-09 | 0 | 0 | 0 | 0 | 0 | 1 | -90 | 90 | 0.23029 | 0.058629 | -0.22992 | -0.058395
14 | 316 | 5.2286 | 3.3463 | 8.7802e-09 | 0 | 0 | 0 | 0 | 0 | 1 | -90 | 90 | 0.0045807 | 0.0011475 | -0.0045795 | -0.0011475
17 | 183 | 0.50938 | 0.326 | 8.5539e-10 | 0 | 0 | 0 | 0 | 0 | 1 | -90 | 90 | 0.0055596 | 0.0013933 | -0.0055595 | -0.0013932
17 | 181 | 0.66029 | 0.42258 | 1.1088e-09 | 0 | 0 | 0 | 0 | 0 | 1 | -90 | 90 | 0.003809 | 0.00095447 | -0.0038089 | -0.00095451
307 | 305 | 0.2498 | 0.15987 | 2.0974e-09 | 0 | 0 | 0 | 0 | 0 | 1 | -90 | 90 | 0.31493 | 0.08046 | -0.31467 | -0.08029
60 | 62 | 0.38464 | 0.24617 | 3.2296e-09 | 0 | 0 | 0 | 0 | 0 | 1 | -90 | 90 | 0.22213 | 0.056443 | -0.22192 | -0.05631
60 | 58 | 1.4139 | 0.90491 | 2.3743e-09 | 0 | 0 | 0 | 0 | 0 | 1 | -90 | 90 | 0.0077906 | 0.0019524 | -0.0077896 | -0.0019521
316 | 317 | 1.4134 | 0.90458 | 2.3735e-09 | 0 | 0 | 0 | 0 | 0 | 1 | -90 | 90 | 0.0022383 | 0.00056077 | -0.0022382 | -0.00056095
15 | 16 | 0.73273 | 0.46895 | 1.2305e-09 | 0 | 0 | 0 | 0 | 0 | 1 | -90 | 90 | 0.0050469 | 0.0012647 | -0.0050467 | -0.0012646
15 | 147 | 4.0555 | 2.5955 | 6.8103e-09 | 0 | 0 | 0 | 0 | 0 | 1 | -90 | 90 | -0.0050469 | -0.0012647 | 0.0050481 | 0.0012648
16 | 266 | 1.5636 | 1.0007 | 2.6258e-09 | 0 | 0 | 0 | 0 | 0 | 1 | -90 | 90 | 0.0050467 | 0.0012646 | -0.0050463 | -0.0012646
147 | 146 | 0.62751 | 0.40161 | 1.0538e-09 | 0 | 0 | 0 | 0 | 0 | 1 | -90 | 90 | -0.0080385 | -0.0020143 | 0.0080389 | 0.0020145
266 | 264 | 0.39495 | 0.25277 | 6.6323e-10 | 0 | 0 | 0 | 0 | 0 | 1 | -90 | 90 | 0.0039424 | 0.00098793 | -0.0039424 | -0.00098795
183 | 299 | 0.55739 | 0.35673 | 9.3601e-10 | 0 | 0 | 0 | 0 | 0 | 1 | -90 | 90 | 0.0036642 | 0.00091824 | -0.0036641 | -0.00091828
181 | 182 | 0.55812 | 0.3572 | 9.3724e-10 | 0 | 0 | 0 | 0 | 0 | 1 | -90 | 90 | 0.0019057 | 0.00047752 | -0.0019057 | -0.0004776
18 | 23 | 2.3084 | 1.4774 | 3.8765e-09 | 0 | 0 | 0 | 0 | 0 | 1 | -90 | 90 | 0.020206 | 0.0050724 | -0.020196 | -0.005066
18 | 192 | 1.6108 | 1.0309 | 2.705e-09 | 0 | 0 | 0 | 0 | 0 | 1 | -90 | 90 | -0.020206 | -0.0050724 | 0.020214 | 0.0050768
23 | 21 | 1.2862 | 0.82318 | 2.1599e-09 | 0 | 0 | 0 | 0 | 0 | 1 | -90 | 90 | 0.019496 | 0.0048906 | -0.01949 | -0.0048873
192 | 57 | 1.2809 | 0.8198 | 2.151e-09 | 0 | 0 | 0 | 0 | 0 | 1 | -90 | 90 | -0.021138 | -0.0053085 | 0.021145 | 0.0053124
234 | 235 | 0.035103 | 0.022466 | 2.9474e-10 | 0 | 0 | 0 | 0 | 0 | 1 | -90 | 90 | 0.088037 | 0.022215 | -0.088034 | -0.022213
159 | 160 | 0.1059 | 0.067776 | 8.8917e-10 | 0 | 0 | 0 | 0 | 0 | 1 | -90 | 90 | -0.10097 | -0.025499 | 0.10098 | 0.025506
203 | 204 | 1.0545 | 0.67489 | 1.7708e-09 | 0 | 0 | 0 | 0 | 0 | 1 | -90 | 90 | -0.0056041 | -0.0014042 | 0.0056045 | 0.0014043
79 | 306 | 0.20527 | 0.13137 | 1.7235e-09 | 0 | 0 | 0 | 0 | 0 | 1 | -90 | 90 | -0.30871 | -0.078706 | 0.30892 | 0.07884
79 | 76 | 0.034313 | 0.02196 | 2.881e-10 | 0 | 0 | 0 | 0 | 0 | 1 | -90 | 90 | 0.30871 | 0.078706 | -0.30867 | -0.078683
306 | 305 | 0.020654 | 0.013219 | 1.7342e-10 | 0 | 0 | 0 | 0 | 0 | 1 | -90 | 90 | -0.31166 | -0.079528 | 0.31168 | 0.079542
76 | 78 | 0.37742 | 0.24155 | 3.1689e-09 | 0 | 0 | 0 | 0 | 0 | 1 | -90 | 90 | 0.26327 | 0.067265 | -0.26299 | -0.067085
76 | 74 | 1.7687 | 1.132 | 2.9702e-09 | 0 | 0 | 0 | 0 | 0 | 1 | -90 | 90 | 0.045401 | 0.011418 | -0.045361 | -0.011394
99 | 100 | 0.19069 | 0.12204 | 3.2022e-10 | 0 | 0 | 0 | 0 | 0 | 1 | -90 | 90 | -0.017903 | -0.0044889 | 0.017903 | 0.0044893
255 | 204 | 0.86515 | 0.5537 | 1.4528e-09 | 0 | 0 | 0 | 0 | 0 | 1 | -90 | 90 | 0.0071114 | 0.001782 | -0.0071109 | -0.0017818
199 | 200 | 0.98984 | 0.6335 | 1.6622e-09 | 0 | 0 | 0 | 0 | 0 | 1 | -90 | 90 | -0.015234 | -0.0038184 | 0.015237 | 0.0038199
62 | 156 | 0.23876 | 0.1528 | 2.0047e-09 | 0 | 0 | 0 | 0 | 0 | 1 | -90 | 90 | 0.22045 | 0.055941 | -0.22032 | -0.05586
58 | 59 | 2.0894 | 1.3372 | 3.5086e-09 | 0 | 0 | 0 | 0 | 0 | 1 | -90 | 90 | 0.0065054 | 0.0016302 | -0.0065044 | -0.0016299
146 | 145 | 1.4713 | 0.94162 | 2.4707e-09 | 0 | 0 | 0 | 0 | 0 | 1 | -90 | 90 | -0.0096382 | -0.0024153 | 0.0096397 | 0.0024161
264 | 263 | 0.74547 | 0.4771 | 1.2518e-09 | 0 | 0 | 0 | 0 | 0 | 1 | -90 | 90 | 0.0028967 | 0.00072586 | -0.0028967 | -0.00072594
299 | 298 | 0.18699 | 0.11968 | 3.1401e-10 | 0 | 0 | 0 | 0 | 0 | 1 | -90 | 90 | 0.001756 | 0.00044007 | -0.001756 | -0.0004401
21 | 19 | 0.72359 | 0.4631 | 1.2151e-09 | 0 | 0 | 0 | 0 | 0 | 1 | -90 | 90 | 0.018082 | 0.0045343 | -0.018079 | -0.0045327
57 | 55 | 0.6504 | 0.41625 | 1.0922e-09 | 0 | 0 | 0 | 0 | 0 | 1 | -90 | 90 | -0.022487 | -0.0056489 | 0.022491 | 0.0056511
19 | 20 | 1.2059 | 0.77177 | 2.025e-09 | 0 | 0 | 0 | 0 | 0 | 1 | -90 | 90 | 0.01667 | 0.0041795 | -0.016666 | -0.0041773
20 | 22 | 0.72397 | 0.46334 | 1.2157e-09 | 0 | 0 | 0 | 0 | 0 | 1 | -90 | 90 | 0.015426 | 0.0038665 | -0.015424 | -0.0038653
22 | 24 | 0.76763 | 0.49128 | 1.2891e-09 | 0 | 0 | 0 | 0 | 0 | 1 | -90 | 90 | 0.014354 | 0.0035972 | -0.014352 | -0.0035962
24 | 25 | 0.18393 | 0.11771 | 3.0887e-10 | 0 | 0 | 0 | 0 | 0 | 1 | -90 | 90 | 0.0049038 | 0.0012279 | -0.0049037 | -0.0012279
25 | 26 | 5.4579 | 3.493 | 9.1652e-09 | 0 | 0 | 0 | 0 | 0 | 1 | -90 | 90 | 0.0029606 | 0.00074093 | -0.0029601 | -0.00074145
26 | 172 | 1.1897 | 0.7614 | 1.9978e-09 | 0 | 0 | 0 | 0 | 0 | 1 | -90 | 90 | 0.0029601 | 0.00074145 | -0.00296 | -0.00074157
172 | 188 | 2.6345 | 1.6861 | 4.4241e-09 | 0 | 0 | 0 | 0 | 0 | 1 | -90 | 90 | 0.00296 | 0.00074157 | -0.0029597 | -0.00074182
173 | 191 | 1.415 | 0.90561 | 2.3762e-09 | 0 | 0 | 0 | 0 | 0 | 1 | -90 | 90 | -0.00061449 | -0.00015402 | 0.0006145 | 0.0001538
191 | 262 | 2.276 | 1.4567 | 3.8221e-09 | 0 | 0 | 0 | 0 | 0 | 1 | -90 | 90 | -0.0006145 | -0.0001538 | 0.00061451 | 0.00015344
27 | 28 | 0.10778 | 0.068979 | 1.8099e-10 | 0 | 0 | 0 | 0 | 0 | 1 | -90 | 90 | 0.025969 | 0.0065154 | -0.025968 | -0.0065149
27 | 29 | 1.4875 | 0.95201 | 2.4979e-09 | 0 | 0 | 0 | 0 | 0 | 1 | -90 | 90 | -0.028319 | -0.0071045 | 0.028332 | 0.0071125
28 | 30 | 1.516 | 0.97021 | 2.5457e-09 | 0 | 0 | 0 | 0 | 0 | 1 | -90 | 90 | 0.023863 | 0.0059873 | -0.023854 | -0.0059816
29 | 31 | 0.12133 | 0.07765 | 1.0187e-09 | 0 | 0 | 0 | 0 | 0 | 1 | -90 | 90 | 0.22303 | 0.056836 | -0.22296 | -0.056795
29 | 32 | 0.23084 | 0.14773 | 1.9382e-09 | 0 | 0 | 0 | 0 | 0 | 1 | -90 | 90 | -0.25136 | -0.063949 | 0.25152 | 0.06405
30 | 154 | 0.72545 | 0.46429 | 1.2182e-09 | 0 | 0 | 0 | 0 | 0 | 1 | -90 | 90 | 0.021757 | 0.0054561 | -0.021753 | -0.0054538
31 | 110 | 1.8706 | 1.1972 | 3.1412e-09 | 0 | 0 | 0 | 0 | 0 | 1 | -90 | 90 | 0.0080902 | 0.0020277 | -0.0080889 | -0.0020271
31 | 254 | 0.41498 | 0.26559 | 3.4843e-09 | 0 | 0 | 0 | 0 | 0 | 1 | -90 | 90 | 0.21487 | 0.054767 | -0.21466 | -0.054634
32 | 286 | 0.54511 | 0.34887 | 4.5769e-09 | 0 | 0 | 0 | 0 | 0 | 1 | -90 | 90 | -0.25558 | -0.065067 | 0.25596 | 0.065313
154 | 155 | 0.60081 | 0.38452 | 1.0089e-09 | 0 | 0 | 0 | 0 | 0 | 1 | -90 | 90 | 0.018456 | 0.0046274 | -0.018454 | -0.0046261
110 | 109 | 0.81743 | 0.52315 | 1.3727e-09 | 0 | 0 | 0 | 0 | 0 | 1 | -90 | 90 | 0.0041041 | 0.0010284 | -0.004104 | -0.0010285
254 | 252 | 0.018547 | 0.01187 | 1.5572e-10 | 0 | 0 | 0 | 0 | 0 | 1 | -90 | 90 | 0.21257 | 0.05411 | -0.21256 | -0.054104
286 | 285 | 0.0044306 | 0.0028356 | 3.7201e-11 | 0 | 0 | 0 | 0 | 0 | 1 | -90 | 90 | -0.2587 | -0.065999 | 0.2587 | 0.066001
155 | 210 | 0.11774 | 0.075352 | 1.9771e-10 | 0 | 0 | 0 | 0 | 0 | 1 | -90 | 90 | 0.015971 | 0.0040039 | -0.015971 | -0.0040037
109 | 108 | 0.56807 | 0.36357 | 9.5395e-10 | 0 | 0 | 0 | 0 | 0 | 1 | -90 | 90 | 0.0020517 | 0.00051412 | -0.0020517 | -0.0005142
252 | 250 | 0.0016912 | 0.0010824 | 1.42e-11 | 0 | 0 | 0 | 0 | 0 | 1 | -90 | 90 | 0.20986 | 0.053427 | -0.20986 | -0.053427
285 | 78 | 0.033628 | 0.021522 | 2.8236e-10 | 0 | 0 | 0 | 0 | 0 | 1 | -90 | 90 | -0.26083 | -0.066535 | 0.26086 | 0.066551
33 | 34 | 0.024109 | 0.01543 | 2.0243e-10 | 0 | 0 | 0 | 0 | 0 | 1 | -90 | 90 | -0.12032 | -0.030424 | 0.12032 | 0.030427
33 | 35 | 0.24448 | 0.15647 | 2.0528e-09 | 0 | 0 | 0 | 0 | 0 | 1 | -90 | 90 | 0.11849 | 0.029966 | -0.11845 | -0.029942
34 | 36 | 0.081826 | 0.052369 | 6.8704e-10 | 0 | 0 | 0 | 0 | 0 | 1 | -90 | 90 | -0.12262 | -0.031003 | 0.12264 | 0.031012
35 | 37 | 0.10674 | 0.068312 | 8.9621e-10 | 0 | 0 | 0 | 0 | 0 | 1 | -90 | 90 | 0.11624 | 0.029387 | -0.11622 | -0.029377
36 | 179 | 0.25138 | 0.16088 | 2.1107e-09 | 0 | 0 | 0 | 0 | 0 | 1 | -90 | 90 | -0.12483 | -0.031561 | 0.12487 | 0.031589
37 | 84 | 0.056182 | 0.035957 | 4.7173e-10 | 0 | 0 | 0 | 0 | 0 | 1 | -90 | 90 | 0.11486 | 0.029036 | -0.11485 | -0.029031
179 | 178 | 0.12002 | 0.076812 | 1.0077e-09 | 0 | 0 | 0 | 0 | 0 | 1 | -90 | 90 | -0.12689 | -0.032094 | 0.12691 | 0.032107
84 | 82 | 0.1579 | 0.10106 | 1.3258e-09 | 0 | 0 | 0 | 0 | 0 | 1 | -90 | 90 | 0.11267 | 0.028484 | -0.11265 | -0.02847
178 | 171 | 0.26675 | 0.17072 | 2.2397e-09 | 0 | 0 | 0 | 0 | 0 | 1 | -90 | 90 | -0.12898 | -0.032626 | 0.12903 | 0.032657
82 | 80 | 0.40844 | 0.2614 | 3.4294e-09 | 0 | 0 | 0 | 0 | 0 | 1 | -90 | 90 | 0.11076 | 0.027997 | -0.11071 | -0.027962
38 | 39 | 0.060737 | 0.038871 | 5.0997e-10 | 0 | 0 | 0 | 0 | 0 | 1 | -90 | 90 | 0.13403 | 0.03382 | -0.13402 | -0.033812
38 | 40 | 0.23796 | 0.15229 | 1.998e-09 | 0 | 0 | 0 | 0 | 0 | 1 | -90 | 90 | -0.1369 | -0.034539 | 0.13695 | 0.034571
39 | 41 | 0.026389 | 0.016889 | 2.2157e-10 | 0 | 0 | 0 | 0 | 0 | 1 | -90 | 90 | 0.13302 | 0.033562 | -0.13302 | -0.033559
40 | 42 | 0.44436 | 0.28439 | 3.731e-09 | 0 | 0 | 0 | 0 | 0 | 1 | -90 | 90 | -0.13836 | -0.034924 | 0.13846 | 0.034984
41 | 137 | 0.28532 | 0.18261 | 2.3957e-09 | 0 | 0 | 0 | 0 | 0 | 1 | -90 | 90 | 0.12956 | 0.032694 | -0.12951 | -0.03266
42 | 184 | 0.05359 | 0.034298 | 4.4996e-10 | 0 | 0 | 0 | 0 | 0 | 1 | -90 | 90 | -0.14029 | -0.035445 | 0.1403 | 0.035452
137 | 185 | 0.11605 | 0.074274 | 9.7442e-10 | 0 | 0 | 0 | 0 | 0 | 1 | -90 | 90 | 0.1276 | 0.03218 | -0.12758 | -0.032167
184 | 96 | 0.038495 | 0.024637 | 3.2321e-10 | 0 | 0 | 0 | 0 | 0 | 1 | -90 | 90 | -0.14228 | -0.035947 | 0.14229 | 0.035953
185 | 186 | 0.25509 | 0.16326 | 2.1418e-09 | 0 | 0 | 0 | 0 | 0 | 1 | -90 | 90 | 0.12642 | 0.031878 | -0.12638 | -0.031849
96 | 94 | 0.22806 | 0.14596 | 1.9148e-09 | 0 | 0 | 0 | 0 | 0 | 1 | -90 | 90 | -0.14395 | -0.036369 | 0.144 | 0.036402
43 | 44 | 1.697 | 1.0861 | 2.8497e-09 | 0 | 0 | 0 | 0 | 0 | 1 | -90 | 90 | -0.0039696 | -0.00099452 | 0.0039699 | 0.00099445
43 | 45 | 1.527 | 0.97727 | 2.5642e-09 | 0 | 0 | 0 | 0 | 0 | 1 | -90 | 90 | 0.0027578 | 0.0006908 | -0.0027577 | -0.00069096
44 | 46 | 2.0426 | 1.3073 | 3.4301e-09 | 0 | 0 | 0 | 0 | 0 | 1 | -90 | 90 | -0.0054462 | -0.0013645 | 0.0054469 | 0.0013646
45 | 47 | 1.5494 | 0.99163 | 2.6019e-09 | 0 | 0 | 0 | 0 | 0 | 1 | -90 | 90 | 0.0014625 | 0.00036632 | -0.0014624 | -0.00036654
46 | 231 | 1.6788 | 1.0745 | 2.8192e-09 | 0 | 0 | 0 | 0 | 0 | 1 | -90 | 90 | -0.0085269 | -0.0021365 | 0.0085283 | 0.0021371
231 | 232 | 0.24875 | 0.1592 | 4.1772e-10 | 0 | 0 | 0 | 0 | 0 | 1 | -90 | 90 | -0.010411 | -0.002609 | 0.010411 | 0.0026092
232 | 135 | 1.7943 | 1.1484 | 3.0131e-09 | 0 | 0 | 0 | 0 | 0 | 1 | -90 | 90 | -0.012731 | -0.0031907 | 0.012735 | 0.0031925
48 | 49 | 0.0029308 | 0.0018757 | 4.9216e-12 | 0 | 0 | 0 | 0 | 0 | 1 | -90 | 90 | -0.0241 | -0.0060483 | 0.0241 | 0.0060483
48 | 50 | 1.2168 | 0.77874 | 2.0433e-09 | 0 | 0 | 0 | 0 | 0 | 1 | -90 | 90 | 0.022311 | 0.0055998 | -0.022304 | -0.0055957
49 | 51 | 0.58532 | 0.3746 | 9.8291e-10 | 0 | 0 | 0 | 0 | 0 | 1 | -90 | 90 | -0.026069 | -0.0065417 | 0.026073 | 0.0065445
50 | 52 | 0.58465 | 0.37418 | 9.8179e-10 | 0 | 0 | 0 | 0 | 0 | 1 | -90 | 90 | 0.020336 | 0.0051023 | -0.020333 | -0.0051006
51 | 136 | 1.7856 | 1.1428 | 2.9986e-09 | 0 | 0 | 0 | 0 | 0 | 1 | -90 | 90 | -0.027663 | -0.0069429 | 0.027678 | 0.0069524
52 | 243 | 0.56284 | 0.36022 | 9.4517e-10 | 0 | 0 | 0 | 0 | 0 | 1 | -90 | 90 | 0.018743 | 0.0047022 | -0.018741 | -0.0047008
136 | 140 | 3.8879 | 2.4882 | 6.5288e-09 | 0 | 0 | 0 | 0 | 0 | 1 | -90 | 90 | 0.028258 | 0.0070993 | -0.028223 | -0.0070777
136 | 132 | 2.0254 | 1.2962 | 6.8022e-09 | 0 | 0 | 0 | 0 | 0 | 1 | -90 | 90 | -0.055936 | -0.014052 | 0.056007 | 0.014096
243 | 244 | 1.0803 | 0.69137 | 1.814e-09 | 0 | 0 | 0 | 0 | 0 | 1 | -90 | 90 | 0.017038 | 0.0042741 | -0.017035 | -0.004272
140 | 142 | 2.0114 | 1.2873 | 3.3777e-09 | 0 | 0 | 0 | 0 | 0 | 1 | -90 | 90 | 0.007078 | 0.0017737 | -0.0070768 | -0.0017733
140 | 138 | 0.53866 | 0.34474 | 9.0455e-10 | 0 | 0 | 0 | 0 | 0 | 1 | -90 | 90 | 0.021145 | 0.005304 | -0.021142 | -0.0053024
132 | 134 | 0.81632 | 0.52245 | 2.7417e-09 | 0 | 0 | 0 | 0 | 0 | 1 | -90 | 90 | -0.10587 | -0.026617 | 0.10597 | 0.026682
132 | 135 | 1.0872 | 0.69579 | 1.8256e-09 | 0 | 0 | 0 | 0 | 0 | 1 | -90 | 90 | 0.014776 | 0.003705 | -0.014774 | -0.0037035
132 | 130 | 1.4278 | 0.91379 | 2.3977e-09 | 0 | 0 | 0 | 0 | 0 | 1 | -90 | 90 | 0.035086 | 0.0088158 | -0.035066 | -0.0088035
244 | 245 | 2.5836 | 1.6535 | 4.3385e-09 | 0 | 0 | 0 | 0 | 0 | 1 | -90 | 90 | 0.01349 | 0.0033835 | -0.013485 | -0.0033806
53 | 54 | 0.10808 | 0.069173 | 1.815e-10 | 0 | 0 | 0 | 0 | 0 | 1 | -90 | 90 | -0.028992 | -0.0072839 | 0.028993 | 0.0072845
53 | 55 | 1.4462 | 0.92555 | 2.4285e-09 | 0 | 0 | 0 | 0 | 0 | 1 | -90 | 90 | 0.023906 | 0.0060092 | -0.023897 | -0.0060035
54 | 56 | 1.0741 | 0.68744 | 1.8037e-09 | 0 | 0 | 0 | 0 | 0 | 1 | -90 | 90 | -0.030281 | -0.0076074 | 0.030292 | 0.0076143
56 | 129 | 0.89182 | 0.57076 | 1.4976e-09 | 0 | 0 | 0 | 0 | 0 | 1 | -90 | 90 | -0.030985 | -0.0077878 | 0.030994 | 0.0077937
129 | 127 | 0.097061 | 0.062119 | 1.6299e-10 | 0 | 0 | 0 | 0 | 0 | 1 | -90 | 90 | -0.031813 | -0.0079989 | 0.031814 | 0.0079996
127 | 125 | 2.0646 | 1.3214 | 3.4671e-09 | 0 | 0 | 0 | 0 | 0 | 1 | -90 | 90 | -0.032542 | -0.0081821 | 0.032567 | 0.0081973
59 | 61 | 1.0544 | 0.67484 | 1.7707e-09 | 0 | 0 | 0 | 0 | 0 | 1 | -90 | 90 | 0.0050527 | 0.0012661 | -0.0050524 | -0.0012661
61 | 326 | 1.0714 | 0.68571 | 1.7992e-09 | 0 | 0 | 0 | 0 | 0 | 1 | -90 | 90 | 0.0036007 | 0.00090221 | -0.0036005 | -0.00090229
326 | 327 | 0.75009 | 0.48006 | 1.2596e-09 | 0 | 0 | 0 | 0 | 0 | 1 | -90 | 90 | 0.0021483 | 0.00053832 | -0.0021483 | -0.00053842
156 | 157 | 0.14502 | 0.092811 | 1.2176e-09 | 0 | 0 | 0 | 0 | 0 | 1 | -90 | 90 | 0.2191 | 0.055555 | -0.21903 | -0.055506
157 | 248 | 0.9969 | 0.63802 | 1.6741e-09 | 0 | 0 | 0 | 0 | 0 | 1 | -90 | 90 | 0.002367 | 0.00059287 | -0.002367 | -0.000593
157 | 117 | 0.18091 | 0.11578 | 1.519e-09 | 0 | 0 | 0 | 0 | 0 | 1 | -90 | 90 | 0.21666 | 0.054913 | -0.21657 | -0.054853
63 | 64 | 4.0622 | 2.5998 | 6.8215e-09 | 0 | 0 | 0 | 0 | 0 | 1 | -90 | 90 | 0.0044252 | 0.0011088 | -0.0044243 | -0.0011089
63 | 65 | 4.8284 | 3.0902 | 8.1082e-09 | 0 | 0 | 0 | 0 | 0 | 1 | -90 | 90 | -0.0067812 | -0.0016993 | 0.0067837 | 0.0017001
65 | 67 | 1.881 | 1.2039 | 3.1587e-09 | 0 | 0 | 0 | 0 | 0 | 1 | -90 | 90 | -0.0067837 | -0.0017001 | 0.0067846 | 0.0017004
67 | 300 | 5.6544 | 3.6188 | 9.4953e-09 | 0 | 0 | 0 | 0 | 0 | 1 | -90 | 90 | -0.0067846 | -0.0017004 | 0.0067875 | 0.0017014
66 | 91 | 2.178 | 1.3939 | 3.6574e-09 | 0 | 0 | 0 | 0 | 0 | 1 | -90 | 90 | -0.019987 | -0.0050198 | 0.019997 | 0.0050257
66 | 90 | 3.8329 | 2.4531 | 6.4365e-09 | 0 | 0 | 0 | 0 | 0 | 1 | -90 | 90 | 0.019987 | 0.0050198 | -0.01997 | -0.0050094
91 | 112 | 0.79224 | 0.50703 | 1.3304e-09 | 0 | 0 | 0 | 0 | 0 | 1 | -90 | 90 | -0.023054 | -0.0057918 | 0.023058 | 0.0057947
90 | 71 | 1.7527 | 1.1217 | 2.9432e-09 | 0 | 0 | 0 | 0 | 0 | 1 | -90 | 90 | 0.016662 | 0.0041803 | -0.016657 | -0.0041771
300 | 284 | 1.1865 | 0.75935 | 1.9924e-09 | 0 | 0 | 0 | 0 | 0 | 1 | -90 | 90 | -0.0084229 | -0.0021112 | 0.0084239 | 0.0021116
112 | 89 | 1.007 | 0.64447 | 1.691e-09 | 0 | 0 | 0 | 0 | 0 | 1 | -90 | 90 | -0.025708 | -0.0064588 | 0.025715 | 0.0064634
71 | 69 | 1.8972 | 1.2142 | 3.1859e-09 | 0 | 0 | 0 | 0 | 0 | 1 | -90 | 90 | 0.014534 | 0.0036452 | -0.01453 | -0.0036427
284 | 283 | 0.3336 | 0.21351 | 2.801e-09 | 0 | 0 | 0 | 0 | 0 | 1 | -90 | 90 | 0.075824 | 0.019142 | -0.075803 | -0.019129
284 | 235 | 0.32839 | 0.21017 | 2.7573e-09 | 0 | 0 | 0 | 0 | 0 | 1 | -90 | 90 | -0.084248 | -0.021254 | 0.084274 | 0.02127
68 | 69 | 2.1525 | 1.3776 | 3.6147e-09 | 0 | 0 | 0 | 0 | 0 | 1 | -90 | 90 | -0.012063 | -0.0030232 | 0.012066 | 0.0030252
68 | 70 | 2.2465 | 1.4378 | 3.7726e-09 | 0 | 0 | 0 | 0 | 0 | 1 | -90 | 90 | 0.0072354 | 0.0018133 | -0.0072341 | -0.0018128
70 | 72 | 0.12184 | 0.077976 | 2.046e-10 | 0 | 0 | 0 | 0 | 0 | 1 | -90 | 90 | 0.0072341 | 0.0018128 | -0.007234 | -0.0018128
72 | 256 | 2.2577 | 1.4449 | 3.7913e-09 | 0 | 0 | 0 | 0 | 0 | 1 | -90 | 90 | 0.0046765 | 0.0011718 | -0.0046759 | -0.0011718
256 | 257 | 1.7434 | 1.1158 | 2.9277e-09 | 0 | 0 | 0 | 0 | 0 | 1 | -90 | 90 | 0.0029259 | 0.00073314 | -0.0029257 | -0.0007333
74 | 75 | 0.47251 | 0.30241 | 7.9347e-10 | 0 | 0 | 0 | 0 | 0 | 1 | -90 | 90 | 0.041148 | 0.010338 | -0.04114 | -0.010332
75 | 77 | 0.4935 | 0.31584 | 8.2873e-10 | 0 | 0 | 0 | 0 | 0 | 1 | -90 | 90 | 0.037779 | 0.0094901 | -0.037772 | -0.0094853
77 | 287 | 1.1493 | 0.73554 | 1.9299e-09 | 0 | 0 | 0 | 0 | 0 | 1 | -90 | 90 | 0.032977 | 0.0082835 | -0.032963 | -0.0082751
287 | 164 | 0.50552 | 0.32353 | 8.4891e-10 | 0 | 0 | 0 | 0 | 0 | 1 | -90 | 90 | 0.028874 | 0.0072502 | -0.02887 | -0.0072474
164 | 163 | 1.5937 | 1.02 | 2.6762e-09 | 0 | 0 | 0 | 0 | 0 | 1 | -90 | 90 | 0.026207 | 0.0065802 | -0.026196 | -0.0065729
80 | 81 | 0.023902 | 0.015297 | 2.0069e-10 | 0 | 0 | 0 | 0 | 0 | 1 | -90 | 90 | 0.10722 | 0.027089 | -0.10722 | -0.027087
81 | 83 | 0.30934 | 0.19798 | 2.5973e-09 | 0 | 0 | 0 | 0 | 0 | 1 | -90 | 90 | 0.10492 | 0.02651 | -0.10488 | -0.026486
83 | 160 | 0.066735 | 0.04271 | 5.6033e-10 | 0 | 0 | 0 | 0 | 0 | 1 | -90 | 90 | 0.10261 | 0.025917 | -0.1026 | -0.025912
85 | 86 | 0.35845 | 0.22941 | 6.0193e-10 | 0 | 0 | 0 | 0 | 0 | 1 | -90 | 90 | 0.021631 | 0.0054288 | -0.021629 | -0.0054276
85 | 87 | 1.2087 | 0.77357 | 2.0297e-09 | 0 | 0 | 0 | 0 | 0 | 1 | -90 | 90 | -0.025318 | -0.006353 | 0.025327 | 0.0063584
86 | 88 | 1.3382 | 0.85644 | 2.2472e-09 | 0 | 0 | 0 | 0 | 0 | 1 | -90 | 90 | 0.019643 | 0.0049298 | -0.019637 | -0.0049263
87 | 89 | 1.1064 | 0.70808 | 1.8579e-09 | 0 | 0 | 0 | 0 | 0 | 1 | -90 | 90 | -0.027313 | -0.0068561 | 0.027322 | 0.0068619
88 | 233 | 1.3218 | 0.84594 | 2.2196e-09 | 0 | 0 | 0 | 0 | 0 | 1 | -90 | 90 | 0.01764 | 0.0044259 | -0.017635 | -0.0044231
89 | 120 | 1.312 | 0.83965 | 2.2031e-09 | 0 | 0 | 0 | 0 | 0 | 1 | -90 | 90 | -0.057995 | -0.014567 | 0.058044 | 0.014599
89 | 170 | 1.7696 | 1.1325 | 2.9716e-09 | 0 | 0 | 0 | 0 | 0 | 1 | -90 | 90 | 0.0049571 | 0.0012422 | -0.0049567 | -0.0012422
233 | 227 | 1.3267 | 0.84908 | 2.2279e-09 | 0 | 0 | 0 | 0 | 0 | 1 | -90 | 90 | 0.016056 | 0.0040272 | -0.016052 | -0.004025
120 | 118 | 1.8792 | 1.2027 | 3.1557e-09 | 0 | 0 | 0 | 0 | 0 | 1 | -90 | 90 | -0.060888 | -0.015312 | 0.060966 | 0.015361
170 | 168 | 1.0898 | 0.69749 | 1.8301e-09 | 0 | 0 | 0 | 0 | 0 | 1 | -90 | 90 | 0.0030133 | 0.00075511 | -0.0030132 | -0.00075522
227 | 226 | 1.6959 | 1.0854 | 2.8479e-09 | 0 | 0 | 0 | 0 | 0 | 1 | -90 | 90 | 0.01397 | 0.0035031 | -0.013966 | -0.003501
118 | 119 | 0.56672 | 0.3627 | 2.855e-09 | 0 | 0 | 0 | 0 | 0 | 1 | -90 | 90 | -0.063248 | -0.015933 | 0.063273 | 0.015949
168 | 169 | 0.002182 | 0.0013965 | 3.6641e-12 | 0 | 0 | 0 | 0 | 0 | 1 | -90 | 90 | 0.0015075 | 0.00037783 | -0.0015075 | -0.00037784
92 | 93 | 1.5934 | 1.0197 | 2.6757e-09 | 0 | 0 | 0 | 0 | 0 | 1 | -90 | 90 | 0.039779 | 0.010029 | -0.039751 | -0.010011
92 | 94 | 0.91343 | 0.58459 | 1.5339e-09 | 0 | 0 | 0 | 0 | 0 | 1 | -90 | 90 | -0.041987 | -0.010582 | 0.042005 | 0.010593
93 | 95 | 0.061394 | 0.039292 | 1.031e-10 | 0 | 0 | 0 | 0 | 0 | 1 | -90 | 90 | 0.038701 | 0.0097481 | -0.0387 | -0.0097475
94 | 97 | 0.2427 | 0.15533 | 2.0378e-09 | 0 | 0 | 0 | 0 | 0 | 1 | -90 | 90 | -0.18601 | -0.046996 | 0.1861 | 0.047055
95 | 297 | 0.1244 | 0.079618 | 2.0891e-10 | 0 | 0 | 0 | 0 | 0 | 1 | -90 | 90 | 0.03781 | 0.0095244 | -0.037808 | -0.0095231
97 | 324 | 0.020616 | 0.013194 | 1.731e-10 | 0 | 0 | 0 | 0 | 0 | 1 | -90 | 90 | -0.18682 | -0.047236 | 0.18683 | 0.047242
297 | 128 | 1.6897 | 1.0814 | 2.8375e-09 | 0 | 0 | 0 | 0 | 0 | 1 | -90 | 90 | 0.036357 | 0.0091595 | -0.036332 | -0.009144
324 | 323 | 0.16471 | 0.10542 | 1.383e-09 | 0 | 0 | 0 | 0 | 0 | 1 | -90 | 90 | -0.18814 | -0.047569 | 0.1882 | 0.04761
128 | 126 | 0.1948 | 0.12467 | 3.2712e-10 | 0 | 0 | 0 | 0 | 0 | 1 | -90 | 90 | 0.035368 | 0.0089023 | -0.035365 | -0.0089006
323 | 116 | 0.14109 | 0.090296 | 1.1846e-09 | 0 | 0 | 0 | 0 | 0 | 1 | -90 | 90 | -0.18951 | -0.047936 | 0.18956 | 0.047972
100 | 162 | 0.51682 | 0.33077 | 8.6789e-10 | 0 | 0 | 0 | 0 | 0 | 1 | -90 | 90 | -0.022073 | -0.0055345 | 0.022076 | 0.0055361
162 | 163 | 1.8931 | 1.2116 | 3.179e-09 | 0 | 0 | 0 | 0 | 0 | 1 | -90 | 90 | -0.024254 | -0.0060819 | 0.024266 | 0.0060893
229 | 152 | 2.115 | 1.3536 | 3.5517e-09 | 0 | 0 | 0 | 0 | 0 | 1 | -90 | 90 | -0.0052832 | -0.0013241 | 0.0052839 | 0.0013242
152 | 230 | 2.0696 | 1.3245 | 3.4754e-09 | 0 | 0 | 0 | 0 | 0 | 1 | -90 | 90 | 0.020086 | 0.00504 | -0.020077 | -0.0050344
152 | 150 | 0.58156 | 0.3722 | 9.766e-10 | 0 | 0 | 0 | 0 | 0 | 1 | -90 | 90 | -0.02537 | -0.0063642 | 0.025374 | 0.0063668
103 | 104 | 0.95285 | 0.60982 | 1.6001e-09 | 0 | 0 | 0 | 0 | 0 | 1 | -90 | 90 | 0.02027 | 0.0050834 | -0.020265 | -0.0050807
103 | 105 | 0.75537 | 0.48343 | 1.2685e-09 | 0 | 0 | 0 | 0 | 0 | 1 | -90 | 90 | -0.022869 | -0.0057349 | 0.022874 | 0.0057376
104 | 106 | 0.0041179 | 0.0026355 | 6.9151e-12 | 0 | 0 | 0 | 0 | 0 | 1 | -90 | 90 | 0.018666 | 0.0046799 | -0.018666 | -0.0046799
105 | 107 | 0.56514 | 0.36169 | 9.4902e-10 | 0 | 0 | 0 | 0 | 0 | 1 | -90 | 90 | -0.024501 | -0.0061456 | 0.024505 | 0.006148
106 | 302 | 1.3065 | 0.83618 | 2.194e-09 | 0 | 0 | 0 | 0 | 0 | 1 | -90 | 90 | 0.017074 | 0.0042809 | -0.01707 | -0.0042784
107 | 213 | 0.43259 | 0.27685 | 7.2643e-10 | 0 | 0 | 0 | 0 | 0 | 1 | -90 | 90 | -0.026135 | -0.0065565 | 0.026139 | 0.0065586
302 | 303 | 0.33777 | 0.21618 | 5.6721e-10 | 0 | 0 | 0 | 0 | 0 | 1 | -90 | 90 | 0.01415 | 0.0035466 | -0.014149 | -0.0035462
302 | 301 | 1.5717 | 1.0059 | 2.6393e-09 | 0 | 0 | 0 | 0 | 0 | 1 | -90 | 90 | 0.0029202 | 0.00073173 | -0.00292 | -0.00073188
213 | 133 | 0.022067 | 0.014123 | 3.7056e-11 | 0 | 0 | 0 | 0 | 0 | 1 | -90 | 90 | -0.028021 | -0.0070303 | 0.028021 | 0.0070304
303 | 268 | 1.0204 | 0.65307 | 1.7136e-09 | 0 | 0 | 0 | 0 | 0 | 1 | -90 | 90 | 0.012626 | 0.0031645 | -0.012624 | -0.0031635
133 | 131 | 1.5454 | 0.98907 | 2.5952e-09 | 0 | 0 | 0 | 0 | 0 | 1 | -90 | 90 | -0.030378 | -0.0076211 | 0.030394 | 0.0076311
325 | 318 | 0.9434 | 0.60378 | 1.5842e-09 | 0 | 0 | 0 | 0 | 0 | 1 | -90 | 90 | -0.0024817 | -0.00062199 | 0.0024818 | 0.00062188
318 | 253 | 0.37665 | 0.24106 | 6.325e-10 | 0 | 0 | 0 | 0 | 0 | 1 | -90 | 90 | -0.0061197 | -0.0015336 | 0.0061199 | 0.0015337
113 | 114 | 0.14011 | 0.089667 | 1.1764e-09 | 0 | 0 | 0 | 0 | 0 | 1 | -90 | 90 | 0.19245 | 0.048744 | -0.19239 | -0.048707
113 | 115 | 0.023828 | 0.01525 | 2.0007e-10 | 0 | 0 | 0 | 0 | 0 | 1 | -90 | 90 | -0.19352 | -0.049012 | 0.19353 | 0.049018
114 | 116 | 0.16362 | 0.10472 | 1.3738e-09 | 0 | 0 | 0 | 0 | 0 | 1 | -90 | 90 | 0.19083 | 0.048316 | -0.19077 | -0.048274
115 | 117 | 0.34636 | 0.22167 | 2.9081e-09 | 0 | 0 | 0 | 0 | 0 | 1 | -90 | 90 | -0.19515 | -0.049424 | 0.1953 | 0.049517
117 | 274 | 1.1725 | 0.75037 | 1.9689e-09 | 0 | 0 | 0 | 0 | 0 | 1 | -90 | 90 | 0.021269 | 0.0053366 | -0.021263 | -0.005333
274 | 275 | 0.30809 | 0.19718 | 5.1736e-10 | 0 | 0 | 0 | 0 | 0 | 1 | -90 | 90 | 0.019463 | 0.0048818 | -0.019462 | -0.004881
248 | 249 | 1.5038 | 0.96243 | 2.5253e-09 | 0 | 0 | 0 | 0 | 0 | 1 | -90 | 90 | 0.0010689 | 0.00026765 | -0.0010688 | -0.00026788
275 | 276 | 1.3999 | 0.89591 | 2.3507e-09 | 0 | 0 | 0 | 0 | 0 | 1 | -90 | 90 | 0.017989 | 0.0045119 | -0.017984 | -0.004509
119 | 121 | 0.53957 | 0.34533 | 2.7183e-09 | 0 | 0 | 0 | 0 | 0 | 1 | -90 | 90 | -0.065352 | -0.01647 | 0.065378 | 0.016486
121 | 205 | 0.31552 | 0.20194 | 2.6492e-09 | 0 | 0 | 0 | 0 | 0 | 1 | -90 | 90 | -0.066903 | -0.016868 | 0.066919 | 0.016878
205 | 206 | 0.38859 | 0.2487 | 3.2627e-09 | 0 | 0 | 0 | 0 | 0 | 1 | -90 | 90 | -0.069201 | -0.01745 | 0.069221 | 0.017463
206 | 282 | 0.2592 | 0.16589 | 2.1764e-09 | 0 | 0 | 0 | 0 | 0 | 1 | -90 | 90 | -0.070653 | -0.017822 | 0.070668 | 0.017831
122 | 123 | 1.7179 | 1.0995 | 2.8849e-09 | 0 | 0 | 0 | 0 | 0 | 1 | -90 | 90 | -0.0026031 | -0.00065243 | 0.0026032 | 0.00065224
123 | 124 | 0.1361 | 0.087102 | 2.2854e-10 | 0 | 0 | 0 | 0 | 0 | 1 | -90 | 90 | -0.005085 | -0.0012743 | 0.005085 | 0.0012743
124 | 288 | 0.014049 | 0.0089916 | 2.3593e-11 | 0 | 0 | 0 | 0 | 0 | 1 | -90 | 90 | -0.007069 | -0.0017715 | 0.007069 | 0.0017715
288 | 277 | 1.4381 | 0.9204 | 2.415e-09 | 0 | 0 | 0 | 0 | 0 | 1 | -90 | 90 | -0.0089238 | -0.0022364 | 0.0089251 | 0.002237
277 | 217 | 1.1593 | 0.74196 | 1.9468e-09 | 0 | 0 | 0 | 0 | 0 | 1 | -90 | 90 | -0.011273 | -0.0028255 | 0.011275 | 0.0028264
125 | 126 | 0.38847 | 0.24862 | 6.5234e-10 | 0 | 0 | 0 | 0 | 0 | 1 | -90 | 90 | -0.033436 | -0.0084153 | 0.033441 | 0.0084184
130 | 131 | 0.31177 | 0.19953 | 5.2354e-10 | 0 | 0 | 0 | 0 | 0 | 1 | -90 | 90 | 0.032273 | 0.0081035 | -0.03227 | -0.0081012
134 | 215 | 0.10584 | 0.067735 | 8.8864e-10 | 0 | 0 | 0 | 0 | 0 | 1 | -90 | 90 | -0.10724 | -0.027001 | 0.10726 | 0.02701
215 | 214 | 0.30022 | 0.19214 | 2.5208e-09 | 0 | 0 | 0 | 0 | 0 | 1 | -90 | 90 | -0.10855 | -0.027333 | 0.10859 | 0.027358
214 | 216 | 0.10817 | 0.069229 | 9.0823e-10 | 0 | 0 | 0 | 0 | 0 | 1 | -90 | 90 | -0.10964 | -0.027623 | 0.10966 | 0.027632
142 | 143 | 0.22801 | 0.14592 | 3.8288e-10 | 0 | 0 | 0 | 0 | 0 | 1 | -90 | 90 | 0.0038938 | 0.0009755 | -0.0038938 | -0.00097551
138 | 139 | 1.5878 | 1.0162 | 2.6663e-09 | 0 | 0 | 0 | 0 | 0 | 1 | -90 | 90 | 0.019452 | 0.0048786 | -0.019445 | -0.0048746
186 | 187 | 0.049297 | 0.03155 | 4.1392e-10 | 0 | 0 | 0 | 0 | 0 | 1 | -90 | 90 | 0.12444 | 0.031364 | -0.12443 | -0.031358
139 | 141 | 0.62242 | 0.39835 | 1.0452e-09 | 0 | 0 | 0 | 0 | 0 | 1 | -90 | 90 | 0.01569 | 0.0039333 | -0.015688 | -0.0039323
141 | 145 | 0.81588 | 0.52216 | 1.3701e-09 | 0 | 0 | 0 | 0 | 0 | 1 | -90 | 90 | 0.011445 | 0.0028688 | -0.011444 | -0.0028682
143 | 144 | 0.7555 | 0.48352 | 1.2687e-09 | 0 | 0 | 0 | 0 | 0 | 1 | -90 | 90 | 0.0030309 | 0.00075924 | -0.0030308 | -0.00075931
144 | 246 | 1.6352 | 1.0466 | 2.746e-09 | 0 | 0 | 0 | 0 | 0 | 1 | -90 | 90 | 0.0021135 | 0.00052939 | -0.0021134 | -0.0005296
246 | 247 | 0.77327 | 0.4949 | 1.2985e-09 | 0 | 0 | 0 | 0 | 0 | 1 | -90 | 90 | 0.0011748 | 0.00029433 | -0.0011748 | -0.00029445
148 | 149 | 0.09248 | 0.059187 | 1.553e-10 | 0 | 0 | 0 | 0 | 0 | 1 | -90 | 90 | -0.0042893 | -0.001075 | 0.0042893 | 0.001075
149 | 151 | 0.65813 | 0.42121 | 1.1052e-09 | 0 | 0 | 0 | 0 | 0 | 1 | -90 | 90 | -0.0055244 | -0.0013845 | 0.0055246 | 0.0013846
151 | 212 | 0.77329 | 0.4949 | 1.2986e-09 | 0 | 0 | 0 | 0 | 0 | 1 | -90 | 90 | -0.0069265 | -0.0017359 | 0.0069269 | 0.0017361
150 | 153 | 1.5292 | 0.97869 | 2.5679e-09 | 0 | 0 | 0 | 0 | 0 | 1 | -90 | 90 | -0.025374 | -0.0063668 | 0.025385 | 0.0063735
153 | 241 | 0.51719 | 0.331 | 8.6851e-10 | 0 | 0 | 0 | 0 | 0 | 1 | -90 | 90 | -0.029295 | -0.0073536 | 0.0293 | 0.0073566
212 | 211 | 0.85085 | 0.54454 | 1.4288e-09 | 0 | 0 | 0 | 0 | 0 | 1 | -90 | 90 | -0.01101 | -0.0027595 | 0.011011 | 0.00276
230 | 228 | 0.60334 | 0.38614 | 1.0132e-09 | 0 | 0 | 0 | 0 | 0 | 1 | -90 | 90 | 0.018473 | 0.0046326 | -0.018471 | -0.0046312
241 | 239 | 0.0054085 | 0.0034614 | 9.0823e-12 | 0 | 0 | 0 | 0 | 0 | 1 | -90 | 90 | -0.03103 | -0.0077901 | 0.03103 | 0.0077901
211 | 210 | 1.2392 | 0.79309 | 2.0809e-09 | 0 | 0 | 0 | 0 | 0 | 1 | -90 | 90 | -0.013486 | -0.0033802 | 0.013488 | 0.0033815
228 | 200 | 0.7164 | 0.45849 | 1.203e-09 | 0 | 0 | 0 | 0 | 0 | 1 | -90 | 90 | 0.01686 | 0.0042274 | -0.016858 | -0.0042261
239 | 238 | 1.173 | 0.75074 | 1.9698e-09 | 0 | 0 | 0 | 0 | 0 | 1 | -90 | 90 | -0.032754 | -0.0082223 | 0.032768 | 0.008231
167 | 304 | 0.2692 | 0.17229 | 4.5206e-10 | 0 | 0 | 0 | 0 | 0 | 1 | -90 | 90 | -0.015916 | -0.0039898 | 0.015916 | 0.0039903
304 | 276 | 0.45516 | 0.2913 | 7.6433e-10 | 0 | 0 | 0 | 0 | 0 | 1 | -90 | 90 | -0.016951 | -0.0042496 | 0.016953 | 0.0042505
171 | 180 | 0.012172 | 0.00779 | 1.022e-10 | 0 | 0 | 0 | 0 | 0 | 1 | -90 | 90 | -0.12903 | -0.032657 | 0.12903 | 0.032658
180 | 236 | 2.2711 | 1.4535 | 3.8137e-09 | 0 | 0 | 0 | 0 | 0 | 1 | -90 | 90 | 0.0458 | 0.011529 | -0.045748 | -0.011496
180 | 221 | 0.20165 | 0.12906 | 1.6932e-09 | 0 | 0 | 0 | 0 | 0 | 1 | -90 | 90 | -0.17483 | -0.044187 | 0.1749 | 0.04423
236 | 281 | 0.073778 | 0.047218 | 1.2389e-10 | 0 | 0 | 0 | 0 | 0 | 1 | -90 | 90 | 0.044133 | 0.011091 | -0.044132 | -0.01109
221 | 219 | 0.31456 | 0.20132 | 2.6412e-09 | 0 | 0 | 0 | 0 | 0 | 1 | -90 | 90 | -0.1787 | -0.045182 | 0.17881 | 0.045253
262 | 260 | 1.0085 | 0.64541 | 1.6935e-09 | 0 | 0 | 0 | 0 | 0 | 1 | -90 | 90 | -0.0010976 | -0.00027452 | 0.0010976 | 0.00027437
174 | 175 | 0.25122 | 0.16078 | 4.2187e-10 | 0 | 0 | 0 | 0 | 0 | 1 | -90 | 90 | -0.002351 | -0.00058927 | 0.002351 | 0.00058924
175 | 177 | 1.7714 | 1.1337 | 2.9747e-09 | 0 | 0 | 0 | 0 | 0 | 1 | -90 | 90 | -0.0044724 | -0.0011209 | 0.0044728 | 0.0011209
177 | 207 | 0.61652 | 0.39457 | 1.0353e-09 | 0 | 0 | 0 | 0 | 0 | 1 | -90 | 90 | -0.0066329 | -0.0016623 | 0.0066332 | 0.0016624
207 | 208 | 1.0906 | 0.69797 | 1.8314e-09 | 0 | 0 | 0 | 0 | 0 | 1 | -90 | 90 | -0.0076207 | -0.0019099 | 0.0076214 | 0.0019102
208 | 209 | 2.3443 | 1.5004 | 3.9368e-09 | 0 | 0 | 0 | 0 | 0 | 1 | -90 | 90 | -0.0093516 | -0.0023439 | 0.0093539 | 0.002345
281 | 280 | 0.84405 | 0.54019 | 1.4174e-09 | 0 | 0 | 0 | 0 | 0 | 1 | -90 | 90 | 0.042508 | 0.010683 | -0.042491 | -0.010673
219 | 218 | 0.16487 | 0.10552 | 1.3843e-09 | 0 | 0 | 0 | 0 | 0 | 1 | -90 | 90 | -0.18151 | -0.045931 | 0.18157 | 0.045969
187 | 278 | 0.10622 | 0.067979 | 8.9183e-10 | 0 | 0 | 0 | 0 | 0 | 1 | -90 | 90 | 0.12339 | 0.031096 | -0.12337 | -0.031085
278 | 217 | 0.038944 | 0.024924 | 3.2699e-10 | 0 | 0 | 0 | 0 | 0 | 1 | -90 | 90 | 0.12231 | 0.03082 | -0.12231 | -0.030816
217 | 216 | 0.26395 | 0.16893 | 2.2162e-09 | 0 | 0 | 0 | 0 | 0 | 1 | -90 | 90 | 0.11103 | 0.02799 | -0.11099 | -0.027967
260 | 258 | 0.76232 | 0.48789 | 1.2801e-09 | 0 | 0 | 0 | 0 | 0 | 1 | -90 | 90 | -0.0015803 | -0.00039534 | 0.0015803 | 0.00039524
282 | 283 | 0.50443 | 0.32283 | 4.2353e-09 | 0 | 0 | 0 | 0 | 0 | 1 | -90 | 90 | -0.072954 | -0.018404 | 0.072984 | 0.018423
209 | 226 | 0.0053343 | 0.003414 | 8.9578e-12 | 0 | 0 | 0 | 0 | 0 | 1 | -90 | 90 | -0.011691 | -0.0029306 | 0.011691 | 0.0029306
218 | 220 | 0.071398 | 0.045695 | 5.9948e-10 | 0 | 0 | 0 | 0 | 0 | 1 | -90 | 90 | -0.1828 | -0.046277 | 0.18283 | 0.046294
220 | 222 | 0.27268 | 0.17451 | 2.2895e-09 | 0 | 0 | 0 | 0 | 0 | 1 | -90 | 90 | -0.18425 | -0.046649 | 0.18435 | 0.046714
222 | 311 | 0.0062807 | 0.0040196 | 5.2735e-11 | 0 | 0 | 0 | 0 | 0 | 1 | -90 | 90 | -0.1861 | -0.047153 | 0.1861 | 0.047154
311 | 312 | 0.2658 | 0.17011 | 2.2318e-09 | 0 | 0 | 0 | 0 | 0 | 1 | -90 | 90 | -0.19028 | -0.0482 | 0.19038 | 0.048267
312 | 313 | 0.14228 | 0.091062 | 1.1947e-09 | 0 | 0 | 0 | 0 | 0 | 1 | -90 | 90 | -0.19219 | -0.048722 | 0.19225 | 0.048759
280 | 279 | 0.0055191 | 0.0035322 | 9.268e-12 | 0 | 0 | 0 | 0 | 0 | 1 | -90 | 90 | 0.040774 | 0.010242 | -0.040774 | -0.010242
238 | 240 | 0.071355 | 0.045667 | 1.1982e-10 | 0 | 0 | 0 | 0 | 0 | 1 | -90 | 90 | -0.034389 | -0.0086374 | 0.03439 | 0.008638
240 | 242 | 0.74344 | 0.4758 | 1.2484e-09 | 0 | 0 | 0 | 0 | 0 | 1 | -90 | 90 | -0.037318 | -0.0093718 | 0.03733 | 0.009379
242 | 279 | 0.0032594 | 0.002086 | 5.4735e-12 | 0 | 0 | 0 | 0 | 0 | 1 | -90 | 90 | -0.039057 | -0.0098119 | 0.039057 | 0.0098119
245 | 273 | 1.5437 | 0.98797 | 2.5923e-09 | 0 | 0 | 0 | 0 | 0 | 1 | -90 | 90 | 0.011941 | 0.0029936 | -0.011938 | -0.0029923
273 | 271 | 0.037962 | 0.024295 | 6.3748e-11 | 0 | 0 | 0 | 0 | 0 | 1 | -90 | 90 | 0.0097802 | 0.0024514 | -0.0097802 | -0.0024513
271 | 269 | 0.80369 | 0.51436 | 1.3496e-09 | 0 | 0 | 0 | 0 | 0 | 1 | -90 | 90 | 0.0080148 | 0.0020089 | -0.0080142 | -0.0020086
250 | 251 | 0.49192 | 0.31483 | 4.1303e-09 | 0 | 0 | 0 | 0 | 0 | 1 | -90 | 90 | 0.20719 | 0.052757 | -0.20696 | -0.052611
251 | 253 | 0.25571 | 0.16366 | 2.147e-09 | 0 | 0 | 0 | 0 | 0 | 1 | -90 | 90 | 0.20448 | 0.05199 | -0.20436 | -0.051915
253 | 315 | 0.16332 | 0.10452 | 1.3713e-09 | 0 | 0 | 0 | 0 | 0 | 1 | -90 | 90 | 0.19824 | 0.050382 | -0.19817 | -0.050337
315 | 314 | 0.29415 | 0.18826 | 2.4698e-09 | 0 | 0 | 0 | 0 | 0 | 1 | -90 | 90 | 0.19628 | 0.049863 | -0.19616 | -0.049784
314 | 313 | 0.29428 | 0.18834 | 2.4709e-09 | 0 | 0 | 0 | 0 | 0 | 1 | -90 | 90 | 0.19427 | 0.049311 | -0.19415 | -0.049234
258 | 259 | 0.51631 | 0.33044 | 8.6702e-10 | 0 | 0 | 0 | 0 | 0 | 1 | -90 | 90 | -0.00409 | -0.0010243 | 0.0040901 | 0.0010242
259 | 261 | 1.0088 | 0.64564 | 1.6941e-09 | 0 | 0 | 0 | 0 | 0 | 1 | -90 | 90 | -0.005617 | -0.001407 | 0.0056174 | 0.001407
261 | 267 | 0.41308 | 0.26437 | 6.9366e-10 | 0 | 0 | 0 | 0 | 0 | 1 | -90 | 90 | -0.0071452 | -0.00179 | 0.0071455 | 0.0017901
267 | 268 | 0.75745 | 0.48477 | 1.272e-09 | 0 | 0 | 0 | 0 | 0 | 1 | -90 | 90 | -0.010709 | -0.0026831 | 0.01071 | 0.0026837
263 | 265 | 0.61832 | 0.39573 | 1.0383e-09 | 0 | 0 | 0 | 0 | 0 | 1 | -90 | 90 | 0.0016306 | 0.00040861 | -0.0016306 | -0.0004087
269 | 270 | 1.6638 | 1.0648 | 2.794e-09 | 0 | 0 | 0 | 0 | 0 | 1 | -90 | 90 | 0.0064146 | 0.0016077 | -0.0064138 | -0.0016074
270 | 272 | 0.23656 | 0.1514 | 3.9724e-10 | 0 | 0 | 0 | 0 | 0 | 1 | -90 | 90 | 0.0041107 | 0.0010302 | -0.0041106 | -0.0010302
272 | 319 | 0.86568 | 0.55404 | 1.4537e-09 | 0 | 0 | 0 | 0 | 0 | 1 | -90 | 90 | 0.0024495 | 0.00061385 | -0.0024495 | -0.00061395
308 | 310 | 0.43506 | 0.27844 | 7.3059e-10 | 0 | 0 | 0 | 0 | 0 | 1 | -90 | 90 | 0.0021139 | 0.00052975 | -0.0021139 | -0.00052981