## bus_data
BUS_I | BUS_TYPE | Pd | Qd | Gs | Bs | area | Vm | Va | baseKV | zone | Vmax | Vmin
193 | 1 | 0.001259 | 0.00031554 | 0 | 0 | 1 | 0.99654 | -0.066696 | 0.4 | 1 | 1.1 | 0.9
194 | 1 | 0.0044207 | 0.0011079 | 0 | 0 | 1 | 0.99648 | -0.067887 | 0.4 | 1 | 1.1 | 0.9
195 | 1 | 0 | 0 | 0 | 0 | 1 | 0.99685 | -0.060617 | 0.4 | 1 | 1.1 | 0.9
196 | 1 | 0 | 0 | 0 | 0 | 1 | 0.9963 | -0.071235 | 0.4 | 1 | 1.1 | 0.9
197 | 1 | 0 | 0 | 0 | 0 | 1 | 0.99681 | -0.061538 | 0.4 | 1 | 1.1 | 0.9
294 | 1 | 0 | 0 | 0 | 0 | 1 | 0.99949 | -0.009734 | 0.4 | 1 | 1.1 | 0.9
190 | 1 | 0 | 0 | 0 | 0 | 1 | 0.99622 | -0.072838 | 0.4 | 1 | 1.1 | 0.9
224 | 1 | 0.0012307 | 0.00030843 | 0 | 0 | 1 | 0.99677 | -0.062219 | 0.4 | 1 | 1.1 | 0.9
225 | 1 | 0.0013974 | 0.00035022 | 0 | 0 | 1 | 0.99613 | -0.074613 | 0.4 | 1 | 1.1 | 0.9
223 | 1 | 0.00129 | 0.00032332 | 0 | 0 | 1 | 0.99611 | -0.075014 | 0.4 | 1 | 1.1 | 0.9
292 | 3 | 0.00040419 | 0.0001013 | 0 | 0 | 1 | 1 | 0 | 0.4 | 1 | 1.1 | 0.9
293 | 1 | 0 | 0 | 0 | 0 | 1 | 0.99956 | -0.0084213 | 0.4 | 1 | 1.1 | 0.9
321 | 1 | 0 | 0 | 0 | 0 | 1 | 0.98775 | -0.23544 | 0.4 | 1 | 1.1 | 0.9
320 | 1 | 0.018372 | 0.0046044 | 0 | 0 | 1 | 0.98737 | -0.24286 | 0.4 | 1 | 1.1 | 0.9
237 | 1 | 0.0017971 | 0.0004504 | 0 | 0 | 1 | 0.9956 | -0.084886 | 0.4 | 1 | 1.1 | 0.9

## generator_data
GEN_BUS | PG | QG | QMAX | QMIN | VG | MBASE | GEN_STATUS | PMAX | PMIN
292 | 0.030425 | 0.0077024 | 10 | -10 | 1 | 100 | 1 | 10 | 0

## branch_data
F_BUS | T_BUS | BR_R | BR_X | BR_B | RATE_A | RATE_B | RATE_C | TAP | SHIFT | BR_STATUS | ANGMIN | ANGMAX | P_in | Q_in | P_out | Q_out
193 | 194 | 0.59437 | 0.38039 | 9.981e-10 | 0 | 0 | 0 | 0 | 0 | 1 | -90 | 90 | 0.0089082 | 0.0022271 | -0.0089077 | -0.0022269
193 | 195 | 2.6583 | 1.7013 | 4.4641e-09 | 0 | 0 | 0 | 0 | 0 | 1 | -90 | 90 | -0.010167 | -0.0025427 | 0.01017 | 0.0025441
194 | 196 | 3.3104 | 2.1186 | 5.559e-09 | 0 | 0 | 0 | 0 | 0 | 1 | -90 | 90 | 0.0044869 | 0.001119 | -0.0044862 | -0.001119
195 | 197 | 3.3283 | 2.1301 | 5.5891e-09 | 0 | 0 | 0 | 0 | 0 | 1 | -90 | 90 | 0.0012308 | 0.00030753 | -0.0012307 | -0.00030805
195 | 294 | 19.8992 | 12.7355 | 3.3416e-08 | 0 | 0 | 0 | 0 | 0 | 1 | -90 | 90 | -0.011401 | -0.0028516 | 0.011429 | 0.002866
196 | 190 | 1.5855 | 1.0147 | 2.6624e-09 | 0 | 0 | 0 | 0 | 0 | 1 | -90 | 90 | 0.0044862 | 0.001119 | -0.0044859 | -0.0011191
197 | 224 | 2.4641 | 1.577 | 4.1378e-09 | 0 | 0 | 0 | 0 | 0 | 1 | -90 | 90 | 0.0012307 | 0.00030805 | -0.0012307 | -0.00030843
294 | 292 | 3.817 | 2.4429 | 6.4098e-09 | 0 | 0 | 0 | 0 | 0 | 1 | -90 | 90 | -0.011429 | -0.002866 | 0.011434 | 0.0028687
190 | 225 | 2.9362 | 1.8792 | 4.9307e-09 | 0 | 0 | 0 | 0 | 0 | 1 | -90 | 90 | 0.0026877 | 0.00067298 | -0.0026875 | -0.00067333
190 | 237 | 29.6988 | 19.0072 | 4.9872e-08 | 0 | 0 | 0 | 0 | 0 | 1 | -90 | 90 | 0.0017981 | 0.00044611 | -0.0017971 | -0.0004504
225 | 223 | 1.38 | 0.88322 | 2.3174e-09 | 0 | 0 | 0 | 0 | 0 | 1 | -90 | 90 | 0.0012901 | 0.0003231 | -0.00129 | -0.00032332
292 | 293 | 2.051 | 1.3127 | 3.4442e-09 | 0 | 0 | 0 | 0 | 0 | 1 | -90 | 90 | 0.018587 | 0.0047323 | -0.018579 | -0.0047278
293 | 321 | 54.6498 | 34.9758 | 9.1772e-08 | 0 | 0 | 0 | 0 | 0 | 1 | -90 | 90 | 0.018579 | 0.0047278 | -0.018378 | -0.0046082
321 | 320 | 1.7645 | 1.1293 | 2.9631e-09 | 0 | 0 | 0 | 0 | 0 | 1 | -90 | 90 | 0.018378 | 0.0046083 | -0.018372 | -0.0046044