## bus_data
BUS_I | BUS_TYPE | Pd | Qd | Gs | Bs | area | Vm | Va | baseKV | zone | Vmax | Vmin
1 | 1 | 0.0018066 | 0.00045277 | 0 | 0 | 1 | 0.97948 | -0.39436 | 0.4 | 1 | 1.1 | 0.9
2 | 1 | 0.0018036 | 0.00045203 | 0 | 0 | 1 | 0.97951 | -0.3936 | 0.4 | 1 | 1.1 | 0.9
3 | 1 | 0 | 0 | 0 | 0 | 1 | 0.97917 | -0.40033 | 0.4 | 1 | 1.1 | 0.9
4 | 1 | 0.0011797 | 0.00029566 | 0 | 0 | 1 | 0.97979 | -0.38817 | 0.4 | 1 | 1.1 | 0.9
5 | 1 | 0.0017782 | 0.00044565 | 0 | 0 | 1 | 0.97905 | -0.40275 | 0.4 | 1 | 1.1 | 0.9
6 | 1 | 0.0010195 | 0.00025551 | 0 | 0 | 1 | 0.97915 | -0.40068 | 0.4 | 1 | 1.1 | 0.9
126 | 1 | 0.00196 | 0.00049122 | 0 | 0 | 1 | 0.97992 | -0.38572 | 0.4 | 1 | 1.1 | 0.9
46 | 1 | 0.0018124 | 0.00045424 | 0 | 0 | 1 | 0.97902 | -0.40333 | 0.4 | 1 | 1.1 | 0.9
171 | 1 | 0.0011788 | 0.00029543 | 0 | 0 | 1 | 0.98003 | -0.38349 | 0.4 | 1 | 1.1 | 0.9
47 | 1 | 0.0017577 | 0.00044052 | 0 | 0 | 1 | 0.9789 | -0.40567 | 0.4 | 1 | 1.1 | 0.9
7 | 1 | 0.0016957 | 0.00042498 | 0 | 0 | 1 | 0.98467 | -0.29314 | 0.4 | 1 | 1.1 | 0.9
8 | 1 | 0.001709 | 0.00042831 | 0 | 0 | 1 | 0.98469 | -0.29273 | 0.4 | 1 | 1.1 | 0.9
9 | 1 | 0.0023108 | 0.00057914 | 0 | 0 | 1 | 0.98465 | -0.2936 | 0.4 | 1 | 1.1 | 0.9
10 | 1 | 0.0026069 | 0.00065335 | 0 | 0 | 1 | 0.98475 | -0.29163 | 0.4 | 1 | 1.1 | 0.9
11 | 1 | 0.0016907 | 0.00042372 | 0 | 0 | 1 | 0.98464 | -0.29377 | 0.4 | 1 | 1.1 | 0.9
45 | 1 | 0 | 0 | 0 | 0 | 1 | 0.98482 | -0.29027 | 0.4 | 1 | 1.1 | 0.9
158 | 1 | 0 | 0 | 0 | 0 | 1 | 0.98443 | -0.29784 | 0.4 | 1 | 1.1 | 0.9
21 | 1 | 0.0012682 | 0.00031784 | 0 | 0 | 1 | 0.98486 | -0.28956 | 0.4 | 1 | 1.1 | 0.9
202 | 1 | 0.0019758 | 0.00049517 | 0 | 0 | 1 | 0.98437 | -0.29895 | 0.4 | 1 | 1.1 | 0.9
157 | 1 | 0.001891 | 0.00047394 | 0 | 0 | 1 | 0.98439 | -0.29871 | 0.4 | 1 | 1.1 | 0.9
12 | 1 | 0.00056363 | 0.00014126 | 0 | 0 | 1 | 0.99024 | -0.18582 | 0.4 | 1 | 1.1 | 0.9
13 | 1 | 0.0011783 | 0.00029532 | 0 | 0 | 1 | 0.99023 | -0.18608 | 0.4 | 1 | 1.1 | 0.9
14 | 1 | 0.00080197 | 0.00020099 | 0 | 0 | 1 | 0.99025 | -0.18572 | 0.4 | 1 | 1.1 | 0.9
15 | 1 | 0.0014507 | 0.00036357 | 0 | 0 | 1 | 0.9902 | -0.1867 | 0.4 | 1 | 1.1 | 0.9
16 | 1 | 0.00056304 | 0.00014111 | 0 | 0 | 1 | 0.99034 | -0.18386 | 0.4 | 1 | 1.1 | 0.9
44 | 1 | 0.0013588 | 0.00034056 | 0 | 0 | 1 | 0.99018 | -0.18704 | 0.4 | 1 | 1.1 | 0.9
72 | 1 | 0.00068372 | 0.00017136 | 0 | 0 | 1 | 0.99035 | -0.18384 | 0.4 | 1 | 1.1 | 0.9
71 | 1 | 0.00056418 | 0.0001414 | 0 | 0 | 1 | 0.99035 | -0.18376 | 0.4 | 1 | 1.1 | 0.9
17 | 1 | 0.0016112 | 0.00040381 | 0 | 0 | 1 | 0.9852 | -0.28291 | 0.4 | 1 | 1.1 | 0.9
18 | 1 | 0.0010866 | 0.00027232 | 0 | 0 | 1 | 0.98526 | -0.28173 | 0.4 | 1 | 1.1 | 0.9
19 | 1 | 0.0016026 | 0.00040165 | 0 | 0 | 1 | 0.98507 | -0.28541 | 0.4 | 1 | 1.1 | 0.9
20 | 1 | 0 | 0 | 0 | 0 | 1 | 0.98549 | -0.27712 | 0.4 | 1 | 1.1 | 0.9
95 | 1 | 0 | 0 | 0 | 0 | 1 | 0.98557 | -0.27556 | 0.4 | 1 | 1.1 | 0.9
145 | 1 | 0.0015499 | 0.00038844 | 0 | 0 | 1 | 0.98643 | -0.25889 | 0.4 | 1 | 1.1 | 0.9
93 | 1 | 0.0017825 | 0.00044673 | 0 | 0 | 1 | 0.98517 | -0.28335 | 0.4 | 1 | 1.1 | 0.9
22 | 1 | 0.001684 | 0.00042204 | 0 | 0 | 1 | 0.97247 | -0.53065 | 0.4 | 1 | 1.1 | 0.9
23 | 1 | 0.0026034 | 0.00065249 | 0 | 0 | 1 | 0.97236 | -0.53279 | 0.4 | 1 | 1.1 | 0.9
24 | 1 | 0.0019681 | 0.00049326 | 0 | 0 | 1 | 0.9725 | -0.52998 | 0.4 | 1 | 1.1 | 0.9
25 | 1 | 0.0023097 | 0.00057888 | 0 | 0 | 1 | 0.97223 | -0.53527 | 0.4 | 1 | 1.1 | 0.9
26 | 1 | 0.0020418 | 0.00051173 | 0 | 0 | 1 | 0.9726 | -0.52812 | 0.4 | 1 | 1.1 | 0.9
124 | 1 | 0.0013635 | 0.00034174 | 0 | 0 | 1 | 0.97221 | -0.53581 | 0.4 | 1 | 1.1 | 0.9
63 | 1 | 0.0012429 | 0.00031151 | 0 | 0 | 1 | 0.97307 | -0.51867 | 0.4 | 1 | 1.1 | 0.9
125 | 1 | 0.0013587 | 0.00034053 | 0 | 0 | 1 | 0.97219 | -0.53622 | 0.4 | 1 | 1.1 | 0.9
64 | 1 | 0.0017609 | 0.00044133 | 0 | 0 | 1 | 0.97349 | -0.51044 | 0.4 | 1 | 1.1 | 0.9
27 | 1 | 0.0088413 | 0.0022158 | 0 | 0 | 1 | 0.97515 | -0.4778 | 0.4 | 1 | 1.1 | 0.9
28 | 1 | 0.001755 | 0.00043984 | 0 | 0 | 1 | 0.97564 | -0.46813 | 0.4 | 1 | 1.1 | 0.9
29 | 1 | 0 | 0 | 0 | 0 | 1 | 0.97423 | -0.49583 | 0.4 | 1 | 1.1 | 0.9
30 | 1 | 0.00074121 | 0.00018576 | 0 | 0 | 1 | 0.97616 | -0.45796 | 0.4 | 1 | 1.1 | 0.9
31 | 1 | 0 | 0 | 0 | 0 | 1 | 0.97413 | -0.4979 | 0.4 | 1 | 1.1 | 0.9
32 | 1 | 0.0024207 | 0.00060668 | 0 | 0 | 1 | 0.97372 | -0.50585 | 0.4 | 1 | 1.1 | 0.9
33 | 1 | 0.0021818 | 0.00054682 | 0 | 0 | 1 | 0.97411 | -0.49813 | 0.4 | 1 | 1.1 | 0.9
154 | 1 | 0.00079653 | 0.00019963 | 0 | 0 | 1 | 0.97659 | -0.44948 | 0.4 | 1 | 1.1 | 0.9
193 | 1 | 0 | 0 | 0 | 0 | 1 | 0.97393 | -0.50181 | 0.4 | 1 | 1.1 | 0.9
192 | 1 | 0.0024159 | 0.00060548 | 0 | 0 | 1 | 0.9741 | -0.49851 | 0.4 | 1 | 1.1 | 0.9
213 | 1 | 0.0013498 | 0.0003383 | 0 | 0 | 1 | 0.97409 | -0.49867 | 0.4 | 1 | 1.1 | 0.9
152 | 1 | 0.0023669 | 0.00059321 | 0 | 0 | 1 | 0.97764 | -0.42889 | 0.4 | 1 | 1.1 | 0.9
211 | 1 | 0.0016803 | 0.00042111 | 0 | 0 | 1 | 0.97391 | -0.50222 | 0.4 | 1 | 1.1 | 0.9
217 | 1 | 0.0030829 | 0.00077265 | 0 | 0 | 1 | 0.97391 | -0.50219 | 0.4 | 1 | 1.1 | 0.9
34 | 1 | 0.0012676 | 0.00031769 | 0 | 0 | 1 | 0.98266 | -0.33221 | 0.4 | 1 | 1.1 | 0.9
35 | 1 | 0.0029472 | 0.00073863 | 0 | 0 | 1 | 0.98262 | -0.33291 | 0.4 | 1 | 1.1 | 0.9
36 | 1 | 0.0027073 | 0.0006785 | 0 | 0 | 1 | 0.98267 | -0.33198 | 0.4 | 1 | 1.1 | 0.9
37 | 1 | 0.0018443 | 0.00046223 | 0 | 0 | 1 | 0.98215 | -0.34207 | 0.4 | 1 | 1.1 | 0.9
38 | 1 | 0 | 0 | 0 | 0 | 1 | 0.98307 | -0.3242 | 0.4 | 1 | 1.1 | 0.9
70 | 1 | 0.0018502 | 0.00046369 | 0 | 0 | 1 | 0.98212 | -0.34268 | 0.4 | 1 | 1.1 | 0.9
170 | 1 | 0.00093372 | 0.00023401 | 0 | 0 | 1 | 0.98273 | -0.33073 | 0.4 | 1 | 1.1 | 0.9
169 | 1 | 0.0022102 | 0.00055393 | 0 | 0 | 1 | 0.98342 | -0.31741 | 0.4 | 1 | 1.1 | 0.9
122 | 1 | 0.0003969 | 9.9472e-05 | 0 | 0 | 1 | 0.98178 | -0.34928 | 0.4 | 1 | 1.1 | 0.9
172 | 1 | 0.0011909 | 0.00029846 | 0 | 0 | 1 | 0.98258 | -0.33372 | 0.4 | 1 | 1.1 | 0.9
168 | 1 | 0.0011862 | 0.00029729 | 0 | 0 | 1 | 0.98362 | -0.31352 | 0.4 | 1 | 1.1 | 0.9
39 | 1 | 0.00086442 | 0.00021664 | 0 | 0 | 1 | 0.99023 | -0.18519 | 0.4 | 1 | 1.1 | 0.9
40 | 1 | 0.00033492 | 8.3939e-05 | 0 | 0 | 1 | 0.99096 | -0.17137 | 0.4 | 1 | 1.1 | 0.9
41 | 1 | 0.0024235 | 0.0006074 | 0 | 0 | 1 | 0.98975 | -0.19449 | 0.4 | 1 | 1.1 | 0.9
42 | 1 | 0.00030532 | 7.6521e-05 | 0 | 0 | 1 | 0.99138 | -0.16332 | 0.4 | 1 | 1.1 | 0.9
43 | 1 | 0 | 0 | 0 | 0 | 1 | 0.98888 | -0.21111 | 0.4 | 1 | 1.1 | 0.9
176 | 1 | 0.00058947 | 0.00014773 | 0 | 0 | 1 | 0.99155 | -0.16014 | 0.4 | 1 | 1.1 | 0.9
110 | 1 | 0 | 0 | 0 | 0 | 1 | 0.98851 | -0.21814 | 0.4 | 1 | 1.1 | 0.9
107 | 1 | 0.0028264 | 0.00070836 | 0 | 0 | 1 | 0.9888 | -0.21258 | 0.4 | 1 | 1.1 | 0.9
175 | 1 | 0.0021051 | 0.00052758 | 0 | 0 | 1 | 0.992 | -0.15155 | 0.4 | 1 | 1.1 | 0.9
182 | 1 | 0.00068081 | 0.00017063 | 0 | 0 | 1 | 0.98758 | -0.23609 | 0.4 | 1 | 1.1 | 0.9
180 | 1 | 0.0023675 | 0.00059336 | 0 | 0 | 1 | 0.98841 | -0.2201 | 0.4 | 1 | 1.1 | 0.9
108 | 1 | 0.0003031 | 7.5963e-05 | 0 | 0 | 1 | 0.98878 | -0.21305 | 0.4 | 1 | 1.1 | 0.9
48 | 1 | 0.0018785 | 0.00047079 | 0 | 0 | 1 | 0.97877 | -0.40826 | 0.4 | 1 | 1.1 | 0.9
149 | 1 | 0 | 0 | 0 | 0 | 1 | 0.9783 | -0.4175 | 0.4 | 1 | 1.1 | 0.9
99 | 1 | 0 | 0 | 0 | 0 | 1 | 0.97822 | -0.41909 | 0.4 | 1 | 1.1 | 0.9
147 | 1 | 0.0021332 | 0.00053464 | 0 | 0 | 1 | 0.97821 | -0.41932 | 0.4 | 1 | 1.1 | 0.9
49 | 1 | 0.00076579 | 0.00019193 | 0 | 0 | 1 | 0.98399 | -0.30525 | 0.4 | 1 | 1.1 | 0.9
50 | 1 | 0.000759 | 0.00019022 | 0 | 0 | 1 | 0.98548 | -0.27644 | 0.4 | 1 | 1.1 | 0.9
51 | 1 | 0.0019555 | 0.0004901 | 0 | 0 | 1 | 0.98225 | -0.3389 | 0.4 | 1 | 1.1 | 0.9
52 | 1 | 0.00079259 | 0.00019864 | 0 | 0 | 1 | 0.98617 | -0.26313 | 0.4 | 1 | 1.1 | 0.9
53 | 1 | 0.00067894 | 0.00017016 | 0 | 0 | 1 | 0.98157 | -0.35221 | 0.4 | 1 | 1.1 | 0.9
203 | 1 | 0.0020582 | 0.00051584 | 0 | 0 | 1 | 0.98122 | -0.35901 | 0.4 | 1 | 1.1 | 0.9
204 | 1 | 0.002363 | 0.00059222 | 0 | 0 | 1 | 0.98067 | -0.3696 | 0.4 | 1 | 1.1 | 0.9
54 | 1 | 0.0012836 | 0.0003217 | 0 | 0 | 1 | 0.97271 | -0.52584 | 0.4 | 1 | 1.1 | 0.9
55 | 1 | 0.0013375 | 0.0003352 | 0 | 0 | 1 | 0.97277 | -0.52468 | 0.4 | 1 | 1.1 | 0.9
56 | 1 | 0.00092813 | 0.00023261 | 0 | 0 | 1 | 0.97269 | -0.52623 | 0.4 | 1 | 1.1 | 0.9
57 | 1 | 0.00091562 | 0.00022948 | 0 | 0 | 1 | 0.97277 | -0.52465 | 0.4 | 1 | 1.1 | 0.9
58 | 1 | 0 | 0 | 0 | 0 | 1 | 0.97268 | -0.52656 | 0.4 | 1 | 1.1 | 0.9
106 | 1 | 0 | 0 | 0 | 0 | 1 | 0.97286 | -0.52294 | 0.4 | 1 | 1.1 | 0.9
81 | 1 | 0.0010708 | 0.00026837 | 0 | 0 | 1 | 0.97267 | -0.5267 | 0.4 | 1 | 1.1 | 0.9
208 | 1 | 0.0012203 | 0.00030584 | 0 | 0 | 1 | 0.97292 | -0.5218 | 0.4 | 1 | 1.1 | 0.9
104 | 1 | 0.0012913 | 0.00032364 | 0 | 0 | 1 | 0.97276 | -0.52483 | 0.4 | 1 | 1.1 | 0.9
59 | 1 | 0.0010061 | 0.00025215 | 0 | 0 | 1 | 0.98424 | -0.30151 | 0.4 | 1 | 1.1 | 0.9
60 | 1 | 0.0013041 | 0.00032683 | 0 | 0 | 1 | 0.9842 | -0.30241 | 0.4 | 1 | 1.1 | 0.9
61 | 1 | 0.0010922 | 0.00027372 | 0 | 0 | 1 | 0.98429 | -0.30064 | 0.4 | 1 | 1.1 | 0.9
62 | 1 | 0.0028728 | 0.00072 | 0 | 0 | 1 | 0.98433 | -0.2998 | 0.4 | 1 | 1.1 | 0.9
65 | 1 | 0.0020479 | 0.00051325 | 0 | 0 | 1 | 0.97767 | -0.42823 | 0.4 | 1 | 1.1 | 0.9
66 | 1 | 0.0029835 | 0.00074773 | 0 | 0 | 1 | 0.97769 | -0.42786 | 0.4 | 1 | 1.1 | 0.9
67 | 1 | 0.0011772 | 0.00029503 | 0 | 0 | 1 | 0.97765 | -0.42874 | 0.4 | 1 | 1.1 | 0.9
68 | 1 | 0.0020942 | 0.00052486 | 0 | 0 | 1 | 0.97775 | -0.42676 | 0.4 | 1 | 1.1 | 0.9
69 | 1 | 0.0015376 | 0.00038537 | 0 | 0 | 1 | 0.97761 | -0.42938 | 0.4 | 1 | 1.1 | 0.9
155 | 1 | 0 | 0 | 0 | 0 | 1 | 0.97779 | -0.42584 | 0.4 | 1 | 1.1 | 0.9
89 | 1 | 0.0018257 | 0.00045756 | 0 | 0 | 1 | 0.9776 | -0.42969 | 0.4 | 1 | 1.1 | 0.9
163 | 1 | 0.0024842 | 0.0006226 | 0 | 0 | 1 | 0.97637 | -0.45377 | 0.4 | 1 | 1.1 | 0.9
153 | 1 | 0 | 0 | 0 | 0 | 1 | 0.97811 | -0.41974 | 0.4 | 1 | 1.1 | 0.9
90 | 1 | 0.0010186 | 0.00025528 | 0 | 0 | 1 | 0.97757 | -0.4303 | 0.4 | 1 | 1.1 | 0.9
123 | 1 | 0.0017432 | 0.00043689 | 0 | 0 | 1 | 0.98176 | -0.34962 | 0.4 | 1 | 1.1 | 0.9
73 | 1 | 0.00078585 | 0.00019695 | 0 | 0 | 1 | 0.99044 | -0.18205 | 0.4 | 1 | 1.1 | 0.9
74 | 1 | 0.00073426 | 0.00018402 | 0 | 0 | 1 | 0.99046 | -0.18167 | 0.4 | 1 | 1.1 | 0.9
187 | 1 | 0.00072714 | 0.00018224 | 0 | 0 | 1 | 0.99046 | -0.18155 | 0.4 | 1 | 1.1 | 0.9
197 | 1 | 0.00076832 | 0.00019256 | 0 | 0 | 1 | 0.99064 | -0.17819 | 0.4 | 1 | 1.1 | 0.9
75 | 1 | 0.0019302 | 0.00048375 | 0 | 0 | 1 | 0.97409 | -0.49868 | 0.4 | 1 | 1.1 | 0.9
76 | 1 | 0.0024617 | 0.00061696 | 0 | 0 | 1 | 0.97436 | -0.49333 | 0.4 | 1 | 1.1 | 0.9
77 | 1 | 0 | 0 | 0 | 0 | 1 | 0.97393 | -0.50189 | 0.4 | 1 | 1.1 | 0.9
78 | 1 | 0.001548 | 0.00038796 | 0 | 0 | 1 | 0.97439 | -0.49277 | 0.4 | 1 | 1.1 | 0.9
79 | 1 | 0.0030135 | 0.00075526 | 0 | 0 | 1 | 0.9739 | -0.5025 | 0.4 | 1 | 1.1 | 0.9
80 | 1 | 0.002215 | 0.00055514 | 0 | 0 | 1 | 0.97377 | -0.50493 | 0.4 | 1 | 1.1 | 0.9
189 | 1 | 0.0014982 | 0.00037548 | 0 | 0 | 1 | 0.97462 | -0.48815 | 0.4 | 1 | 1.1 | 0.9
143 | 1 | 0.0011554 | 0.00028958 | 0 | 0 | 1 | 0.97386 | -0.50327 | 0.4 | 1 | 1.1 | 0.9
138 | 1 | 0.0015041 | 0.00037697 | 0 | 0 | 1 | 0.97375 | -0.50534 | 0.4 | 1 | 1.1 | 0.9
188 | 1 | 0.0013238 | 0.00033179 | 0 | 0 | 1 | 0.97468 | -0.48707 | 0.4 | 1 | 1.1 | 0.9
142 | 1 | 0.0011565 | 0.00028985 | 0 | 0 | 1 | 0.97386 | -0.50328 | 0.4 | 1 | 1.1 | 0.9
137 | 1 | 0.0023312 | 0.00058424 | 0 | 0 | 1 | 0.97361 | -0.50817 | 0.4 | 1 | 1.1 | 0.9
82 | 1 | 0.0024418 | 0.00061198 | 0 | 0 | 1 | 0.97585 | -0.46403 | 0.4 | 1 | 1.1 | 0.9
83 | 1 | 0.0020821 | 0.00052183 | 0 | 0 | 1 | 0.97603 | -0.46047 | 0.4 | 1 | 1.1 | 0.9
84 | 1 | 0 | 0 | 0 | 0 | 1 | 0.97547 | -0.47149 | 0.4 | 1 | 1.1 | 0.9
85 | 1 | 0.0014209 | 0.00035612 | 0 | 0 | 1 | 0.97625 | -0.4562 | 0.4 | 1 | 1.1 | 0.9
86 | 1 | 0.0018291 | 0.00045842 | 0 | 0 | 1 | 0.97522 | -0.47646 | 0.4 | 1 | 1.1 | 0.9
87 | 1 | 0.0037091 | 0.00092958 | 0 | 0 | 1 | 0.97544 | -0.47201 | 0.4 | 1 | 1.1 | 0.9
88 | 1 | 0.0027769 | 0.00069597 | 0 | 0 | 1 | 0.97518 | -0.47728 | 0.4 | 1 | 1.1 | 0.9
191 | 1 | 0.0016188 | 0.00040572 | 0 | 0 | 1 | 0.975 | -0.48081 | 0.4 | 1 | 1.1 | 0.9
198 | 1 | 0.0014815 | 0.00037129 | 0 | 0 | 1 | 0.97501 | -0.48059 | 0.4 | 1 | 1.1 | 0.9
190 | 1 | 0.0018574 | 0.00046552 | 0 | 0 | 1 | 0.97483 | -0.48411 | 0.4 | 1 | 1.1 | 0.9
131 | 1 | 0.001217 | 0.000305 | 0 | 0 | 1 | 0.97496 | -0.48157 | 0.4 | 1 | 1.1 | 0.9
140 | 1 | 0.0010188 | 0.00025534 | 0 | 0 | 1 | 0.97756 | -0.43046 | 0.4 | 1 | 1.1 | 0.9
91 | 1 | 0.0017485 | 0.00043823 | 0 | 0 | 1 | 0.98448 | -0.29679 | 0.4 | 1 | 1.1 | 0.9
92 | 1 | 0.002965 | 0.00074309 | 0 | 0 | 1 | 0.98408 | -0.30452 | 0.4 | 1 | 1.1 | 0.9
94 | 1 | 0.0011838 | 0.00029668 | 0 | 0 | 1 | 0.98373 | -0.31132 | 0.4 | 1 | 1.1 | 0.9
144 | 1 | 0.0014276 | 0.00035778 | 0 | 0 | 1 | 0.98673 | -0.25317 | 0.4 | 1 | 1.1 | 0.9
96 | 1 | 0.0022627 | 0.00056707 | 0 | 0 | 1 | 0.97452 | -0.49019 | 0.4 | 1 | 1.1 | 0.9
97 | 1 | 0.0020582 | 0.00051584 | 0 | 0 | 1 | 0.97451 | -0.49032 | 0.4 | 1 | 1.1 | 0.9
98 | 1 | 0 | 0 | 0 | 0 | 1 | 0.97453 | -0.49008 | 0.4 | 1 | 1.1 | 0.9
100 | 1 | 0.0017724 | 0.00044422 | 0 | 0 | 1 | 0.9747 | -0.48665 | 0.4 | 1 | 1.1 | 0.9
101 | 1 | 0.0028526 | 0.00071492 | 0 | 0 | 1 | 0.97421 | -0.49625 | 0.4 | 1 | 1.1 | 0.9
179 | 1 | 0.0022243 | 0.00055747 | 0 | 0 | 1 | 0.97808 | -0.4217 | 0.4 | 1 | 1.1 | 0.9
130 | 1 | 0.0012151 | 0.00030453 | 0 | 0 | 1 | 0.97471 | -0.48645 | 0.4 | 1 | 1.1 | 0.9
222 | 1 | 0.0021735 | 0.00054474 | 0 | 0 | 1 | 0.97408 | -0.49881 | 0.4 | 1 | 1.1 | 0.9
178 | 1 | 0.0029914 | 0.00074971 | 0 | 0 | 1 | 0.97806 | -0.42225 | 0.4 | 1 | 1.1 | 0.9
128 | 1 | 0.0013029 | 0.00032655 | 0 | 0 | 1 | 0.97476 | -0.48542 | 0.4 | 1 | 1.1 | 0.9
223 | 1 | 0.0067374 | 0.0016885 | 0 | 0 | 1 | 0.97404 | -0.49974 | 0.4 | 1 | 1.1 | 0.9
102 | 1 | 0.0022894 | 0.00057379 | 0 | 0 | 1 | 0.97269 | -0.52621 | 0.4 | 1 | 1.1 | 0.9
103 | 1 | 0.0034931 | 0.00087546 | 0 | 0 | 1 | 0.97269 | -0.5263 | 0.4 | 1 | 1.1 | 0.9
105 | 1 | 0.0021044 | 0.0005274 | 0 | 0 | 1 | 0.97264 | -0.52725 | 0.4 | 1 | 1.1 | 0.9
164 | 1 | 0.0035972 | 0.00090153 | 0 | 0 | 1 | 0.97261 | -0.52794 | 0.4 | 1 | 1.1 | 0.9
141 | 1 | 0.0029972 | 0.00075117 | 0 | 0 | 1 | 0.97326 | -0.51508 | 0.4 | 1 | 1.1 | 0.9
109 | 1 | 0.0002297 | 5.7569e-05 | 0 | 0 | 1 | 0.98878 | -0.21306 | 0.4 | 1 | 1.1 | 0.9
167 | 1 | 0.00034841 | 8.7319e-05 | 0 | 0 | 1 | 0.98878 | -0.21307 | 0.4 | 1 | 1.1 | 0.9
181 | 1 | 0 | 0 | 0 | 0 | 1 | 0.98835 | -0.22126 | 0.4 | 1 | 1.1 | 0.9
111 | 1 | 0.0018197 | 0.00045607 | 0 | 0 | 1 | 0.99844 | -0.02939 | 0.4 | 1 | 1.1 | 0.9
112 | 1 | 0.0009279 | 0.00023255 | 0 | 0 | 1 | 0.99774 | -0.04253 | 0.4 | 1 | 1.1 | 0.9
113 | 3 | 0 | 0 | 0 | 0 | 1 | 1 | 0 | 0.4 | 1 | 1.1 | 0.9
114 | 1 | 0.0011244 | 0.0002818 | 0 | 0 | 1 | 0.99563 | -0.08255 | 0.4 | 1 | 1.1 | 0.9
116 | 1 | 0.0020992 | 0.0005261 | 0 | 0 | 1 | 0.99993 | -0.0013739 | 0.4 | 1 | 1.1 | 0.9
166 | 1 | 0 | 0 | 0 | 0 | 1 | 0.99359 | -0.12135 | 0.4 | 1 | 1.1 | 0.9
115 | 1 | 0.0016445 | 0.00041215 | 0 | 0 | 1 | 0.97802 | -0.42304 | 0.4 | 1 | 1.1 | 0.9
209 | 1 | 0.0034061 | 0.00085365 | 0 | 0 | 1 | 0.99987 | -0.0024562 | 0.4 | 1 | 1.1 | 0.9
177 | 1 | 0.00082907 | 0.00020778 | 0 | 0 | 1 | 0.99306 | -0.13137 | 0.4 | 1 | 1.1 | 0.9
121 | 1 | 0 | 0 | 0 | 0 | 1 | 0.9923 | -0.14585 | 0.4 | 1 | 1.1 | 0.9
117 | 1 | 0.0031274 | 0.00078381 | 0 | 0 | 1 | 0.98195 | -0.34601 | 0.4 | 1 | 1.1 | 0.9
118 | 1 | 0.0010993 | 0.00027552 | 0 | 0 | 1 | 0.98205 | -0.34412 | 0.4 | 1 | 1.1 | 0.9
119 | 1 | 0.001196 | 0.00029974 | 0 | 0 | 1 | 0.98193 | -0.34649 | 0.4 | 1 | 1.1 | 0.9
120 | 1 | 0.0020387 | 0.00051094 | 0 | 0 | 1 | 0.98206 | -0.34394 | 0.4 | 1 | 1.1 | 0.9
160 | 1 | 0.0011006 | 0.00027584 | 0 | 0 | 1 | 0.98212 | -0.34278 | 0.4 | 1 | 1.1 | 0.9
185 | 1 | 0.0014324 | 0.00035899 | 0 | 0 | 1 | 0.9912 | -0.16705 | 0.4 | 1 | 1.1 | 0.9
186 | 1 | 0.0014615 | 0.00036629 | 0 | 0 | 1 | 0.99199 | -0.15193 | 0.4 | 1 | 1.1 | 0.9
159 | 1 | 0.0024018 | 0.00060194 | 0 | 0 | 1 | 0.98219 | -0.34132 | 0.4 | 1 | 1.1 | 0.9
135 | 1 | 0.00094041 | 0.00023569 | 0 | 0 | 1 | 0.99039 | -0.18264 | 0.4 | 1 | 1.1 | 0.9
205 | 1 | 0.0013528 | 0.00033905 | 0 | 0 | 1 | 0.99184 | -0.15483 | 0.4 | 1 | 1.1 | 0.9
194 | 1 | 0 | 0 | 0 | 0 | 1 | 0.98156 | -0.35355 | 0.4 | 1 | 1.1 | 0.9
195 | 1 | 0 | 0 | 0 | 0 | 1 | 0.98124 | -0.35973 | 0.4 | 1 | 1.1 | 0.9
196 | 1 | 0.00028509 | 7.1449e-05 | 0 | 0 | 1 | 0.98114 | -0.36178 | 0.4 | 1 | 1.1 | 0.9
174 | 1 | 0.0016611 | 0.0004163 | 0 | 0 | 1 | 0.97214 | -0.53716 | 0.4 | 1 | 1.1 | 0.9
165 | 1 | 0.0018944 | 0.00047477 | 0 | 0 | 1 | 0.97211 | -0.53773 | 0.4 | 1 | 1.1 | 0.9
220 | 1 | 0.0018444 | 0.00046225 | 0 | 0 | 1 | 0.98039 | -0.37644 | 0.4 | 1 | 1.1 | 0.9
127 | 1 | 0.0016088 | 0.0004032 | 0 | 0 | 1 | 0.9749 | -0.48272 | 0.4 | 1 | 1.1 | 0.9
129 | 1 | 0.0020542 | 0.00051484 | 0 | 0 | 1 | 0.97493 | -0.48208 | 0.4 | 1 | 1.1 | 0.9
132 | 1 | 0.002602 | 0.00065212 | 0 | 0 | 1 | 0.98927 | -0.20407 | 0.4 | 1 | 1.1 | 0.9
133 | 1 | 0.0015666 | 0.00039263 | 0 | 0 | 1 | 0.99013 | -0.18755 | 0.4 | 1 | 1.1 | 0.9
134 | 1 | 0.0014766 | 0.00037008 | 0 | 0 | 1 | 0.98925 | -0.20442 | 0.4 | 1 | 1.1 | 0.9
136 | 1 | 0.0018545 | 0.00046478 | 0 | 0 | 1 | 0.98826 | -0.22355 | 0.4 | 1 | 1.1 | 0.9
146 | 1 | 0.0014436 | 0.0003618 | 0 | 0 | 1 | 0.98728 | -0.24248 | 0.4 | 1 | 1.1 | 0.9
139 | 1 | 0 | 0 | 0 | 0 | 1 | 0.97345 | -0.51138 | 0.4 | 1 | 1.1 | 0.9
148 | 1 | 0.0022977 | 0.00057585 | 0 | 0 | 1 | 0.97807 | -0.42204 | 0.4 | 1 | 1.1 | 0.9
150 | 1 | 0.0023264 | 0.00058304 | 0 | 0 | 1 | 0.97786 | -0.4262 | 0.4 | 1 | 1.1 | 0.9
227 | 1 | 0.0013805 | 0.000346 | 0 | 0 | 1 | 0.97761 | -0.43104 | 0.4 | 1 | 1.1 | 0.9
151 | 1 | 0.0023269 | 0.00058318 | 0 | 0 | 1 | 0.97799 | -0.42205 | 0.4 | 1 | 1.1 | 0.9
156 | 1 | 0.0021723 | 0.00054442 | 0 | 0 | 1 | 0.97948 | -0.39286 | 0.4 | 1 | 1.1 | 0.9
215 | 1 | 0.0019895 | 0.00049861 | 0 | 0 | 1 | 0.98436 | -0.29927 | 0.4 | 1 | 1.1 | 0.9
161 | 1 | 0.00089527 | 0.00022438 | 0 | 0 | 1 | 0.98234 | -0.33853 | 0.4 | 1 | 1.1 | 0.9
162 | 1 | 0.002398 | 0.00060101 | 0 | 0 | 1 | 0.98237 | -0.33782 | 0.4 | 1 | 1.1 | 0.9
173 | 1 | 0.0011924 | 0.00029885 | 0 | 0 | 1 | 0.98247 | -0.33599 | 0.4 | 1 | 1.1 | 0.9
219 | 1 | 0.00026506 | 6.643e-05 | 0 | 0 | 1 | 0.9806 | -0.37239 | 0.4 | 1 | 1.1 | 0.9
183 | 1 | 0.0046633 | 0.0011687 | 0 | 0 | 1 | 0.98816 | -0.22509 | 0.4 | 1 | 1.1 | 0.9
210 | 1 | 0.0011548 | 0.00028942 | 0 | 0 | 1 | 0.9739 | -0.50236 | 0.4 | 1 | 1.1 | 0.9
206 | 1 | 0.0012261 | 0.00030729 | 0 | 0 | 1 | 0.99145 | -0.16248 | 0.4 | 1 | 1.1 | 0.9
199 | 1 | 0.0017172 | 0.00043038 | 0 | 0 | 1 | 0.99065 | -0.17799 | 0.4 | 1 | 1.1 | 0.9
228 | 1 | 0.00038897 | 9.7486e-05 | 0 | 0 | 1 | 0.97769 | -0.42906 | 0.4 | 1 | 1.1 | 0.9
229 | 1 | 0.00045013 | 0.00011281 | 0 | 0 | 1 | 0.9774 | -0.43472 | 0.4 | 1 | 1.1 | 0.9
238 | 1 | 0 | 0 | 0 | 0 | 1 | 0.97706 | -0.44146 | 0.4 | 1 | 1.1 | 0.9
237 | 1 | 0.0048701 | 0.0012206 | 0 | 0 | 1 | 0.97672 | -0.44803 | 0.4 | 1 | 1.1 | 0.9
224 | 1 | 0.0098318 | 0.0024641 | 0 | 0 | 1 | 0.97175 | -0.54579 | 0.4 | 1 | 1.1 | 0.9
200 | 1 | 0.00055766 | 0.00013976 | 0 | 0 | 1 | 0.99068 | -0.17744 | 0.4 | 1 | 1.1 | 0.9
201 | 1 | 0.0009282 | 0.00023263 | 0 | 0 | 1 | 0.99086 | -0.17383 | 0.4 | 1 | 1.1 | 0.9
212 | 1 | 0.00049713 | 0.00012459 | 0 | 0 | 1 | 0.99119 | -0.16751 | 0.4 | 1 | 1.1 | 0.9
207 | 1 | 0.00046811 | 0.00011732 | 0 | 0 | 1 | 0.99127 | -0.16589 | 0.4 | 1 | 1.1 | 0.9
226 | 1 | 0.0028475 | 0.00071366 | 0 | 0 | 1 | 0.97114 | -0.55787 | 0.4 | 1 | 1.1 | 0.9
230 | 1 | 0.0015106 | 0.00037858 | 0 | 0 | 1 | 0.97098 | -0.56106 | 0.4 | 1 | 1.1 | 0.9
225 | 1 | 0.0019229 | 0.00048192 | 0 | 0 | 1 | 0.97137 | -0.55347 | 0.4 | 1 | 1.1 | 0.9
231 | 1 | 0 | 0 | 0 | 0 | 1 | 0.97088 | -0.56309 | 0.4 | 1 | 1.1 | 0.9
232 | 1 | 0 | 0 | 0 | 0 | 1 | 0.97076 | -0.56553 | 0.4 | 1 | 1.1 | 0.9
234 | 1 | 0.002511 | 0.00062931 | 0 | 0 | 1 | 0.97062 | -0.56815 | 0.4 | 1 | 1.1 | 0.9
233 | 1 | 0.0011664 | 0.00029233 | 0 | 0 | 1 | 0.9706 | -0.56854 | 0.4 | 1 | 1.1 | 0.9
235 | 1 | 0 | 0 | 0 | 0 | 1 | 0.9705 | -0.57055 | 0.4 | 1 | 1.1 | 0.9
236 | 1 | 0.0017707 | 0.00044377 | 0 | 0 | 1 | 0.97048 | -0.57108 | 0.4 | 1 | 1.1 | 0.9
239 | 1 | 0.00092328 | 0.0002314 | 0 | 0 | 1 | 0.97046 | -0.57134 | 0.4 | 1 | 1.1 | 0.9

## generator_data
GEN_BUS | PG | QG | QMAX | QMIN | VG | MBASE | GEN_STATUS | PMAX | PMIN
113 | 0.36454 | 0.093966 | 10 | -10 | 1 | 100 | 1 | 10 | 0

## branch_data
F_BUS | T_BUS | BR_R | BR_X | BR_B | RATE_A | RATE_B | RATE_C | TAP | SHIFT | BR_STATUS | ANGMIN | ANGMAX | P_in | Q_in | P_out | Q_out
1 | 2 | 0.13028 | 0.083377 | 2.1877e-10 | 0 | 0 | 0 | 0 | 0 | 1 | -90 | 90 | -0.025075 | -0.0062886 | 0.025076 | 0.0062892
1 | 3 | 1.1033 | 0.70613 | 1.8528e-09 | 0 | 0 | 0 | 0 | 0 | 1 | -90 | 90 | 0.023269 | 0.0058358 | -0.023262 | -0.0058318
2 | 4 | 0.8706 | 0.55718 | 1.462e-09 | 0 | 0 | 0 | 0 | 0 | 1 | -90 | 90 | -0.02688 | -0.0067412 | 0.026887 | 0.0067455
3 | 5 | 0.46774 | 0.29935 | 7.8545e-10 | 0 | 0 | 0 | 0 | 0 | 1 | -90 | 90 | 0.022242 | 0.0055765 | -0.02224 | -0.0055749
3 | 6 | 1.4557 | 0.93162 | 2.4444e-09 | 0 | 0 | 0 | 0 | 0 | 1 | -90 | 90 | 0.0010195 | 0.0002553 | -0.0010195 | -0.00025552
4 | 126 | 0.37466 | 0.23978 | 6.2915e-10 | 0 | 0 | 0 | 0 | 0 | 1 | -90 | 90 | -0.028066 | -0.0070412 | 0.02807 | 0.0070432
5 | 46 | 0.12134 | 0.077655 | 2.0376e-10 | 0 | 0 | 0 | 0 | 0 | 1 | -90 | 90 | 0.020462 | 0.0051293 | -0.020461 | -0.0051289
126 | 171 | 0.31973 | 0.20462 | 5.369e-10 | 0 | 0 | 0 | 0 | 0 | 1 | -90 | 90 | -0.03003 | -0.0075344 | 0.030033 | 0.0075364
46 | 47 | 0.53827 | 0.34449 | 9.039e-10 | 0 | 0 | 0 | 0 | 0 | 1 | -90 | 90 | 0.018649 | 0.0046747 | -0.018647 | -0.0046734
171 | 220 | 0.97455 | 0.62372 | 1.6365e-09 | 0 | 0 | 0 | 0 | 0 | 1 | -90 | 90 | -0.031212 | -0.0078319 | 0.031222 | 0.0078384
47 | 48 | 0.65846 | 0.42142 | 1.1057e-09 | 0 | 0 | 0 | 0 | 0 | 1 | -90 | 90 | 0.016889 | 0.0042329 | -0.016887 | -0.0042317
7 | 8 | 0.10108 | 0.064689 | 5.092e-10 | 0 | 0 | 0 | 0 | 0 | 1 | -90 | 90 | -0.017832 | -0.0044681 | 0.017833 | 0.0044682
7 | 9 | 0.1228 | 0.078594 | 6.1866e-10 | 0 | 0 | 0 | 0 | 0 | 1 | -90 | 90 | 0.016137 | 0.0040431 | -0.016136 | -0.0040429
8 | 10 | 0.24378 | 0.15602 | 1.2281e-09 | 0 | 0 | 0 | 0 | 0 | 1 | -90 | 90 | -0.019542 | -0.0048966 | 0.019543 | 0.0048971
9 | 11 | 0.053037 | 0.033944 | 2.6719e-10 | 0 | 0 | 0 | 0 | 0 | 1 | -90 | 90 | 0.013826 | 0.0034638 | -0.013826 | -0.0034637
10 | 45 | 0.26685 | 0.17078 | 1.3443e-09 | 0 | 0 | 0 | 0 | 0 | 1 | -90 | 90 | -0.02215 | -0.0055505 | 0.022151 | 0.0055512
11 | 158 | 1.4567 | 0.93229 | 7.3386e-09 | 0 | 0 | 0 | 0 | 0 | 1 | -90 | 90 | 0.012135 | 0.00304 | -0.012133 | -0.0030392
45 | 21 | 0.14051 | 0.089926 | 7.0786e-10 | 0 | 0 | 0 | 0 | 0 | 1 | -90 | 90 | -0.022151 | -0.0055512 | 0.022152 | 0.0055517
158 | 202 | 1.221 | 0.78146 | 2.0504e-09 | 0 | 0 | 0 | 0 | 0 | 1 | -90 | 90 | 0.0039655 | 0.00099364 | -0.0039652 | -0.0009937
158 | 157 | 0.46616 | 0.29834 | 2.3484e-09 | 0 | 0 | 0 | 0 | 0 | 1 | -90 | 90 | 0.0081671 | 0.0020456 | -0.0081667 | -0.0020456
21 | 19 | 0.76944 | 0.49244 | 3.8763e-09 | 0 | 0 | 0 | 0 | 0 | 1 | -90 | 90 | -0.02342 | -0.0058695 | 0.023425 | 0.0058721
202 | 215 | 0.70715 | 0.45258 | 1.1875e-09 | 0 | 0 | 0 | 0 | 0 | 1 | -90 | 90 | 0.0019895 | 0.00049852 | -0.0019895 | -0.00049862
157 | 62 | 0.75195 | 0.48125 | 3.7882e-09 | 0 | 0 | 0 | 0 | 0 | 1 | -90 | 90 | 0.0062757 | 0.0015716 | -0.0062754 | -0.0015718
12 | 13 | 0.28559 | 0.18278 | 4.7959e-10 | 0 | 0 | 0 | 0 | 0 | 1 | -90 | 90 | 0.003988 | 0.00099917 | -0.0039879 | -0.00099918
12 | 14 | 0.097047 | 0.06211 | 1.6297e-10 | 0 | 0 | 0 | 0 | 0 | 1 | -90 | 90 | -0.0045516 | -0.0011404 | 0.0045516 | 0.0011404
13 | 15 | 0.96963 | 0.62056 | 1.6283e-09 | 0 | 0 | 0 | 0 | 0 | 1 | -90 | 90 | 0.0028096 | 0.00070386 | -0.0028095 | -0.00070397
14 | 16 | 1.5301 | 0.97928 | 2.5695e-09 | 0 | 0 | 0 | 0 | 0 | 1 | -90 | 90 | -0.0053536 | -0.0013414 | 0.0053541 | 0.0013415
15 | 44 | 1.0905 | 0.69791 | 1.8312e-09 | 0 | 0 | 0 | 0 | 0 | 1 | -90 | 90 | 0.0013589 | 0.00034039 | -0.0013588 | -0.00034056
16 | 72 | 0.014731 | 0.0094278 | 2.4737e-11 | 0 | 0 | 0 | 0 | 0 | 1 | -90 | 90 | -0.0059171 | -0.0014826 | 0.0059171 | 0.0014826
72 | 71 | 0.053914 | 0.034505 | 9.0537e-11 | 0 | 0 | 0 | 0 | 0 | 1 | -90 | 90 | -0.0066008 | -0.0016539 | 0.0066009 | 0.0016539
71 | 73 | 1.0489 | 0.67132 | 1.7615e-09 | 0 | 0 | 0 | 0 | 0 | 1 | -90 | 90 | -0.0071651 | -0.0017953 | 0.0071656 | 0.0017955
17 | 18 | 0.19286 | 0.12343 | 9.7157e-10 | 0 | 0 | 0 | 0 | 0 | 1 | -90 | 90 | -0.026641 | -0.0066792 | 0.026643 | 0.0066801
17 | 19 | 0.43424 | 0.27791 | 2.1876e-09 | 0 | 0 | 0 | 0 | 0 | 1 | -90 | 90 | 0.02503 | 0.0062754 | -0.025027 | -0.0062737
18 | 20 | 0.72392 | 0.46331 | 3.647e-09 | 0 | 0 | 0 | 0 | 0 | 1 | -90 | 90 | -0.02773 | -0.0069524 | 0.027736 | 0.006956
20 | 95 | 0.2456 | 0.15718 | 1.2373e-09 | 0 | 0 | 0 | 0 | 0 | 1 | -90 | 90 | -0.027736 | -0.006956 | 0.027738 | 0.0069572
95 | 145 | 0.55455 | 0.35491 | 2.7937e-09 | 0 | 0 | 0 | 0 | 0 | 1 | -90 | 90 | -0.13157 | -0.033213 | 0.13168 | 0.03328
95 | 93 | 0.32848 | 0.21023 | 1.6548e-09 | 0 | 0 | 0 | 0 | 0 | 1 | -90 | 90 | 0.10384 | 0.026255 | -0.1038 | -0.026231
145 | 144 | 0.18845 | 0.12061 | 9.4938e-10 | 0 | 0 | 0 | 0 | 0 | 1 | -90 | 90 | -0.13323 | -0.033668 | 0.13327 | 0.033691
93 | 91 | 0.57573 | 0.36847 | 2.9004e-09 | 0 | 0 | 0 | 0 | 0 | 1 | -90 | 90 | 0.10202 | 0.025784 | -0.10195 | -0.025742
22 | 23 | 0.80944 | 0.51804 | 1.3593e-09 | 0 | 0 | 0 | 0 | 0 | 1 | -90 | 90 | 0.011193 | 0.0028057 | -0.011192 | -0.0028051
22 | 24 | 0.22235 | 0.1423 | 3.7338e-10 | 0 | 0 | 0 | 0 | 0 | 1 | -90 | 90 | -0.012877 | -0.0032277 | 0.012878 | 0.003228
23 | 25 | 1.2211 | 0.7815 | 2.0505e-09 | 0 | 0 | 0 | 0 | 0 | 1 | -90 | 90 | 0.0085887 | 0.0021526 | -0.0085877 | -0.0021521
24 | 26 | 0.53042 | 0.33947 | 8.9072e-10 | 0 | 0 | 0 | 0 | 0 | 1 | -90 | 90 | -0.014846 | -0.0037213 | 0.014847 | 0.003722
25 | 124 | 0.36462 | 0.23336 | 6.1229e-10 | 0 | 0 | 0 | 0 | 0 | 1 | -90 | 90 | 0.006278 | 0.0015732 | -0.0062778 | -0.0015732
26 | 63 | 2.3734 | 1.519 | 3.9855e-09 | 0 | 0 | 0 | 0 | 0 | 1 | -90 | 90 | -0.016889 | -0.0042338 | 0.016896 | 0.0042382
124 | 125 | 0.35815 | 0.22922 | 6.0144e-10 | 0 | 0 | 0 | 0 | 0 | 1 | -90 | 90 | 0.0049143 | 0.0012314 | -0.0049142 | -0.0012314
63 | 64 | 1.9273 | 1.2335 | 3.2364e-09 | 0 | 0 | 0 | 0 | 0 | 1 | -90 | 90 | -0.018139 | -0.0045498 | 0.018146 | 0.004554
125 | 174 | 1.1154 | 0.71389 | 1.8731e-09 | 0 | 0 | 0 | 0 | 0 | 1 | -90 | 90 | 0.0035555 | 0.00089087 | -0.0035554 | -0.00089095
64 | 32 | 0.98061 | 0.62759 | 1.6467e-09 | 0 | 0 | 0 | 0 | 0 | 1 | -90 | 90 | -0.019907 | -0.0049953 | 0.019912 | 0.004998
27 | 28 | 0.95848 | 0.61343 | 1.6095e-09 | 0 | 0 | 0 | 0 | 0 | 1 | -90 | 90 | -0.043081 | -0.010819 | 0.043101 | 0.010832
27 | 29 | 2.2467 | 1.4379 | 3.7727e-09 | 0 | 0 | 0 | 0 | 0 | 1 | -90 | 90 | 0.03424 | 0.0086034 | -0.034211 | -0.0085849
28 | 30 | 0.96984 | 0.6207 | 1.6286e-09 | 0 | 0 | 0 | 0 | 0 | 1 | -90 | 90 | -0.044856 | -0.011272 | 0.044878 | 0.011285
29 | 31 | 1.0557 | 0.67565 | 1.7728e-09 | 0 | 0 | 0 | 0 | 0 | 1 | -90 | 90 | 0.0083357 | 0.002089 | -0.0083349 | -0.0020887
29 | 32 | 1.9094 | 1.222 | 3.2065e-09 | 0 | 0 | 0 | 0 | 0 | 1 | -90 | 90 | 0.022343 | 0.0056112 | -0.022332 | -0.0056047
29 | 33 | 2.7687 | 1.7719 | 4.6493e-09 | 0 | 0 | 0 | 0 | 0 | 1 | -90 | 90 | 0.003532 | 0.00088471 | -0.0035316 | -0.0008849
30 | 154 | 0.79531 | 0.509 | 1.3355e-09 | 0 | 0 | 0 | 0 | 0 | 1 | -90 | 90 | -0.045619 | -0.011471 | 0.045637 | 0.011483
31 | 193 | 2.8082 | 1.7973 | 4.7157e-09 | 0 | 0 | 0 | 0 | 0 | 1 | -90 | 90 | 0.005919 | 0.0014833 | -0.0059179 | -0.001483
31 | 192 | 1.0615 | 0.67936 | 1.7825e-09 | 0 | 0 | 0 | 0 | 0 | 1 | -90 | 90 | 0.0024159 | 0.00060538 | -0.0024158 | -0.0006055
33 | 213 | 1.6975 | 1.0864 | 2.8506e-09 | 0 | 0 | 0 | 0 | 0 | 1 | -90 | 90 | 0.0013498 | 0.00033806 | -0.0013498 | -0.00033831
154 | 152 | 1.9022 | 1.2174 | 3.1943e-09 | 0 | 0 | 0 | 0 | 0 | 1 | -90 | 90 | -0.046434 | -0.011682 | 0.04648 | 0.011711
193 | 211 | 0.60664 | 0.38825 | 1.0187e-09 | 0 | 0 | 0 | 0 | 0 | 1 | -90 | 90 | 0.0028351 | 0.00071042 | -0.002835 | -0.00071048
193 | 217 | 0.52057 | 0.33317 | 8.7419e-10 | 0 | 0 | 0 | 0 | 0 | 1 | -90 | 90 | 0.0030829 | 0.00077263 | -0.0030828 | -0.00077268
152 | 151 | 0.6022 | 0.38541 | 3.0338e-09 | 0 | 0 | 0 | 0 | 0 | 1 | -90 | 90 | -0.048847 | -0.012305 | 0.048863 | 0.012315
211 | 210 | 0.52602 | 0.33665 | 8.8332e-10 | 0 | 0 | 0 | 0 | 0 | 1 | -90 | 90 | 0.0011548 | 0.00028936 | -0.0011548 | -0.00028943
34 | 35 | 0.043058 | 0.027557 | 2.1692e-10 | 0 | 0 | 0 | 0 | 0 | 1 | -90 | 90 | 0.070938 | 0.017907 | -0.070936 | -0.017905
34 | 36 | 0.013557 | 0.0086762 | 6.8296e-11 | 0 | 0 | 0 | 0 | 0 | 1 | -90 | 90 | -0.072206 | -0.018224 | 0.072207 | 0.018225
35 | 37 | 0.58572 | 0.37486 | 2.9507e-09 | 0 | 0 | 0 | 0 | 0 | 1 | -90 | 90 | 0.067989 | 0.017166 | -0.067959 | -0.017148
36 | 38 | 0.45181 | 0.28916 | 2.2761e-09 | 0 | 0 | 0 | 0 | 0 | 1 | -90 | 90 | -0.074914 | -0.018903 | 0.074942 | 0.018921
37 | 70 | 0.04009 | 0.025658 | 2.0197e-10 | 0 | 0 | 0 | 0 | 0 | 1 | -90 | 90 | 0.066115 | 0.016685 | -0.066113 | -0.016684
38 | 170 | 1.609 | 1.0298 | 2.702e-09 | 0 | 0 | 0 | 0 | 0 | 1 | -90 | 90 | 0.017588 | 0.0044119 | -0.017583 | -0.0044087
38 | 169 | 0.31915 | 0.20426 | 1.6078e-09 | 0 | 0 | 0 | 0 | 0 | 1 | -90 | 90 | -0.09253 | -0.023333 | 0.09256 | 0.023352
70 | 122 | 0.44607 | 0.28549 | 2.2472e-09 | 0 | 0 | 0 | 0 | 0 | 1 | -90 | 90 | 0.064263 | 0.01622 | -0.064242 | -0.016208
170 | 172 | 0.77657 | 0.49701 | 1.3041e-09 | 0 | 0 | 0 | 0 | 0 | 1 | -90 | 90 | 0.016649 | 0.0041747 | -0.016647 | -0.0041733
169 | 168 | 0.17877 | 0.11442 | 9.0063e-10 | 0 | 0 | 0 | 0 | 0 | 1 | -90 | 90 | -0.09477 | -0.023906 | 0.094788 | 0.023917
122 | 123 | 0.022962 | 0.014696 | 1.1568e-10 | 0 | 0 | 0 | 0 | 0 | 1 | -90 | 90 | 0.063845 | 0.016108 | -0.063844 | -0.016108
172 | 173 | 0.63571 | 0.40685 | 1.0675e-09 | 0 | 0 | 0 | 0 | 0 | 1 | -90 | 90 | 0.015456 | 0.0038748 | -0.015454 | -0.0038739
168 | 94 | 0.099681 | 0.063796 | 5.0217e-10 | 0 | 0 | 0 | 0 | 0 | 1 | -90 | 90 | -0.095974 | -0.024214 | 0.095984 | 0.024221
39 | 40 | 0.33648 | 0.21534 | 1.6951e-09 | 0 | 0 | 0 | 0 | 0 | 1 | -90 | 90 | -0.18298 | -0.04677 | 0.1831 | 0.046849
39 | 41 | 0.22732 | 0.14548 | 1.1452e-09 | 0 | 0 | 0 | 0 | 0 | 1 | -90 | 90 | 0.18211 | 0.046554 | -0.18203 | -0.046502
40 | 42 | 0.19585 | 0.12535 | 9.8668e-10 | 0 | 0 | 0 | 0 | 0 | 1 | -90 | 90 | -0.18343 | -0.046932 | 0.18351 | 0.046978
41 | 43 | 0.4112 | 0.26317 | 2.0715e-09 | 0 | 0 | 0 | 0 | 0 | 1 | -90 | 90 | 0.17961 | 0.045894 | -0.17946 | -0.045802
42 | 176 | 0.077247 | 0.049438 | 3.8915e-10 | 0 | 0 | 0 | 0 | 0 | 1 | -90 | 90 | -0.18381 | -0.047055 | 0.18384 | 0.047073
43 | 110 | 0.17732 | 0.11348 | 8.9329e-10 | 0 | 0 | 0 | 0 | 0 | 1 | -90 | 90 | 0.17575 | 0.044873 | -0.1757 | -0.044835
43 | 107 | 1.7344 | 1.11 | 2.9126e-09 | 0 | 0 | 0 | 0 | 0 | 1 | -90 | 90 | 0.0037079 | 0.0009287 | -0.0037076 | -0.00092882
176 | 175 | 0.20845 | 0.1334 | 1.0501e-09 | 0 | 0 | 0 | 0 | 0 | 1 | -90 | 90 | -0.18443 | -0.04722 | 0.18451 | 0.04727
110 | 182 | 0.47148 | 0.30175 | 2.3752e-09 | 0 | 0 | 0 | 0 | 0 | 1 | -90 | 90 | 0.16866 | 0.043073 | -0.16852 | -0.04298
110 | 180 | 1.2192 | 0.78028 | 2.0473e-09 | 0 | 0 | 0 | 0 | 0 | 1 | -90 | 90 | 0.0070326 | 0.0017623 | -0.0070319 | -0.001762
107 | 108 | 2.3429 | 1.4995 | 3.9344e-09 | 0 | 0 | 0 | 0 | 0 | 1 | -90 | 90 | 0.00088122 | 0.00022045 | -0.0008812 | -0.00022082
175 | 177 | 0.48434 | 0.30998 | 2.44e-09 | 0 | 0 | 0 | 0 | 0 | 1 | -90 | 90 | -0.18661 | -0.047797 | 0.18679 | 0.047914
182 | 52 | 0.71148 | 0.45535 | 3.5843e-09 | 0 | 0 | 0 | 0 | 0 | 1 | -90 | 90 | 0.16784 | 0.042809 | -0.16762 | -0.04267
180 | 181 | 1.0926 | 0.69927 | 1.8348e-09 | 0 | 0 | 0 | 0 | 0 | 1 | -90 | 90 | 0.0046644 | 0.0011687 | -0.0046641 | -0.0011687
108 | 109 | 0.076168 | 0.048748 | 1.2791e-10 | 0 | 0 | 0 | 0 | 0 | 1 | -90 | 90 | 0.00057811 | 0.00014486 | -0.00057811 | -0.00014487
48 | 149 | 2.644 | 1.6922 | 4.4401e-09 | 0 | 0 | 0 | 0 | 0 | 1 | -90 | 90 | 0.015008 | 0.0037609 | -0.015002 | -0.0037571
149 | 99 | 0.99141 | 0.6345 | 1.6648e-09 | 0 | 0 | 0 | 0 | 0 | 1 | -90 | 90 | 0.0068616 | 0.0017195 | -0.0068611 | -0.0017194
149 | 147 | 0.95487 | 0.61111 | 1.6035e-09 | 0 | 0 | 0 | 0 | 0 | 1 | -90 | 90 | 0.0081402 | 0.0020376 | -0.0081395 | -0.0020373
99 | 179 | 1.6298 | 1.0431 | 2.7368e-09 | 0 | 0 | 0 | 0 | 0 | 1 | -90 | 90 | 0.0068611 | 0.0017194 | -0.0068603 | -0.0017191
147 | 148 | 1.9463 | 1.2456 | 3.2683e-09 | 0 | 0 | 0 | 0 | 0 | 1 | -90 | 90 | 0.0060063 | 0.0015026 | -0.0060055 | -0.0015024
49 | 50 | 0.76195 | 0.48765 | 3.8386e-09 | 0 | 0 | 0 | 0 | 0 | 1 | -90 | 90 | -0.16573 | -0.042066 | 0.16596 | 0.042213
49 | 51 | 0.89105 | 0.57027 | 4.4889e-09 | 0 | 0 | 0 | 0 | 0 | 1 | -90 | 90 | 0.16496 | 0.041874 | -0.1647 | -0.041704
50 | 52 | 0.35103 | 0.22466 | 1.7684e-09 | 0 | 0 | 0 | 0 | 0 | 1 | -90 | 90 | -0.16672 | -0.042403 | 0.16682 | 0.042471
51 | 53 | 0.35587 | 0.22776 | 1.7928e-09 | 0 | 0 | 0 | 0 | 0 | 1 | -90 | 90 | 0.16274 | 0.041214 | -0.16264 | -0.041148
53 | 203 | 0.18239 | 0.11673 | 9.1883e-10 | 0 | 0 | 0 | 0 | 0 | 1 | -90 | 90 | 0.16196 | 0.040978 | -0.1619 | -0.040944
203 | 204 | 0.28743 | 0.18396 | 1.448e-09 | 0 | 0 | 0 | 0 | 0 | 1 | -90 | 90 | 0.15985 | 0.040428 | -0.15976 | -0.040376
204 | 156 | 0.63967 | 0.40939 | 3.2225e-09 | 0 | 0 | 0 | 0 | 0 | 1 | -90 | 90 | 0.1574 | 0.039784 | -0.15723 | -0.039673
54 | 55 | 1.4985 | 0.95906 | 2.5164e-09 | 0 | 0 | 0 | 0 | 0 | 1 | -90 | 90 | -0.0032825 | -0.00082233 | 0.0032827 | 0.00082221
54 | 56 | 0.82883 | 0.53045 | 1.3918e-09 | 0 | 0 | 0 | 0 | 0 | 1 | -90 | 90 | 0.001999 | 0.00050062 | -0.0019989 | -0.00050073
55 | 57 | 0.024042 | 0.015387 | 4.0373e-11 | 0 | 0 | 0 | 0 | 0 | 1 | -90 | 90 | -0.0046201 | -0.0011574 | 0.0046201 | 0.0011574
56 | 58 | 1.3034 | 0.83419 | 2.1888e-09 | 0 | 0 | 0 | 0 | 0 | 1 | -90 | 90 | 0.0010708 | 0.0002681 | -0.0010708 | -0.0002683
57 | 106 | 1.3094 | 0.83803 | 2.1989e-09 | 0 | 0 | 0 | 0 | 0 | 1 | -90 | 90 | -0.0055357 | -0.0013869 | 0.0055362 | 0.001387
58 | 81 | 0.5533 | 0.35411 | 9.2914e-10 | 0 | 0 | 0 | 0 | 0 | 1 | -90 | 90 | 0.0010708 | 0.0002683 | -0.0010708 | -0.00026838
106 | 208 | 0.26379 | 0.16882 | 1.3289e-09 | 0 | 0 | 0 | 0 | 0 | 1 | -90 | 90 | -0.018314 | -0.0045891 | 0.018315 | 0.0045896
106 | 104 | 0.62649 | 0.40095 | 3.1561e-09 | 0 | 0 | 0 | 0 | 0 | 1 | -90 | 90 | 0.012777 | 0.0032021 | -0.012776 | -0.0032017
208 | 141 | 1.4608 | 0.93493 | 7.3594e-09 | 0 | 0 | 0 | 0 | 0 | 1 | -90 | 90 | -0.019535 | -0.0048955 | 0.019541 | 0.0048988
104 | 102 | 0.51047 | 0.3267 | 2.5717e-09 | 0 | 0 | 0 | 0 | 0 | 1 | -90 | 90 | 0.011485 | 0.0028781 | -0.011484 | -0.0028778
59 | 60 | 2.9805 | 1.9075 | 5.005e-09 | 0 | 0 | 0 | 0 | 0 | 1 | -90 | 90 | 0.0013041 | 0.00032638 | -0.001304 | -0.00032683
59 | 61 | 1.6408 | 1.0501 | 2.7553e-09 | 0 | 0 | 0 | 0 | 0 | 1 | -90 | 90 | -0.0023102 | -0.00057854 | 0.0023103 | 0.00057833
61 | 62 | 1.0711 | 0.68551 | 3.5974e-09 | 0 | 0 | 0 | 0 | 0 | 1 | -90 | 90 | -0.0034025 | -0.00085206 | 0.0034026 | 0.0008518
65 | 66 | 0.18752 | 0.12001 | 9.4469e-10 | 0 | 0 | 0 | 0 | 0 | 1 | -90 | 90 | -0.0086261 | -0.0021614 | 0.0086262 | 0.0021614
65 | 67 | 0.3322 | 0.21261 | 1.6735e-09 | 0 | 0 | 0 | 0 | 0 | 1 | -90 | 90 | 0.0065782 | 0.0016481 | -0.0065781 | -0.0016482
66 | 68 | 0.40387 | 0.25848 | 2.0346e-09 | 0 | 0 | 0 | 0 | 0 | 1 | -90 | 90 | -0.01161 | -0.0029092 | 0.01161 | 0.0029094
67 | 69 | 0.5067 | 0.32429 | 2.5527e-09 | 0 | 0 | 0 | 0 | 0 | 1 | -90 | 90 | 0.0054009 | 0.0013532 | -0.0054007 | -0.0013533
68 | 155 | 0.2872 | 0.18381 | 1.4469e-09 | 0 | 0 | 0 | 0 | 0 | 1 | -90 | 90 | -0.013704 | -0.0034342 | 0.013705 | 0.0034345
69 | 89 | 0.3462 | 0.22157 | 5.8136e-10 | 0 | 0 | 0 | 0 | 0 | 1 | -90 | 90 | 0.0038631 | 0.00096791 | -0.003863 | -0.00096793
155 | 163 | 1.3332 | 0.85327 | 6.7166e-09 | 0 | 0 | 0 | 0 | 0 | 1 | -90 | 90 | 0.089924 | 0.022646 | -0.089804 | -0.02257
155 | 153 | 0.25333 | 0.16213 | 1.2762e-09 | 0 | 0 | 0 | 0 | 0 | 1 | -90 | 90 | -0.10363 | -0.026081 | 0.10366 | 0.0261
89 | 90 | 1.2664 | 0.81048 | 2.1266e-09 | 0 | 0 | 0 | 0 | 0 | 1 | -90 | 90 | 0.0020374 | 0.00051036 | -0.0020373 | -0.00051053
163 | 85 | 0.11893 | 0.076112 | 5.9912e-10 | 0 | 0 | 0 | 0 | 0 | 1 | -90 | 90 | 0.08732 | 0.021948 | -0.08731 | -0.021941
153 | 156 | 0.74777 | 0.47857 | 3.7671e-09 | 0 | 0 | 0 | 0 | 0 | 1 | -90 | 90 | -0.15485 | -0.039001 | 0.15505 | 0.039128
153 | 151 | 0.19483 | 0.12469 | 9.8153e-10 | 0 | 0 | 0 | 0 | 0 | 1 | -90 | 90 | 0.051195 | 0.012901 | -0.051189 | -0.012898
90 | 140 | 0.66771 | 0.42733 | 1.1213e-09 | 0 | 0 | 0 | 0 | 0 | 1 | -90 | 90 | 0.0010188 | 0.00025524 | -0.0010188 | -0.00025535
123 | 194 | 0.27419 | 0.17548 | 1.3813e-09 | 0 | 0 | 0 | 0 | 0 | 1 | -90 | 90 | 0.062101 | 0.015671 | -0.062089 | -0.015663
73 | 74 | 0.2107 | 0.13485 | 3.5383e-10 | 0 | 0 | 0 | 0 | 0 | 1 | -90 | 90 | -0.0079515 | -0.0019925 | 0.0079516 | 0.0019926
74 | 187 | 0.061209 | 0.039174 | 1.0279e-10 | 0 | 0 | 0 | 0 | 0 | 1 | -90 | 90 | -0.0086859 | -0.0021766 | 0.0086859 | 0.0021766
187 | 197 | 1.5708 | 1.0053 | 2.6378e-09 | 0 | 0 | 0 | 0 | 0 | 1 | -90 | 90 | -0.0094131 | -0.0023588 | 0.0094146 | 0.0023595
197 | 199 | 0.084503 | 0.054082 | 1.419e-10 | 0 | 0 | 0 | 0 | 0 | 1 | -90 | 90 | -0.010183 | -0.0025521 | 0.010183 | 0.0025521
75 | 76 | 0.63518 | 0.40652 | 3.1999e-09 | 0 | 0 | 0 | 0 | 0 | 1 | -90 | 90 | -0.035865 | -0.0089966 | 0.035874 | 0.0090022
75 | 77 | 0.40203 | 0.2573 | 2.0254e-09 | 0 | 0 | 0 | 0 | 0 | 1 | -90 | 90 | 0.033935 | 0.0085129 | -0.033929 | -0.0085098
76 | 78 | 0.061619 | 0.039436 | 3.1042e-10 | 0 | 0 | 0 | 0 | 0 | 1 | -90 | 90 | -0.038335 | -0.0096192 | 0.038336 | 0.0096198
77 | 79 | 0.48609 | 0.3111 | 8.1627e-10 | 0 | 0 | 0 | 0 | 0 | 1 | -90 | 90 | 0.0053256 | 0.0013346 | -0.0053254 | -0.0013346
77 | 80 | 0.45225 | 0.28944 | 2.2784e-09 | 0 | 0 | 0 | 0 | 0 | 1 | -90 | 90 | 0.028604 | 0.0071752 | -0.0286 | -0.0071727
78 | 189 | 0.49381 | 0.31604 | 2.4877e-09 | 0 | 0 | 0 | 0 | 0 | 1 | -90 | 90 | -0.039884 | -0.010008 | 0.039893 | 0.010013
79 | 143 | 1.4293 | 0.91473 | 2.4001e-09 | 0 | 0 | 0 | 0 | 0 | 1 | -90 | 90 | 0.002312 | 0.00057928 | -0.0023119 | -0.00057945
80 | 138 | 0.067202 | 0.04301 | 3.3855e-10 | 0 | 0 | 0 | 0 | 0 | 1 | -90 | 90 | 0.026385 | 0.0066176 | -0.026384 | -0.0066173
189 | 188 | 0.11117 | 0.071147 | 5.6004e-10 | 0 | 0 | 0 | 0 | 0 | 1 | -90 | 90 | -0.041391 | -0.010389 | 0.041394 | 0.01039
143 | 142 | 0.012174 | 0.0077912 | 2.0443e-11 | 0 | 0 | 0 | 0 | 0 | 1 | -90 | 90 | 0.0011565 | 0.00028986 | -0.0011565 | -0.00028986
138 | 137 | 0.48368 | 0.30955 | 2.4367e-09 | 0 | 0 | 0 | 0 | 0 | 1 | -90 | 90 | 0.02488 | 0.0062403 | -0.024877 | -0.0062384
188 | 190 | 0.2957 | 0.18925 | 1.4897e-09 | 0 | 0 | 0 | 0 | 0 | 1 | -90 | 90 | -0.042717 | -0.010722 | 0.042723 | 0.010725
137 | 139 | 0.60498 | 0.38719 | 3.0478e-09 | 0 | 0 | 0 | 0 | 0 | 1 | -90 | 90 | 0.022546 | 0.0056541 | -0.022542 | -0.0056522
82 | 83 | 0.18186 | 0.11639 | 9.1616e-10 | 0 | 0 | 0 | 0 | 0 | 1 | -90 | 90 | -0.083775 | -0.021043 | 0.083789 | 0.021052
82 | 84 | 0.39165 | 0.25065 | 1.973e-09 | 0 | 0 | 0 | 0 | 0 | 1 | -90 | 90 | 0.081333 | 0.020431 | -0.081304 | -0.020413
83 | 85 | 0.21282 | 0.13621 | 1.0722e-09 | 0 | 0 | 0 | 0 | 0 | 1 | -90 | 90 | -0.085871 | -0.021574 | 0.085889 | 0.021585
84 | 86 | 0.4423 | 0.28307 | 2.2282e-09 | 0 | 0 | 0 | 0 | 0 | 1 | -90 | 90 | 0.048057 | 0.012072 | -0.048045 | -0.012065
84 | 87 | 0.60106 | 0.38468 | 2.0187e-09 | 0 | 0 | 0 | 0 | 0 | 1 | -90 | 90 | 0.0037091 | 0.00092948 | -0.003709 | -0.00092962
84 | 88 | 0.83727 | 0.53585 | 4.218e-09 | 0 | 0 | 0 | 0 | 0 | 1 | -90 | 90 | 0.029539 | 0.0074111 | -0.02953 | -0.0074063
86 | 191 | 0.40106 | 0.25668 | 2.0205e-09 | 0 | 0 | 0 | 0 | 0 | 1 | -90 | 90 | 0.046216 | 0.011607 | -0.046207 | -0.011601
88 | 198 | 0.52758 | 0.33765 | 2.6579e-09 | 0 | 0 | 0 | 0 | 0 | 1 | -90 | 90 | 0.026754 | 0.0067103 | -0.026749 | -0.0067079
191 | 190 | 0.31563 | 0.202 | 1.5901e-09 | 0 | 0 | 0 | 0 | 0 | 1 | -90 | 90 | 0.044588 | 0.011195 | -0.044581 | -0.011191
198 | 131 | 0.1655 | 0.10592 | 8.3377e-10 | 0 | 0 | 0 | 0 | 0 | 1 | -90 | 90 | 0.025268 | 0.0063366 | -0.025267 | -0.0063359
131 | 129 | 0.08968 | 0.057395 | 4.5179e-10 | 0 | 0 | 0 | 0 | 0 | 1 | -90 | 90 | 0.02405 | 0.0060309 | -0.024049 | -0.0060306
91 | 92 | 0.33672 | 0.2155 | 1.6963e-09 | 0 | 0 | 0 | 0 | 0 | 1 | -90 | 90 | 0.1002 | 0.025304 | -0.10016 | -0.025281
92 | 94 | 0.30532 | 0.1954 | 1.5381e-09 | 0 | 0 | 0 | 0 | 0 | 1 | -90 | 90 | 0.0972 | 0.024538 | -0.097168 | -0.024517
144 | 146 | 0.34844 | 0.223 | 1.7554e-09 | 0 | 0 | 0 | 0 | 0 | 1 | -90 | 90 | -0.13469 | -0.034049 | 0.13476 | 0.034093
96 | 97 | 0.27851 | 0.17825 | 1.4031e-09 | 0 | 0 | 0 | 0 | 0 | 1 | -90 | 90 | 0.0020582 | 0.00051573 | -0.0020582 | -0.00051586
96 | 98 | 0.10165 | 0.065055 | 5.1208e-10 | 0 | 0 | 0 | 0 | 0 | 1 | -90 | 90 | -0.0043208 | -0.0010828 | 0.0043208 | 0.0010828
98 | 100 | 0.9078 | 0.58099 | 4.5733e-09 | 0 | 0 | 0 | 0 | 0 | 1 | -90 | 90 | -0.016089 | -0.0040336 | 0.016091 | 0.0040348
98 | 101 | 2.229 | 1.4266 | 3.7431e-09 | 0 | 0 | 0 | 0 | 0 | 1 | -90 | 90 | 0.011768 | 0.0029508 | -0.011765 | -0.0029489
100 | 130 | 0.047674 | 0.030512 | 2.4017e-10 | 0 | 0 | 0 | 0 | 0 | 1 | -90 | 90 | -0.017864 | -0.004479 | 0.017864 | 0.0044791
101 | 222 | 1.2238 | 0.78322 | 2.0551e-09 | 0 | 0 | 0 | 0 | 0 | 1 | -90 | 90 | 0.0089121 | 0.002234 | -0.008911 | -0.0022335
179 | 178 | 0.50911 | 0.32583 | 8.5493e-10 | 0 | 0 | 0 | 0 | 0 | 1 | -90 | 90 | 0.004636 | 0.0011616 | -0.0046359 | -0.0011616
130 | 128 | 0.23016 | 0.1473 | 1.1595e-09 | 0 | 0 | 0 | 0 | 0 | 1 | -90 | 90 | -0.019079 | -0.0047837 | 0.01908 | 0.0047842
222 | 223 | 0.58446 | 0.37406 | 9.8147e-10 | 0 | 0 | 0 | 0 | 0 | 1 | -90 | 90 | 0.0067375 | 0.0016887 | -0.0067372 | -0.0016886
178 | 115 | 2.076 | 1.3286 | 3.4862e-09 | 0 | 0 | 0 | 0 | 0 | 1 | -90 | 90 | 0.0016445 | 0.00041187 | -0.0016445 | -0.00041216
128 | 127 | 0.56505 | 0.36163 | 2.8466e-09 | 0 | 0 | 0 | 0 | 0 | 1 | -90 | 90 | -0.020383 | -0.0051107 | 0.020386 | 0.0051121
102 | 103 | 0.039559 | 0.025318 | 1.9929e-10 | 0 | 0 | 0 | 0 | 0 | 1 | -90 | 90 | 0.0091948 | 0.002304 | -0.0091947 | -0.002304
103 | 105 | 0.71076 | 0.45489 | 3.5807e-09 | 0 | 0 | 0 | 0 | 0 | 1 | -90 | 90 | 0.0057017 | 0.0014285 | -0.0057015 | -0.0014287
105 | 164 | 0.81003 | 0.51842 | 4.0808e-09 | 0 | 0 | 0 | 0 | 0 | 1 | -90 | 90 | 0.0035972 | 0.00090126 | -0.003597 | -0.00090157
141 | 139 | 0.69633 | 0.44565 | 3.508e-09 | 0 | 0 | 0 | 0 | 0 | 1 | -90 | 90 | -0.022538 | -0.00565 | 0.022542 | 0.0056522
109 | 167 | 0.10884 | 0.069656 | 1.8277e-10 | 0 | 0 | 0 | 0 | 0 | 1 | -90 | 90 | 0.00034841 | 8.7302e-05 | -0.00034841 | -8.732e-05
181 | 183 | 3.5972 | 2.3022 | 6.0406e-09 | 0 | 0 | 0 | 0 | 0 | 1 | -90 | 90 | 0.0046641 | 0.0011687 | -0.0046633 | -0.0011687
111 | 112 | 0.16738 | 0.10712 | 8.4324e-10 | 0 | 0 | 0 | 0 | 0 | 1 | -90 | 90 | 0.3567 | 0.091802 | -0.35647 | -0.091656
111 | 113 | 0.37331 | 0.23892 | 1.8807e-09 | 0 | 0 | 0 | 0 | 0 | 1 | -90 | 90 | -0.35852 | -0.092258 | 0.35903 | 0.092586
112 | 114 | 0.50973 | 0.32623 | 2.5679e-09 | 0 | 0 | 0 | 0 | 0 | 1 | -90 | 90 | 0.35554 | 0.091424 | -0.35485 | -0.090982
113 | 116 | 1.1184 | 0.71578 | 1.8781e-09 | 0 | 0 | 0 | 0 | 0 | 1 | -90 | 90 | 0.0055058 | 0.0013797 | -0.0055054 | -0.0013796
114 | 166 | 0.49372 | 0.31598 | 2.4873e-09 | 0 | 0 | 0 | 0 | 0 | 1 | -90 | 90 | 0.35373 | 0.090701 | -0.35306 | -0.090276
116 | 209 | 1.4238 | 0.91122 | 2.3909e-09 | 0 | 0 | 0 | 0 | 0 | 1 | -90 | 90 | 0.0034063 | 0.00085352 | -0.0034061 | -0.00085365
166 | 177 | 0.2397 | 0.15341 | 1.2076e-09 | 0 | 0 | 0 | 0 | 0 | 1 | -90 | 90 | 0.18771 | 0.04818 | -0.18762 | -0.048121
166 | 121 | 0.66169 | 0.42348 | 3.3335e-09 | 0 | 0 | 0 | 0 | 0 | 1 | -90 | 90 | 0.16535 | 0.042096 | -0.16515 | -0.041972
121 | 185 | 0.64314 | 0.41161 | 3.24e-09 | 0 | 0 | 0 | 0 | 0 | 1 | -90 | 90 | 0.14674 | 0.037349 | -0.14659 | -0.037254
121 | 186 | 1.4569 | 0.93244 | 2.4466e-09 | 0 | 0 | 0 | 0 | 0 | 1 | -90 | 90 | 0.018415 | 0.0046228 | -0.01841 | -0.0046196
117 | 118 | 1.8888 | 1.2088 | 3.1717e-09 | 0 | 0 | 0 | 0 | 0 | 1 | -90 | 90 | -0.0043234 | -0.0010833 | 0.0043238 | 0.0010832
117 | 119 | 1.7456 | 1.1172 | 2.9314e-09 | 0 | 0 | 0 | 0 | 0 | 1 | -90 | 90 | 0.001196 | 0.00029948 | -0.001196 | -0.00029975
118 | 120 | 0.14241 | 0.09114 | 2.3914e-10 | 0 | 0 | 0 | 0 | 0 | 1 | -90 | 90 | -0.0054231 | -0.0013588 | 0.0054232 | 0.0013588
120 | 160 | 0.67046 | 0.4291 | 1.1259e-09 | 0 | 0 | 0 | 0 | 0 | 1 | -90 | 90 | -0.0074618 | -0.0018697 | 0.0074622 | 0.0018699
160 | 159 | 0.73477 | 0.47025 | 1.2339e-09 | 0 | 0 | 0 | 0 | 0 | 1 | -90 | 90 | -0.0085628 | -0.0021457 | 0.0085634 | 0.002146
185 | 135 | 0.47719 | 0.3054 | 2.404e-09 | 0 | 0 | 0 | 0 | 0 | 1 | -90 | 90 | 0.14516 | 0.036895 | -0.14505 | -0.036825
186 | 205 | 0.75438 | 0.48281 | 1.2668e-09 | 0 | 0 | 0 | 0 | 0 | 1 | -90 | 90 | 0.016948 | 0.0042533 | -0.016946 | -0.004252
159 | 161 | 1.1028 | 0.70581 | 1.852e-09 | 0 | 0 | 0 | 0 | 0 | 1 | -90 | 90 | -0.010965 | -0.0027479 | 0.010967 | 0.0027487
135 | 133 | 0.15093 | 0.096597 | 7.6037e-10 | 0 | 0 | 0 | 0 | 0 | 1 | -90 | 90 | 0.14411 | 0.03659 | -0.14407 | -0.036568
205 | 206 | 2.1662 | 1.3864 | 3.6376e-09 | 0 | 0 | 0 | 0 | 0 | 1 | -90 | 90 | 0.015593 | 0.0039129 | -0.015587 | -0.0039096
194 | 195 | 0.94464 | 0.60457 | 4.7589e-09 | 0 | 0 | 0 | 0 | 0 | 1 | -90 | 90 | 0.028436 | 0.007202 | -0.028428 | -0.007197
194 | 196 | 1.0578 | 0.67696 | 1.7763e-09 | 0 | 0 | 0 | 0 | 0 | 1 | -90 | 90 | 0.033653 | 0.0084614 | -0.03364 | -0.0084531
195 | 228 | 10.5594 | 6.758 | 5.3196e-08 | 0 | 0 | 0 | 0 | 0 | 1 | -90 | 90 | 0.028428 | 0.0071971 | -0.028334 | -0.0071418
196 | 219 | 1.3753 | 0.8802 | 2.3095e-09 | 0 | 0 | 0 | 0 | 0 | 1 | -90 | 90 | 0.033355 | 0.0083817 | -0.033338 | -0.0083711
174 | 165 | 1.2775 | 0.81762 | 2.1453e-09 | 0 | 0 | 0 | 0 | 0 | 1 | -90 | 90 | 0.0018944 | 0.00047463 | -0.0018943 | -0.0004748
220 | 219 | 0.52745 | 0.33757 | 8.8573e-10 | 0 | 0 | 0 | 0 | 0 | 1 | -90 | 90 | -0.033066 | -0.0083007 | 0.033073 | 0.0083047
127 | 129 | 0.12391 | 0.079303 | 6.2424e-10 | 0 | 0 | 0 | 0 | 0 | 1 | -90 | 90 | -0.021994 | -0.0055153 | 0.021995 | 0.0055157
132 | 133 | 0.51325 | 0.32848 | 2.5857e-09 | 0 | 0 | 0 | 0 | 0 | 1 | -90 | 90 | -0.14239 | -0.036103 | 0.14251 | 0.036175
132 | 134 | 0.010976 | 0.0070247 | 5.5296e-11 | 0 | 0 | 0 | 0 | 0 | 1 | -90 | 90 | 0.13979 | 0.035451 | -0.13979 | -0.03545
134 | 136 | 0.61077 | 0.39089 | 3.0769e-09 | 0 | 0 | 0 | 0 | 0 | 1 | -90 | 90 | 0.13831 | 0.035079 | -0.13819 | -0.034998
136 | 146 | 0.6115 | 0.39136 | 3.0806e-09 | 0 | 0 | 0 | 0 | 0 | 1 | -90 | 90 | 0.13633 | 0.034534 | -0.13621 | -0.034455
148 | 150 | 4.8019 | 3.0732 | 8.0637e-09 | 0 | 0 | 0 | 0 | 0 | 1 | -90 | 90 | 0.0037079 | 0.00092656 | -0.0037072 | -0.00092686
150 | 227 | 14.9784 | 9.5862 | 2.5153e-08 | 0 | 0 | 0 | 0 | 0 | 1 | -90 | 90 | 0.0013808 | 0.0003438 | -0.0013805 | -0.00034601
161 | 162 | 0.26007 | 0.16645 | 4.3673e-10 | 0 | 0 | 0 | 0 | 0 | 1 | -90 | 90 | -0.011862 | -0.0029731 | 0.011862 | 0.0029733
162 | 173 | 0.55458 | 0.35493 | 9.3128e-10 | 0 | 0 | 0 | 0 | 0 | 1 | -90 | 90 | -0.01426 | -0.0035743 | 0.014262 | 0.003575
206 | 207 | 1.0473 | 0.6703 | 1.7588e-09 | 0 | 0 | 0 | 0 | 0 | 1 | -90 | 90 | 0.014361 | 0.0036023 | -0.014359 | -0.003601
199 | 200 | 0.20497 | 0.13118 | 3.4419e-10 | 0 | 0 | 0 | 0 | 0 | 1 | -90 | 90 | -0.0119 | -0.0029825 | 0.011901 | 0.0029827
228 | 229 | 0.87098 | 0.55743 | 4.3878e-09 | 0 | 0 | 0 | 0 | 0 | 1 | -90 | 90 | 0.027945 | 0.0070444 | -0.027937 | -0.00704
229 | 238 | 1.0532 | 0.67405 | 5.3059e-09 | 0 | 0 | 0 | 0 | 0 | 1 | -90 | 90 | 0.027487 | 0.0069272 | -0.027478 | -0.006922
238 | 224 | 19.7317 | 12.6283 | 9.9405e-08 | 0 | 0 | 0 | 0 | 0 | 1 | -90 | 90 | 0.022606 | 0.0057015 | -0.022494 | -0.005639
238 | 237 | 5.7668 | 3.6908 | 9.684e-09 | 0 | 0 | 0 | 0 | 0 | 1 | -90 | 90 | 0.0048716 | 0.0012207 | -0.00487 | -0.0012206
224 | 225 | 2.5666 | 1.6426 | 8.6201e-09 | 0 | 0 | 0 | 0 | 0 | 1 | -90 | 90 | 0.012663 | 0.0031749 | -0.012658 | -0.0031728
200 | 201 | 1.272 | 0.81411 | 2.1361e-09 | 0 | 0 | 0 | 0 | 0 | 1 | -90 | 90 | -0.012458 | -0.0031225 | 0.01246 | 0.0031236
201 | 212 | 2.0804 | 1.3315 | 3.4936e-09 | 0 | 0 | 0 | 0 | 0 | 1 | -90 | 90 | -0.013389 | -0.0033563 | 0.013393 | 0.0033585
212 | 207 | 0.51158 | 0.32741 | 8.5907e-10 | 0 | 0 | 0 | 0 | 0 | 1 | -90 | 90 | -0.01389 | -0.0034831 | 0.013891 | 0.0034837
226 | 230 | 1.7084 | 1.0934 | 2.8689e-09 | 0 | 0 | 0 | 0 | 0 | 1 | -90 | 90 | 0.0078854 | 0.001976 | -0.0078842 | -0.0019755
226 | 225 | 1.7355 | 1.1107 | 2.9144e-09 | 0 | 0 | 0 | 0 | 0 | 1 | -90 | 90 | -0.010733 | -0.0026897 | 0.010735 | 0.0026908
230 | 231 | 1.3469 | 0.86201 | 2.2618e-09 | 0 | 0 | 0 | 0 | 0 | 1 | -90 | 90 | 0.0063737 | 0.0015969 | -0.0063731 | -0.0015967
231 | 232 | 1.6143 | 1.0332 | 2.7108e-09 | 0 | 0 | 0 | 0 | 0 | 1 | -90 | 90 | 0.0063731 | 0.0015967 | -0.0063723 | -0.0015965
232 | 234 | 1.739 | 1.113 | 2.9203e-09 | 0 | 0 | 0 | 0 | 0 | 1 | -90 | 90 | 0.0063723 | 0.0015965 | -0.0063715 | -0.0015963
234 | 233 | 0.42286 | 0.27063 | 7.101e-10 | 0 | 0 | 0 | 0 | 0 | 1 | -90 | 90 | 0.0038606 | 0.00096691 | -0.0038606 | -0.00096694
233 | 235 | 3.149 | 2.0153 | 5.288e-09 | 0 | 0 | 0 | 0 | 0 | 1 | -90 | 90 | 0.0026942 | 0.00067459 | -0.0026939 | -0.00067492
235 | 236 | 0.8225 | 0.5264 | 1.3812e-09 | 0 | 0 | 0 | 0 | 0 | 1 | -90 | 90 | 0.0026939 | 0.00067492 | -0.0026939 | -0.00067501
236 | 239 | 1.2263 | 0.78483 | 2.0593e-09 | 0 | 0 | 0 | 0 | 0 | 1 | -90 | 90 | 0.00092326 | 0.00023122 | -0.00092325 | -0.00023141