## bus_data
BUS_I | BUS_TYPE | Pd | Qd | Gs | Bs | area | Vm | Va | baseKV | zone | Vmax | Vmin
1 | 1 | 0.0017468 | 0.0004378 | 0 | 0 | 1 | 0.98686 | -0.25282 | 0.4 | 1 | 1.1 | 0.9
2 | 1 | 0.0012784 | 0.00032039 | 0 | 0 | 1 | 0.98688 | -0.25246 | 0.4 | 1 | 1.1 | 0.9
3 | 1 | 0.0017501 | 0.00043862 | 0 | 0 | 1 | 0.98695 | -0.25106 | 0.4 | 1 | 1.1 | 0.9
4 | 1 | 0 | 0 | 0 | 0 | 1 | 0.98707 | -0.24886 | 0.4 | 1 | 1.1 | 0.9
106 | 1 | 0.00095559 | 0.00023949 | 0 | 0 | 1 | 0.9871 | -0.24823 | 0.4 | 1 | 1.1 | 0.9
85 | 1 | 0.00067256 | 0.00016856 | 0 | 0 | 1 | 0.98679 | -0.25418 | 0.4 | 1 | 1.1 | 0.9
123 | 1 | 0.0011006 | 0.00027584 | 0 | 0 | 1 | 0.9873 | -0.24436 | 0.4 | 1 | 1.1 | 0.9
84 | 1 | 0 | 0 | 0 | 0 | 1 | 0.98659 | -0.25807 | 0.4 | 1 | 1.1 | 0.9
5 | 1 | 0.0021185 | 0.00053094 | 0 | 0 | 1 | 0.97586 | -0.46536 | 0.4 | 1 | 1.1 | 0.9
6 | 1 | 0.0013907 | 0.00034855 | 0 | 0 | 1 | 0.97634 | -0.45591 | 0.4 | 1 | 1.1 | 0.9
7 | 1 | 0 | 0 | 0 | 0 | 1 | 0.97565 | -0.46947 | 0.4 | 1 | 1.1 | 0.9
8 | 1 | 0.0031431 | 0.00078774 | 0 | 0 | 1 | 0.97636 | -0.45555 | 0.4 | 1 | 1.1 | 0.9
9 | 1 | 0.0016965 | 0.00042518 | 0 | 0 | 1 | 0.97548 | -0.47281 | 0.4 | 1 | 1.1 | 0.9
10 | 1 | 0.0024997 | 0.00062648 | 0 | 0 | 1 | 0.97556 | -0.47125 | 0.4 | 1 | 1.1 | 0.9
11 | 1 | 0.0039028 | 0.00097814 | 0 | 0 | 1 | 0.97663 | -0.45034 | 0.4 | 1 | 1.1 | 0.9
12 | 1 | 0.0017174 | 0.00043041 | 0 | 0 | 1 | 0.9754 | -0.47441 | 0.4 | 1 | 1.1 | 0.9
13 | 1 | 0.0037181 | 0.00093185 | 0 | 0 | 1 | 0.97546 | -0.4733 | 0.4 | 1 | 1.1 | 0.9
88 | 1 | 0.0033395 | 0.00083697 | 0 | 0 | 1 | 0.97687 | -0.44554 | 0.4 | 1 | 1.1 | 0.9
35 | 1 | 0.006939 | 0.0017391 | 0 | 0 | 1 | 0.97538 | -0.47489 | 0.4 | 1 | 1.1 | 0.9
45 | 1 | 0.0034977 | 0.00087661 | 0 | 0 | 1 | 0.97544 | -0.47373 | 0.4 | 1 | 1.1 | 0.9
87 | 1 | 0.0019021 | 0.00047671 | 0 | 0 | 1 | 0.9775 | -0.4331 | 0.4 | 1 | 1.1 | 0.9
14 | 1 | 0.0027401 | 0.00068673 | 0 | 0 | 1 | 0.98007 | -0.38284 | 0.4 | 1 | 1.1 | 0.9
15 | 1 | 0.0020531 | 0.00051454 | 0 | 0 | 1 | 0.98097 | -0.36532 | 0.4 | 1 | 1.1 | 0.9
16 | 1 | 0.0013632 | 0.00034166 | 0 | 0 | 1 | 0.97965 | -0.39098 | 0.4 | 1 | 1.1 | 0.9
17 | 1 | 0 | 0 | 0 | 0 | 1 | 0.98174 | -0.3502 | 0.4 | 1 | 1.1 | 0.9
18 | 1 | 0.0014328 | 0.00035911 | 0 | 0 | 1 | 0.97933 | -0.39736 | 0.4 | 1 | 1.1 | 0.9
19 | 1 | 0.0021974 | 0.00055073 | 0 | 0 | 1 | 0.98311 | -0.32359 | 0.4 | 1 | 1.1 | 0.9
20 | 1 | 0.0013646 | 0.000342 | 0 | 0 | 1 | 0.98171 | -0.35088 | 0.4 | 1 | 1.1 | 0.9
21 | 1 | 0.0021699 | 0.00054383 | 0 | 0 | 1 | 0.97904 | -0.40296 | 0.4 | 1 | 1.1 | 0.9
101 | 1 | 0 | 0 | 0 | 0 | 1 | 0.98613 | -0.26507 | 0.4 | 1 | 1.1 | 0.9
57 | 1 | 0.0013334 | 0.00033418 | 0 | 0 | 1 | 0.98168 | -0.35136 | 0.4 | 1 | 1.1 | 0.9
61 | 1 | 0.0010886 | 0.00027282 | 0 | 0 | 1 | 0.97755 | -0.43214 | 0.4 | 1 | 1.1 | 0.9
105 | 1 | 0.0030749 | 0.00077064 | 0 | 0 | 1 | 0.98898 | -0.2103 | 0.4 | 1 | 1.1 | 0.9
62 | 1 | 0.0015995 | 0.00040087 | 0 | 0 | 1 | 0.97753 | -0.4325 | 0.4 | 1 | 1.1 | 0.9
22 | 1 | 0.0025033 | 0.00062739 | 0 | 0 | 1 | 0.99224 | -0.14879 | 0.4 | 1 | 1.1 | 0.9
23 | 1 | 0.0039891 | 0.00099976 | 0 | 0 | 1 | 0.99226 | -0.14847 | 0.4 | 1 | 1.1 | 0.9
24 | 1 | 0 | 0 | 0 | 0 | 1 | 0.99243 | -0.14513 | 0.4 | 1 | 1.1 | 0.9
25 | 1 | 0 | 0 | 0 | 0 | 1 | 0.9921 | -0.15159 | 0.4 | 1 | 1.1 | 0.9
26 | 1 | 0.0024187 | 0.00060618 | 0 | 0 | 1 | 0.99266 | -0.14072 | 0.4 | 1 | 1.1 | 0.9
102 | 1 | 0.0027642 | 0.00069277 | 0 | 0 | 1 | 0.99191 | -0.15529 | 0.4 | 1 | 1.1 | 0.9
103 | 1 | 0.0042625 | 0.0010683 | 0 | 0 | 1 | 0.99204 | -0.15277 | 0.4 | 1 | 1.1 | 0.9
79 | 1 | 0.0012918 | 0.00032377 | 0 | 0 | 1 | 0.99295 | -0.13503 | 0.4 | 1 | 1.1 | 0.9
115 | 1 | 0.0031431 | 0.00078775 | 0 | 0 | 1 | 0.99178 | -0.15769 | 0.4 | 1 | 1.1 | 0.9
78 | 1 | 0.00017681 | 4.4313e-05 | 0 | 0 | 1 | 0.99341 | -0.12618 | 0.4 | 1 | 1.1 | 0.9
27 | 1 | 0.0017935 | 0.0004495 | 0 | 0 | 1 | 0.98719 | -0.24651 | 0.4 | 1 | 1.1 | 0.9
28 | 1 | 0.0026975 | 0.00067605 | 0 | 0 | 1 | 0.98717 | -0.24695 | 0.4 | 1 | 1.1 | 0.9
29 | 1 | 0 | 0 | 0 | 0 | 1 | 0.98736 | -0.24315 | 0.4 | 1 | 1.1 | 0.9
30 | 1 | 0.0025279 | 0.00063356 | 0 | 0 | 1 | 0.98714 | -0.24744 | 0.4 | 1 | 1.1 | 0.9
31 | 1 | 0 | 0 | 0 | 0 | 1 | 0.98758 | -0.23897 | 0.4 | 1 | 1.1 | 0.9
32 | 1 | 0.0014085 | 0.00035301 | 0 | 0 | 1 | 0.98735 | -0.24341 | 0.4 | 1 | 1.1 | 0.9
33 | 1 | 0.0023106 | 0.00057908 | 0 | 0 | 1 | 0.98791 | -0.23246 | 0.4 | 1 | 1.1 | 0.9
34 | 1 | 0.0018699 | 0.00046864 | 0 | 0 | 1 | 0.98736 | -0.24318 | 0.4 | 1 | 1.1 | 0.9
37 | 1 | 0 | 0 | 0 | 0 | 1 | 0.98839 | -0.22314 | 0.4 | 1 | 1.1 | 0.9
36 | 1 | 0.0041037 | 0.0010285 | 0 | 0 | 1 | 0.98727 | -0.245 | 0.4 | 1 | 1.1 | 0.9
98 | 1 | 0.0026116 | 0.00065453 | 0 | 0 | 1 | 0.98826 | -0.22565 | 0.4 | 1 | 1.1 | 0.9
96 | 1 | 0.0012865 | 0.00032243 | 0 | 0 | 1 | 0.98876 | -0.21608 | 0.4 | 1 | 1.1 | 0.9
125 | 1 | 0.0017236 | 0.00043198 | 0 | 0 | 1 | 0.98719 | -0.24665 | 0.4 | 1 | 1.1 | 0.9
99 | 1 | 0.001766 | 0.0004426 | 0 | 0 | 1 | 0.98826 | -0.22578 | 0.4 | 1 | 1.1 | 0.9
97 | 1 | 0.0019566 | 0.00049037 | 0 | 0 | 1 | 0.9892 | -0.20739 | 0.4 | 1 | 1.1 | 0.9
38 | 1 | 0.0033409 | 0.00083732 | 0 | 0 | 1 | 0.99344 | -0.12474 | 0.4 | 1 | 1.1 | 0.9
39 | 1 | 0.0013541 | 0.00033938 | 0 | 0 | 1 | 0.99344 | -0.12481 | 0.4 | 1 | 1.1 | 0.9
40 | 1 | 0.002408 | 0.0006035 | 0 | 0 | 1 | 0.99421 | -0.10998 | 0.4 | 1 | 1.1 | 0.9
41 | 1 | 0.0012236 | 0.00030666 | 0 | 0 | 1 | 0.99255 | -0.14182 | 0.4 | 1 | 1.1 | 0.9
42 | 1 | 0.0025168 | 0.00063076 | 0 | 0 | 1 | 0.99435 | -0.10745 | 0.4 | 1 | 1.1 | 0.9
43 | 1 | 0.0046777 | 0.0011723 | 0 | 0 | 1 | 0.99205 | -0.15141 | 0.4 | 1 | 1.1 | 0.9
44 | 1 | 0.0017337 | 0.0004345 | 0 | 0 | 1 | 0.99446 | -0.10517 | 0.4 | 1 | 1.1 | 0.9
58 | 1 | 0.0042749 | 0.0010714 | 0 | 0 | 1 | 0.99165 | -0.15893 | 0.4 | 1 | 1.1 | 0.9
54 | 1 | 0.0023723 | 0.00059455 | 0 | 0 | 1 | 0.99551 | -0.085238 | 0.4 | 1 | 1.1 | 0.9
59 | 1 | 0.0087234 | 0.0021863 | 0 | 0 | 1 | 0.99093 | -0.17275 | 0.4 | 1 | 1.1 | 0.9
52 | 1 | 0.0022142 | 0.00055492 | 0 | 0 | 1 | 0.997 | -0.056886 | 0.4 | 1 | 1.1 | 0.9
47 | 1 | 0.0015599 | 0.00039094 | 0 | 0 | 1 | 0.98809 | -0.22894 | 0.4 | 1 | 1.1 | 0.9
50 | 1 | 0.0012691 | 0.00031806 | 0 | 0 | 1 | 0.9881 | -0.22885 | 0.4 | 1 | 1.1 | 0.9
92 | 1 | 0 | 0 | 0 | 0 | 1 | 0.98817 | -0.22747 | 0.4 | 1 | 1.1 | 0.9
48 | 1 | 0 | 0 | 0 | 0 | 1 | 0.98592 | -0.27118 | 0.4 | 1 | 1.1 | 0.9
49 | 1 | 0.0006178 | 0.00015484 | 0 | 0 | 1 | 0.98628 | -0.26411 | 0.4 | 1 | 1.1 | 0.9
91 | 1 | 0.0031836 | 0.00079787 | 0 | 0 | 1 | 0.98555 | -0.27834 | 0.4 | 1 | 1.1 | 0.9
90 | 1 | 0 | 0 | 0 | 0 | 1 | 0.98536 | -0.28212 | 0.4 | 1 | 1.1 | 0.9
82 | 1 | 0.0054113 | 0.0013562 | 0 | 0 | 1 | 0.98644 | -0.26107 | 0.4 | 1 | 1.1 | 0.9
93 | 1 | 0.0020357 | 0.00051018 | 0 | 0 | 1 | 0.9878 | -0.23462 | 0.4 | 1 | 1.1 | 0.9
94 | 1 | 0 | 0 | 0 | 0 | 1 | 0.98977 | -0.19644 | 0.4 | 1 | 1.1 | 0.9
51 | 1 | 0.0020675 | 0.00051816 | 0 | 0 | 1 | 0.99781 | -0.041409 | 0.4 | 1 | 1.1 | 0.9
53 | 1 | 0.0029764 | 0.00074597 | 0 | 0 | 1 | 0.99877 | -0.023375 | 0.4 | 1 | 1.1 | 0.9
55 | 3 | 0.0027847 | 0.0006979 | 0 | 0 | 1 | 1 | 0 | 0.4 | 1 | 1.1 | 0.9
56 | 1 | 0.00038616 | 9.6781e-05 | 0 | 0 | 1 | 0.99816 | -0.035124 | 0.4 | 1 | 1.1 | 0.9
66 | 1 | 0 | 0 | 0 | 0 | 1 | 0.9963 | -0.070617 | 0.4 | 1 | 1.1 | 0.9
67 | 1 | 0 | 0 | 0 | 0 | 1 | 0.99491 | -0.097274 | 0.4 | 1 | 1.1 | 0.9
65 | 1 | 0.0003366 | 8.4359e-05 | 0 | 0 | 1 | 0.99625 | -0.07162 | 0.4 | 1 | 1.1 | 0.9
60 | 1 | 0.0024175 | 0.00060589 | 0 | 0 | 1 | 0.99015 | -0.18783 | 0.4 | 1 | 1.1 | 0.9
100 | 1 | 0.0024469 | 0.00061326 | 0 | 0 | 1 | 0.99004 | -0.18982 | 0.4 | 1 | 1.1 | 0.9
104 | 1 | 0.0027186 | 0.00068134 | 0 | 0 | 1 | 0.9895 | -0.2002 | 0.4 | 1 | 1.1 | 0.9
86 | 1 | 0.0012628 | 0.00031649 | 0 | 0 | 1 | 0.97753 | -0.4326 | 0.4 | 1 | 1.1 | 0.9
63 | 1 | 0.00041142 | 0.00010311 | 0 | 0 | 1 | 0.99618 | -0.072856 | 0.4 | 1 | 1.1 | 0.9
64 | 1 | 0.0042719 | 0.0010706 | 0 | 0 | 1 | 0.99608 | -0.074905 | 0.4 | 1 | 1.1 | 0.9
80 | 1 | 0 | 0 | 0 | 0 | 1 | 0.99393 | -0.11612 | 0.4 | 1 | 1.1 | 0.9
77 | 1 | 0.00022025 | 5.5199e-05 | 0 | 0 | 1 | 0.99388 | -0.11716 | 0.4 | 1 | 1.1 | 0.9
107 | 1 | 0.0001303 | 3.2657e-05 | 0 | 0 | 1 | 0.99296 | -0.1348 | 0.4 | 1 | 1.1 | 0.9
108 | 1 | 0.00094716 | 0.00023738 | 0 | 0 | 1 | 0.99392 | -0.11631 | 0.4 | 1 | 1.1 | 0.9
76 | 1 | 0.00021396 | 5.3624e-05 | 0 | 0 | 1 | 0.99359 | -0.12265 | 0.4 | 1 | 1.1 | 0.9
68 | 1 | 0.00034061 | 8.5366e-05 | 0 | 0 | 1 | 0.99133 | -0.16622 | 0.4 | 1 | 1.1 | 0.9
69 | 1 | 0.000185 | 4.6366e-05 | 0 | 0 | 1 | 0.99119 | -0.16895 | 0.4 | 1 | 1.1 | 0.9
70 | 1 | 0.00020096 | 5.0365e-05 | 0 | 0 | 1 | 0.99137 | -0.16536 | 0.4 | 1 | 1.1 | 0.9
71 | 1 | 0 | 0 | 0 | 0 | 1 | 0.99048 | -0.18271 | 0.4 | 1 | 1.1 | 0.9
72 | 1 | 0.00018496 | 4.6356e-05 | 0 | 0 | 1 | 0.99171 | -0.1589 | 0.4 | 1 | 1.1 | 0.9
73 | 1 | 0.0032571 | 0.0008163 | 0 | 0 | 1 | 0.98994 | -0.19319 | 0.4 | 1 | 1.1 | 0.9
74 | 1 | 0.0022574 | 0.00056576 | 0 | 0 | 1 | 0.99047 | -0.1829 | 0.4 | 1 | 1.1 | 0.9
75 | 1 | 0 | 0 | 0 | 0 | 1 | 0.99209 | -0.15153 | 0.4 | 1 | 1.1 | 0.9
122 | 1 | 0.00020094 | 5.036e-05 | 0 | 0 | 1 | 0.99178 | -0.15753 | 0.4 | 1 | 1.1 | 0.9
119 | 1 | 0.00020096 | 5.0365e-05 | 0 | 0 | 1 | 0.9928 | -0.13791 | 0.4 | 1 | 1.1 | 0.9
109 | 1 | 0 | 0 | 0 | 0 | 1 | 0.99121 | -0.16851 | 0.4 | 1 | 1.1 | 0.9
110 | 1 | 0.00036872 | 9.241e-05 | 0 | 0 | 1 | 0.99121 | -0.16855 | 0.4 | 1 | 1.1 | 0.9
111 | 1 | 0.00018484 | 4.6324e-05 | 0 | 0 | 1 | 0.99122 | -0.16835 | 0.4 | 1 | 1.1 | 0.9
126 | 1 | 0.00018502 | 4.6372e-05 | 0 | 0 | 1 | 0.99176 | -0.1579 | 0.4 | 1 | 1.1 | 0.9
81 | 1 | 0.001418 | 0.00035538 | 0 | 0 | 1 | 0.98634 | -0.26295 | 0.4 | 1 | 1.1 | 0.9
83 | 1 | 0.0014885 | 0.00037306 | 0 | 0 | 1 | 0.98633 | -0.2633 | 0.4 | 1 | 1.1 | 0.9
89 | 1 | 0.0036844 | 0.00092339 | 0 | 0 | 1 | 0.98536 | -0.28223 | 0.4 | 1 | 1.1 | 0.9
95 | 1 | 0.00090478 | 0.00022676 | 0 | 0 | 1 | 0.98739 | -0.24253 | 0.4 | 1 | 1.1 | 0.9
117 | 1 | 0.0010027 | 0.0002513 | 0 | 0 | 1 | 0.99012 | -0.18955 | 0.4 | 1 | 1.1 | 0.9
118 | 1 | 0.00092319 | 0.00023137 | 0 | 0 | 1 | 0.9903 | -0.18616 | 0.4 | 1 | 1.1 | 0.9
124 | 1 | 0.0050062 | 0.0012547 | 0 | 0 | 1 | 0.99169 | -0.15961 | 0.4 | 1 | 1.1 | 0.9
113 | 1 | 0 | 0 | 0 | 0 | 1 | 0.99122 | -0.16823 | 0.4 | 1 | 1.1 | 0.9
127 | 1 | 0.000201 | 5.0376e-05 | 0 | 0 | 1 | 0.991 | -0.17255 | 0.4 | 1 | 1.1 | 0.9
128 | 1 | 0.00020102 | 5.038e-05 | 0 | 0 | 1 | 0.99122 | -0.16826 | 0.4 | 1 | 1.1 | 0.9
120 | 1 | 0 | 0 | 0 | 0 | 1 | 0.99045 | -0.18322 | 0.4 | 1 | 1.1 | 0.9
121 | 1 | 0.00018488 | 4.6334e-05 | 0 | 0 | 1 | 0.99096 | -0.1733 | 0.4 | 1 | 1.1 | 0.9

## generator_data
GEN_BUS | PG | QG | QMAX | QMIN | VG | MBASE | GEN_STATUS | PMAX | PMIN
55 | 0.20794 | 0.053042 | 10 | -10 | 1 | 100 | 1 | 10 | 0

## branch_data
F_BUS | T_BUS | BR_R | BR_X | BR_B | RATE_A | RATE_B | RATE_C | TAP | SHIFT | BR_STATUS | ANGMIN | ANGMAX | P_in | Q_in | P_out | Q_out
1 | 2 | 0.89762 | 0.57447 | 1.5073e-09 | 0 | 0 | 0 | 0 | 0 | 1 | -90 | 90 | -0.0017468 | -0.0004378 | 0.0017469 | 0.00043768
2 | 3 | 2.0236 | 1.2951 | 3.3981e-09 | 0 | 0 | 0 | 0 | 0 | 1 | -90 | 90 | -0.0030252 | -0.00075806 | 0.0030254 | 0.00075786
3 | 4 | 2.0087 | 1.2856 | 3.3731e-09 | 0 | 0 | 0 | 0 | 0 | 1 | -90 | 90 | -0.0047756 | -0.0011965 | 0.0047761 | 0.0011965
4 | 106 | 0.13002 | 0.083213 | 2.1834e-10 | 0 | 0 | 0 | 0 | 0 | 1 | -90 | 90 | -0.021268 | -0.005332 | 0.021269 | 0.0053324
4 | 85 | 1.4081 | 0.9012 | 2.3646e-09 | 0 | 0 | 0 | 0 | 0 | 1 | -90 | 90 | 0.016492 | 0.0041355 | -0.016488 | -0.0041331
106 | 123 | 0.76114 | 0.48713 | 1.2782e-09 | 0 | 0 | 0 | 0 | 0 | 1 | -90 | 90 | -0.022224 | -0.0055719 | 0.022228 | 0.0055744
85 | 84 | 1.0752 | 0.68815 | 1.8056e-09 | 0 | 0 | 0 | 0 | 0 | 1 | -90 | 90 | 0.015815 | 0.0039645 | -0.015812 | -0.0039628
123 | 95 | 0.3424 | 0.21913 | 5.7498e-10 | 0 | 0 | 0 | 0 | 0 | 1 | -90 | 90 | -0.023329 | -0.0058502 | 0.023331 | 0.0058515
84 | 82 | 1.5699 | 1.0047 | 2.6362e-09 | 0 | 0 | 0 | 0 | 0 | 1 | -90 | 90 | 0.0083192 | 0.0020847 | -0.008318 | -0.0020842
84 | 49 | 3.5158 | 2.2501 | 5.9041e-09 | 0 | 0 | 0 | 0 | 0 | 1 | -90 | 90 | 0.0074932 | 0.0018781 | -0.007491 | -0.0018773
5 | 6 | 1.8177 | 1.1633 | 3.0524e-09 | 0 | 0 | 0 | 0 | 0 | 1 | -90 | 90 | -0.022194 | -0.0055649 | 0.022204 | 0.005571
5 | 7 | 0.87384 | 0.55926 | 1.4674e-09 | 0 | 0 | 0 | 0 | 0 | 1 | -90 | 90 | 0.020076 | 0.0050339 | -0.020072 | -0.0050315
6 | 8 | 0.065674 | 0.042031 | 1.1028e-10 | 0 | 0 | 0 | 0 | 0 | 1 | -90 | 90 | -0.023595 | -0.0059195 | 0.023595 | 0.0059198
7 | 9 | 1.3792 | 0.88266 | 2.316e-09 | 0 | 0 | 0 | 0 | 0 | 1 | -90 | 90 | 0.010355 | 0.0025959 | -0.010353 | -0.0025951
7 | 10 | 0.78179 | 0.50034 | 1.3128e-09 | 0 | 0 | 0 | 0 | 0 | 1 | -90 | 90 | 0.0097169 | 0.0024356 | -0.0097161 | -0.0024352
8 | 11 | 0.83416 | 0.53386 | 1.4008e-09 | 0 | 0 | 0 | 0 | 0 | 1 | -90 | 90 | -0.026739 | -0.0067075 | 0.026745 | 0.0067117
9 | 12 | 0.78452 | 0.5021 | 1.3174e-09 | 0 | 0 | 0 | 0 | 0 | 1 | -90 | 90 | 0.0086569 | 0.0021699 | -0.0086563 | -0.0021696
10 | 13 | 1.2134 | 0.77654 | 2.0375e-09 | 0 | 0 | 0 | 0 | 0 | 1 | -90 | 90 | 0.0072165 | 0.0018087 | -0.0072158 | -0.0018085
11 | 88 | 0.6691 | 0.42823 | 1.1236e-09 | 0 | 0 | 0 | 0 | 0 | 1 | -90 | 90 | -0.030648 | -0.0076898 | 0.030655 | 0.0076942
12 | 35 | 0.29735 | 0.1903 | 4.9933e-10 | 0 | 0 | 0 | 0 | 0 | 1 | -90 | 90 | 0.006939 | 0.0017392 | -0.0069388 | -0.0017391
13 | 45 | 0.52302 | 0.33473 | 8.7829e-10 | 0 | 0 | 0 | 0 | 0 | 1 | -90 | 90 | 0.0034977 | 0.0008766 | -0.0034977 | -0.00087664
88 | 87 | 1.5682 | 1.0037 | 2.6335e-09 | 0 | 0 | 0 | 0 | 0 | 1 | -90 | 90 | -0.033994 | -0.0085312 | 0.034015 | 0.0085438
87 | 86 | 0.060163 | 0.038504 | 1.0103e-10 | 0 | 0 | 0 | 0 | 0 | 1 | -90 | 90 | -0.035917 | -0.0090205 | 0.035918 | 0.0090211
14 | 15 | 1.5887 | 1.0168 | 2.6679e-09 | 0 | 0 | 0 | 0 | 0 | 1 | -90 | 90 | -0.047673 | -0.012005 | 0.047713 | 0.01203
14 | 16 | 0.78135 | 0.50006 | 1.3121e-09 | 0 | 0 | 0 | 0 | 0 | 1 | -90 | 90 | 0.044933 | 0.011318 | -0.044915 | -0.011307
15 | 17 | 1.3165 | 0.84259 | 2.2108e-09 | 0 | 0 | 0 | 0 | 0 | 1 | -90 | 90 | -0.049766 | -0.012544 | 0.049802 | 0.012567
16 | 18 | 0.6325 | 0.4048 | 1.0621e-09 | 0 | 0 | 0 | 0 | 0 | 1 | -90 | 90 | 0.043552 | 0.010965 | -0.043539 | -0.010957
17 | 19 | 2.2023 | 1.4095 | 3.6983e-09 | 0 | 0 | 0 | 0 | 0 | 1 | -90 | 90 | -0.0525 | -0.013243 | 0.052567 | 0.013286
17 | 20 | 1.0898 | 0.69749 | 1.8301e-09 | 0 | 0 | 0 | 0 | 0 | 1 | -90 | 90 | 0.0026981 | 0.00067583 | -0.002698 | -0.00067595
18 | 21 | 0.57275 | 0.36656 | 9.6181e-10 | 0 | 0 | 0 | 0 | 0 | 1 | -90 | 90 | 0.042106 | 0.010598 | -0.042095 | -0.010591
19 | 101 | 4.6677 | 2.9873 | 7.8384e-09 | 0 | 0 | 0 | 0 | 0 | 1 | -90 | 90 | -0.054764 | -0.013836 | 0.054919 | 0.013934
20 | 57 | 1.5625 | 0.99998 | 2.6238e-09 | 0 | 0 | 0 | 0 | 0 | 1 | -90 | 90 | 0.0013334 | 0.00033395 | -0.0013334 | -0.00033418
21 | 61 | 3.1442 | 2.0123 | 5.28e-09 | 0 | 0 | 0 | 0 | 0 | 1 | -90 | 90 | 0.039925 | 0.010047 | -0.039869 | -0.010012
101 | 105 | 4.3942 | 2.8123 | 7.3791e-09 | 0 | 0 | 0 | 0 | 0 | 1 | -90 | 90 | -0.054919 | -0.013934 | 0.055064 | 0.014026
61 | 62 | 0.039703 | 0.02541 | 6.6671e-11 | 0 | 0 | 0 | 0 | 0 | 1 | -90 | 90 | 0.038781 | 0.009739 | -0.03878 | -0.0097386
105 | 104 | 0.77001 | 0.4928 | 1.293e-09 | 0 | 0 | 0 | 0 | 0 | 1 | -90 | 90 | -0.058139 | -0.014797 | 0.058167 | 0.014815
62 | 86 | 0.010863 | 0.0069522 | 1.8242e-11 | 0 | 0 | 0 | 0 | 0 | 1 | -90 | 90 | 0.037181 | 0.0093377 | -0.03718 | -0.0093376
22 | 23 | 0.56683 | 0.36277 | 9.5187e-10 | 0 | 0 | 0 | 0 | 0 | 1 | -90 | 90 | -0.0025033 | -0.00062739 | 0.0025033 | 0.00062732
23 | 24 | 2.2697 | 1.4526 | 3.8114e-09 | 0 | 0 | 0 | 0 | 0 | 1 | -90 | 90 | -0.0064924 | -0.0016271 | 0.0064935 | 0.0016274
24 | 25 | 1.8789 | 1.2025 | 3.1552e-09 | 0 | 0 | 0 | 0 | 0 | 1 | -90 | 90 | 0.015184 | 0.0038075 | -0.01518 | -0.0038048
24 | 26 | 0.89918 | 0.57548 | 1.51e-09 | 0 | 0 | 0 | 0 | 0 | 1 | -90 | 90 | -0.021678 | -0.0054348 | 0.021682 | 0.0054376
25 | 102 | 1.4951 | 0.95687 | 2.5107e-09 | 0 | 0 | 0 | 0 | 0 | 1 | -90 | 90 | 0.010917 | 0.0027366 | -0.010915 | -0.0027356
25 | 103 | 1.2211 | 0.78153 | 2.0506e-09 | 0 | 0 | 0 | 0 | 0 | 1 | -90 | 90 | 0.0042627 | 0.0010682 | -0.0042625 | -0.0010683
26 | 79 | 1.0436 | 0.66792 | 1.7525e-09 | 0 | 0 | 0 | 0 | 0 | 1 | -90 | 90 | -0.024101 | -0.0060438 | 0.024107 | 0.0060478
102 | 115 | 1.2943 | 0.82833 | 2.1734e-09 | 0 | 0 | 0 | 0 | 0 | 1 | -90 | 90 | 0.0081507 | 0.0020428 | -0.0081498 | -0.0020424
79 | 78 | 1.541 | 0.98626 | 2.5878e-09 | 0 | 0 | 0 | 0 | 0 | 1 | -90 | 90 | -0.025399 | -0.0063716 | 0.02541 | 0.0063782
115 | 124 | 1.6949 | 1.0848 | 2.8462e-09 | 0 | 0 | 0 | 0 | 0 | 1 | -90 | 90 | 0.0050066 | 0.0012547 | -0.0050062 | -0.0012547
78 | 76 | 0.61046 | 0.3907 | 1.0251e-09 | 0 | 0 | 0 | 0 | 0 | 1 | -90 | 90 | -0.025587 | -0.0064225 | 0.025591 | 0.0064251
27 | 28 | 0.36696 | 0.23485 | 6.1622e-10 | 0 | 0 | 0 | 0 | 0 | 1 | -90 | 90 | 0.0052256 | 0.0013095 | -0.0052255 | -0.0013095
27 | 29 | 2.0886 | 1.3367 | 3.5073e-09 | 0 | 0 | 0 | 0 | 0 | 1 | -90 | 90 | -0.0070191 | -0.001759 | 0.0070202 | 0.0017594
28 | 30 | 0.84299 | 0.53951 | 1.4156e-09 | 0 | 0 | 0 | 0 | 0 | 1 | -90 | 90 | 0.002528 | 0.00063346 | -0.0025279 | -0.00063356
29 | 31 | 2.1678 | 1.3874 | 3.6403e-09 | 0 | 0 | 0 | 0 | 0 | 1 | -90 | 90 | -0.0084287 | -0.0021123 | 0.0084304 | 0.002113
29 | 32 | 0.78882 | 0.50484 | 1.3246e-09 | 0 | 0 | 0 | 0 | 0 | 1 | -90 | 90 | 0.0014085 | 0.00035289 | -0.0014085 | -0.00035301
31 | 33 | 1.7661 | 1.1303 | 2.9657e-09 | 0 | 0 | 0 | 0 | 0 | 1 | -90 | 90 | -0.01613 | -0.0040422 | 0.016135 | 0.0040451
31 | 34 | 2.3904 | 1.5299 | 4.0142e-09 | 0 | 0 | 0 | 0 | 0 | 1 | -90 | 90 | 0.0076994 | 0.0019292 | -0.0076978 | -0.0019286
33 | 37 | 2.2121 | 1.4157 | 3.7147e-09 | 0 | 0 | 0 | 0 | 0 | 1 | -90 | 90 | -0.018445 | -0.0046242 | 0.018454 | 0.0046291
34 | 36 | 1.3593 | 0.86993 | 2.2826e-09 | 0 | 0 | 0 | 0 | 0 | 1 | -90 | 90 | 0.0058279 | 0.00146 | -0.0058274 | -0.0014599
37 | 98 | 2.5103 | 1.6066 | 4.2154e-09 | 0 | 0 | 0 | 0 | 0 | 1 | -90 | 90 | 0.0043781 | 0.001097 | -0.0043776 | -0.0010971
37 | 96 | 1.3552 | 0.86733 | 2.2758e-09 | 0 | 0 | 0 | 0 | 0 | 1 | -90 | 90 | -0.022832 | -0.0057261 | 0.022839 | 0.0057308
36 | 125 | 4.1818 | 2.6764 | 7.0224e-09 | 0 | 0 | 0 | 0 | 0 | 1 | -90 | 90 | 0.0017238 | 0.00043139 | -0.0017236 | -0.00043198
98 | 99 | 0.32514 | 0.20809 | 5.4599e-10 | 0 | 0 | 0 | 0 | 0 | 1 | -90 | 90 | 0.001766 | 0.00044256 | -0.001766 | -0.0004426
96 | 97 | 1.58 | 1.0112 | 2.6533e-09 | 0 | 0 | 0 | 0 | 0 | 1 | -90 | 90 | -0.024126 | -0.0060532 | 0.024136 | 0.0060594
97 | 73 | 2.391 | 1.5302 | 4.0151e-09 | 0 | 0 | 0 | 0 | 0 | 1 | -90 | 90 | -0.026092 | -0.0065497 | 0.02611 | 0.0065607
38 | 39 | 0.0036947 | 0.0023646 | 6.2044e-12 | 0 | 0 | 0 | 0 | 0 | 1 | -90 | 90 | 0.086275 | 0.021964 | -0.086274 | -0.021964
38 | 40 | 0.73623 | 0.47119 | 1.2363e-09 | 0 | 0 | 0 | 0 | 0 | 1 | -90 | 90 | -0.089616 | -0.022801 | 0.089679 | 0.022842
39 | 41 | 0.89465 | 0.57258 | 1.5024e-09 | 0 | 0 | 0 | 0 | 0 | 1 | -90 | 90 | 0.08492 | 0.021624 | -0.084851 | -0.02158
40 | 42 | 0.12288 | 0.078642 | 2.0635e-10 | 0 | 0 | 0 | 0 | 0 | 1 | -90 | 90 | -0.092087 | -0.023445 | 0.092099 | 0.023453
41 | 43 | 0.51129 | 0.32722 | 8.5859e-10 | 0 | 0 | 0 | 0 | 0 | 1 | -90 | 90 | 0.083627 | 0.021273 | -0.083588 | -0.021249
42 | 44 | 0.10795 | 0.069088 | 1.8128e-10 | 0 | 0 | 0 | 0 | 0 | 1 | -90 | 90 | -0.094615 | -0.024083 | 0.094626 | 0.02409
43 | 58 | 0.42438 | 0.2716 | 7.1264e-10 | 0 | 0 | 0 | 0 | 0 | 1 | -90 | 90 | 0.078911 | 0.020076 | -0.078882 | -0.020058
44 | 54 | 0.92719 | 0.5934 | 1.557e-09 | 0 | 0 | 0 | 0 | 0 | 1 | -90 | 90 | -0.09636 | -0.024525 | 0.096452 | 0.024584
58 | 59 | 0.82373 | 0.52718 | 1.3833e-09 | 0 | 0 | 0 | 0 | 0 | 1 | -90 | 90 | 0.074607 | 0.018987 | -0.074558 | -0.018955
54 | 52 | 1.2901 | 0.82564 | 2.1664e-09 | 0 | 0 | 0 | 0 | 0 | 1 | -90 | 90 | -0.098825 | -0.025178 | 0.09896 | 0.025265
59 | 60 | 1.0186 | 0.65189 | 1.7105e-09 | 0 | 0 | 0 | 0 | 0 | 1 | -90 | 90 | 0.065834 | 0.016769 | -0.065786 | -0.016738
52 | 51 | 0.69025 | 0.44176 | 1.1591e-09 | 0 | 0 | 0 | 0 | 0 | 1 | -90 | 90 | -0.10117 | -0.02582 | 0.10125 | 0.025868
47 | 50 | 0.2532 | 0.16205 | 4.2518e-10 | 0 | 0 | 0 | 0 | 0 | 1 | -90 | 90 | -0.0015599 | -0.00039094 | 0.0015599 | 0.0003909
50 | 92 | 2.1366 | 1.3674 | 3.5879e-09 | 0 | 0 | 0 | 0 | 0 | 1 | -90 | 90 | -0.0028289 | -0.00070897 | 0.0028291 | 0.00070874
92 | 93 | 1.1918 | 0.76274 | 2.0013e-09 | 0 | 0 | 0 | 0 | 0 | 1 | -90 | 90 | 0.02629 | 0.0065996 | -0.026281 | -0.006594
92 | 94 | 4.6749 | 2.992 | 7.8505e-09 | 0 | 0 | 0 | 0 | 0 | 1 | -90 | 90 | -0.029119 | -0.0073083 | 0.029162 | 0.0073351
48 | 49 | 4.4816 | 2.8682 | 7.5259e-09 | 0 | 0 | 0 | 0 | 0 | 1 | -90 | 90 | -0.0068709 | -0.0017217 | 0.0068732 | 0.0017225
48 | 91 | 4.5383 | 2.9045 | 7.621e-09 | 0 | 0 | 0 | 0 | 0 | 1 | -90 | 90 | 0.0068709 | 0.0017217 | -0.0068686 | -0.001721
91 | 90 | 4.4699 | 2.8607 | 7.5062e-09 | 0 | 0 | 0 | 0 | 0 | 1 | -90 | 90 | 0.003685 | 0.00092308 | -0.0036844 | -0.00092339
90 | 89 | 0.12044 | 0.077082 | 2.0225e-10 | 0 | 0 | 0 | 0 | 0 | 1 | -90 | 90 | 0.0036844 | 0.00092339 | -0.0036844 | -0.0009234
82 | 81 | 2.8185 | 1.8038 | 4.733e-09 | 0 | 0 | 0 | 0 | 0 | 1 | -90 | 90 | 0.0029068 | 0.000728 | -0.0029065 | -0.00072829
93 | 95 | 1.4274 | 0.91353 | 2.397e-09 | 0 | 0 | 0 | 0 | 0 | 1 | -90 | 90 | 0.024245 | 0.0060838 | -0.024236 | -0.0060782
94 | 117 | 1.04 | 0.66557 | 1.7464e-09 | 0 | 0 | 0 | 0 | 0 | 1 | -90 | 90 | -0.029162 | -0.0073351 | 0.029172 | 0.0073411
51 | 53 | 0.78939 | 0.50521 | 1.3256e-09 | 0 | 0 | 0 | 0 | 0 | 1 | -90 | 90 | -0.10332 | -0.026386 | 0.10341 | 0.026444
53 | 55 | 0.99635 | 0.63766 | 1.6731e-09 | 0 | 0 | 0 | 0 | 0 | 1 | -90 | 90 | -0.10638 | -0.02719 | 0.1065 | 0.027266
55 | 56 | 1.6079 | 1.0291 | 2.7001e-09 | 0 | 0 | 0 | 0 | 0 | 1 | -90 | 90 | 0.098646 | 0.025078 | -0.098479 | -0.024972
56 | 66 | 1.6252 | 1.0402 | 2.7292e-09 | 0 | 0 | 0 | 0 | 0 | 1 | -90 | 90 | 0.098093 | 0.024875 | -0.097926 | -0.024768
66 | 67 | 1.2828 | 0.821 | 2.1542e-09 | 0 | 0 | 0 | 0 | 0 | 1 | -90 | 90 | 0.092905 | 0.02351 | -0.092787 | -0.023434
66 | 65 | 0.88888 | 0.56888 | 1.4927e-09 | 0 | 0 | 0 | 0 | 0 | 1 | -90 | 90 | 0.0050209 | 0.001258 | -0.0050206 | -0.001258
67 | 80 | 1.2592 | 0.8059 | 2.1146e-09 | 0 | 0 | 0 | 0 | 0 | 1 | -90 | 90 | 0.06673 | 0.016881 | -0.06667 | -0.016843
67 | 77 | 3.3911 | 2.1703 | 5.6945e-09 | 0 | 0 | 0 | 0 | 0 | 1 | -90 | 90 | 0.026057 | 0.0065534 | -0.026032 | -0.0065381
65 | 63 | 1.173 | 0.75073 | 1.9698e-09 | 0 | 0 | 0 | 0 | 0 | 1 | -90 | 90 | 0.004684 | 0.0011737 | -0.0046838 | -0.0011737
60 | 100 | 0.13905 | 0.088992 | 2.335e-10 | 0 | 0 | 0 | 0 | 0 | 1 | -90 | 90 | 0.063369 | 0.016133 | -0.063363 | -0.016129
100 | 104 | 0.75596 | 0.48381 | 1.2695e-09 | 0 | 0 | 0 | 0 | 0 | 1 | -90 | 90 | 0.060916 | 0.015515 | -0.060885 | -0.015496
63 | 64 | 2.1334 | 1.3654 | 3.5826e-09 | 0 | 0 | 0 | 0 | 0 | 1 | -90 | 90 | 0.0042723 | 0.0010706 | -0.0042719 | -0.0010706
80 | 107 | 1.2639 | 0.8089 | 2.1224e-09 | 0 | 0 | 0 | 0 | 0 | 1 | -90 | 90 | 0.065722 | 0.016605 | -0.065664 | -0.016568
80 | 108 | 0.92878 | 0.59442 | 1.5597e-09 | 0 | 0 | 0 | 0 | 0 | 1 | -90 | 90 | 0.00094717 | 0.00023723 | -0.00094716 | -0.00023738
77 | 76 | 0.94256 | 0.60324 | 1.5828e-09 | 0 | 0 | 0 | 0 | 0 | 1 | -90 | 90 | 0.025812 | 0.0064829 | -0.025805 | -0.0064788
107 | 119 | 0.21087 | 0.13496 | 3.5411e-10 | 0 | 0 | 0 | 0 | 0 | 1 | -90 | 90 | 0.065533 | 0.016535 | -0.065524 | -0.016529
68 | 69 | 0.37806 | 0.24196 | 6.3486e-10 | 0 | 0 | 0 | 0 | 0 | 1 | -90 | 90 | 0.031849 | 0.0080138 | -0.031845 | -0.0080112
68 | 70 | 0.11836 | 0.075752 | 1.9876e-10 | 0 | 0 | 0 | 0 | 0 | 1 | -90 | 90 | -0.03219 | -0.0080991 | 0.032191 | 0.0081
69 | 71 | 1.9169 | 1.2268 | 3.2191e-09 | 0 | 0 | 0 | 0 | 0 | 1 | -90 | 90 | 0.03166 | 0.0079648 | -0.031639 | -0.0079518
70 | 72 | 0.88119 | 0.56396 | 1.4798e-09 | 0 | 0 | 0 | 0 | 0 | 1 | -90 | 90 | -0.032392 | -0.0081503 | 0.032402 | 0.0081566
71 | 73 | 1.5712 | 1.0055 | 2.6384e-09 | 0 | 0 | 0 | 0 | 0 | 1 | -90 | 90 | 0.029382 | 0.0073861 | -0.029367 | -0.007377
71 | 74 | 0.37079 | 0.23731 | 6.2265e-10 | 0 | 0 | 0 | 0 | 0 | 1 | -90 | 90 | 0.0022574 | 0.00056571 | -0.0022574 | -0.00056576
72 | 75 | 1.0002 | 0.64016 | 1.6797e-09 | 0 | 0 | 0 | 0 | 0 | 1 | -90 | 90 | -0.032587 | -0.0082029 | 0.032599 | 0.0082101
75 | 122 | 0.81354 | 0.52067 | 1.3662e-09 | 0 | 0 | 0 | 0 | 0 | 1 | -90 | 90 | 0.032681 | 0.0082416 | -0.032672 | -0.0082357
75 | 119 | 0.92437 | 0.5916 | 1.5523e-09 | 0 | 0 | 0 | 0 | 0 | 1 | -90 | 90 | -0.06528 | -0.016452 | 0.065323 | 0.016479
122 | 126 | 0.049567 | 0.031723 | 8.3237e-11 | 0 | 0 | 0 | 0 | 0 | 1 | -90 | 90 | 0.032471 | 0.0081854 | -0.03247 | -0.008185
109 | 110 | 0.40932 | 0.26197 | 6.8736e-10 | 0 | 0 | 0 | 0 | 0 | 1 | -90 | 90 | 0.00036872 | 9.2343e-05 | -0.00036872 | -9.241e-05
109 | 111 | 1.9663 | 1.2585 | 3.302e-09 | 0 | 0 | 0 | 0 | 0 | 1 | -90 | 90 | -0.00036872 | -9.2343e-05 | 0.00036872 | 9.202e-05
111 | 113 | 0.97184 | 0.62198 | 1.632e-09 | 0 | 0 | 0 | 0 | 0 | 1 | -90 | 90 | -0.00055356 | -0.00013834 | 0.00055356 | 0.00013819
126 | 113 | 1.4153 | 0.90577 | 2.3766e-09 | 0 | 0 | 0 | 0 | 0 | 1 | -90 | 90 | 0.032285 | 0.0081386 | -0.03227 | -0.0081287
81 | 83 | 1.0337 | 0.6616 | 1.7359e-09 | 0 | 0 | 0 | 0 | 0 | 1 | -90 | 90 | 0.0014885 | 0.00037291 | -0.0014885 | -0.00037306
117 | 118 | 0.4955 | 0.31712 | 8.3208e-10 | 0 | 0 | 0 | 0 | 0 | 1 | -90 | 90 | -0.030174 | -0.0075924 | 0.030179 | 0.0075954
118 | 120 | 0.41738 | 0.26712 | 7.009e-10 | 0 | 0 | 0 | 0 | 0 | 1 | -90 | 90 | -0.031102 | -0.0078268 | 0.031107 | 0.0078295
113 | 127 | 0.60656 | 0.3882 | 1.0186e-09 | 0 | 0 | 0 | 0 | 0 | 1 | -90 | 90 | 0.031515 | 0.0079402 | -0.031508 | -0.0079361
113 | 128 | 0.78727 | 0.50385 | 1.322e-09 | 0 | 0 | 0 | 0 | 0 | 1 | -90 | 90 | 0.00020102 | 5.025e-05 | -0.00020102 | -5.038e-05
127 | 121 | 0.1055 | 0.06752 | 1.7716e-10 | 0 | 0 | 0 | 0 | 0 | 1 | -90 | 90 | 0.031307 | 0.0078858 | -0.031306 | -0.0078851
120 | 121 | 1.4061 | 0.89989 | 2.3612e-09 | 0 | 0 | 0 | 0 | 0 | 1 | -90 | 90 | -0.031107 | -0.0078295 | 0.031121 | 0.0078387