## bus_data
BUS_I | BUS_TYPE | Pd | Qd | Gs | Bs | area | Vm | Va | baseKV | zone | Vmax | Vmin
1 | 1 | 0.00086371 | 0.00021647 | 0 | 0 | 1 | 0.9755 | -0.47266 | 0.4 | 1 | 1.1 | 0.9
2 | 1 | 0.0012617 | 0.00031622 | 0 | 0 | 1 | 0.97581 | -0.46647 | 0.4 | 1 | 1.1 | 0.9
3 | 1 | 0 | 0 | 0 | 0 | 1 | 0.97535 | -0.47567 | 0.4 | 1 | 1.1 | 0.9
4 | 1 | 0.0011631 | 0.00029151 | 0 | 0 | 1 | 0.97582 | -0.46624 | 0.4 | 1 | 1.1 | 0.9
5 | 1 | 0.0015045 | 0.00037706 | 0 | 0 | 1 | 0.9753 | -0.4765 | 0.4 | 1 | 1.1 | 0.9
6 | 1 | 0.0012988 | 0.00032552 | 0 | 0 | 1 | 0.97516 | -0.47928 | 0.4 | 1 | 1.1 | 0.9
7 | 1 | 0.0027812 | 0.00069702 | 0 | 0 | 1 | 0.97622 | -0.45842 | 0.4 | 1 | 1.1 | 0.9
116 | 1 | 0.001109 | 0.00027794 | 0 | 0 | 1 | 0.9753 | -0.47654 | 0.4 | 1 | 1.1 | 0.9
78 | 1 | 0.0010691 | 0.00026793 | 0 | 0 | 1 | 0.97503 | -0.48192 | 0.4 | 1 | 1.1 | 0.9
8 | 1 | 0.00088817 | 0.0002226 | 0 | 0 | 1 | 0.97645 | -0.45403 | 0.4 | 1 | 1.1 | 0.9
76 | 1 | 0.00097296 | 0.00024385 | 0 | 0 | 1 | 0.97499 | -0.48271 | 0.4 | 1 | 1.1 | 0.9
9 | 1 | 0.0023097 | 0.00057886 | 0 | 0 | 1 | 0.97681 | -0.44682 | 0.4 | 1 | 1.1 | 0.9
105 | 1 | 0.0020009 | 0.00050148 | 0 | 0 | 1 | 0.97749 | -0.43358 | 0.4 | 1 | 1.1 | 0.9
106 | 1 | 0.0015189 | 0.00038067 | 0 | 0 | 1 | 0.97804 | -0.4228 | 0.4 | 1 | 1.1 | 0.9
10 | 1 | 0.0012591 | 0.00031557 | 0 | 0 | 1 | 0.97418 | -0.49817 | 0.4 | 1 | 1.1 | 0.9
11 | 1 | 0.0012351 | 0.00030955 | 0 | 0 | 1 | 0.97417 | -0.49829 | 0.4 | 1 | 1.1 | 0.9
12 | 1 | 0.0010039 | 0.00025161 | 0 | 0 | 1 | 0.97423 | -0.49712 | 0.4 | 1 | 1.1 | 0.9
13 | 1 | 0.0010177 | 0.00025506 | 0 | 0 | 1 | 0.97431 | -0.4955 | 0.4 | 1 | 1.1 | 0.9
73 | 1 | 0.001734 | 0.00043459 | 0 | 0 | 1 | 0.97433 | -0.49524 | 0.4 | 1 | 1.1 | 0.9
115 | 1 | 0.0015798 | 0.00039594 | 0 | 0 | 1 | 0.97441 | -0.49362 | 0.4 | 1 | 1.1 | 0.9
14 | 1 | 0.0016869 | 0.00042277 | 0 | 0 | 1 | 0.97411 | -0.49958 | 0.4 | 1 | 1.1 | 0.9
15 | 1 | 0.001547 | 0.00038772 | 0 | 0 | 1 | 0.97414 | -0.499 | 0.4 | 1 | 1.1 | 0.9
17 | 1 | 0.001548 | 0.00038798 | 0 | 0 | 1 | 0.97422 | -0.49734 | 0.4 | 1 | 1.1 | 0.9
46 | 1 | 0 | 0 | 0 | 0 | 1 | 0.97441 | -0.49354 | 0.4 | 1 | 1.1 | 0.9
47 | 1 | 0 | 0 | 0 | 0 | 1 | 0.97557 | -0.47074 | 0.4 | 1 | 1.1 | 0.9
48 | 1 | 0.0011149 | 0.00027943 | 0 | 0 | 1 | 0.97411 | -0.49956 | 0.4 | 1 | 1.1 | 0.9
45 | 1 | 0.0010502 | 0.00026319 | 0 | 0 | 1 | 0.97438 | -0.49417 | 0.4 | 1 | 1.1 | 0.9
18 | 1 | 0.0020913 | 0.00052414 | 0 | 0 | 1 | 0.98813 | -0.22635 | 0.4 | 1 | 1.1 | 0.9
19 | 1 | 0.00088572 | 0.00022198 | 0 | 0 | 1 | 0.98892 | -0.21124 | 0.4 | 1 | 1.1 | 0.9
20 | 1 | 0.0019137 | 0.00047963 | 0 | 0 | 1 | 0.9881 | -0.22692 | 0.4 | 1 | 1.1 | 0.9
21 | 1 | 0.0048697 | 0.0012205 | 0 | 0 | 1 | 0.98915 | -0.20676 | 0.4 | 1 | 1.1 | 0.9
22 | 1 | 0.0046049 | 0.0011541 | 0 | 0 | 1 | 0.98744 | -0.23971 | 0.4 | 1 | 1.1 | 0.9
82 | 1 | 0.0031495 | 0.00078933 | 0 | 0 | 1 | 0.98978 | -0.19476 | 0.4 | 1 | 1.1 | 0.9
34 | 1 | 0 | 0 | 0 | 0 | 1 | 0.9859 | -0.26932 | 0.4 | 1 | 1.1 | 0.9
109 | 1 | 0.0042379 | 0.0010621 | 0 | 0 | 1 | 0.98913 | -0.20725 | 0.4 | 1 | 1.1 | 0.9
67 | 1 | 0 | 0 | 0 | 0 | 1 | 0.99019 | -0.18684 | 0.4 | 1 | 1.1 | 0.9
35 | 1 | 0.0052926 | 0.0013264 | 0 | 0 | 1 | 0.98478 | -0.29099 | 0.4 | 1 | 1.1 | 0.9
23 | 1 | 0.0024842 | 0.0006226 | 0 | 0 | 1 | 0.9812 | -0.36065 | 0.4 | 1 | 1.1 | 0.9
24 | 1 | 0.00076394 | 0.00019146 | 0 | 0 | 1 | 0.98154 | -0.35392 | 0.4 | 1 | 1.1 | 0.9
25 | 1 | 0 | 0 | 0 | 0 | 1 | 0.97999 | -0.38423 | 0.4 | 1 | 1.1 | 0.9
26 | 1 | 0.0010721 | 0.0002687 | 0 | 0 | 1 | 0.98182 | -0.3484 | 0.4 | 1 | 1.1 | 0.9
27 | 1 | 0 | 0 | 0 | 0 | 1 | 0.9783 | -0.41723 | 0.4 | 1 | 1.1 | 0.9
28 | 1 | 0 | 0 | 0 | 0 | 1 | 0.9796 | -0.39178 | 0.4 | 1 | 1.1 | 0.9
120 | 1 | 0.001545 | 0.00038721 | 0 | 0 | 1 | 0.98204 | -0.34424 | 0.4 | 1 | 1.1 | 0.9
132 | 1 | 0.0024503 | 0.00061411 | 0 | 0 | 1 | 0.97756 | -0.43165 | 0.4 | 1 | 1.1 | 0.9
141 | 1 | 0.0059634 | 0.0014946 | 0 | 0 | 1 | 0.97936 | -0.39652 | 0.4 | 1 | 1.1 | 0.9
121 | 1 | 0.0021885 | 0.00054849 | 0 | 0 | 1 | 0.98236 | -0.33791 | 0.4 | 1 | 1.1 | 0.9
131 | 1 | 0.0032552 | 0.00081583 | 0 | 0 | 1 | 0.97667 | -0.44908 | 0.4 | 1 | 1.1 | 0.9
142 | 1 | 0.0031544 | 0.00079057 | 0 | 0 | 1 | 0.97916 | -0.40038 | 0.4 | 1 | 1.1 | 0.9
29 | 1 | 0.0019285 | 0.00048333 | 0 | 0 | 1 | 0.98331 | -0.31962 | 0.4 | 1 | 1.1 | 0.9
30 | 1 | 0.0021639 | 0.00054233 | 0 | 0 | 1 | 0.98363 | -0.3133 | 0.4 | 1 | 1.1 | 0.9
31 | 1 | 0.00072456 | 0.00018159 | 0 | 0 | 1 | 0.98288 | -0.32783 | 0.4 | 1 | 1.1 | 0.9
32 | 1 | 0.0028623 | 0.00071735 | 0 | 0 | 1 | 0.98397 | -0.30681 | 0.4 | 1 | 1.1 | 0.9
33 | 1 | 0.0015508 | 0.00038867 | 0 | 0 | 1 | 0.98269 | -0.33165 | 0.4 | 1 | 1.1 | 0.9
89 | 1 | 0.0047036 | 0.0011788 | 0 | 0 | 1 | 0.98461 | -0.29427 | 0.4 | 1 | 1.1 | 0.9
36 | 1 | 0.0049334 | 0.0012364 | 0 | 0 | 1 | 0.98861 | -0.21743 | 0.4 | 1 | 1.1 | 0.9
37 | 1 | 0.0049627 | 0.0012438 | 0 | 0 | 1 | 0.98895 | -0.21083 | 0.4 | 1 | 1.1 | 0.9
38 | 1 | 0.010128 | 0.0025384 | 0 | 0 | 1 | 0.98841 | -0.22146 | 0.4 | 1 | 1.1 | 0.9
39 | 1 | 0.0017131 | 0.00042933 | 0 | 0 | 1 | 0.98911 | -0.20776 | 0.4 | 1 | 1.1 | 0.9
66 | 1 | 0.0043466 | 0.0010894 | 0 | 0 | 1 | 0.98937 | -0.20266 | 0.4 | 1 | 1.1 | 0.9
40 | 1 | 0.0023717 | 0.0005944 | 0 | 0 | 1 | 0.99644 | -0.067319 | 0.4 | 1 | 1.1 | 0.9
41 | 1 | 0.00189 | 0.00047368 | 0 | 0 | 1 | 0.99725 | -0.051996 | 0.4 | 1 | 1.1 | 0.9
42 | 1 | 0.0022263 | 0.00055796 | 0 | 0 | 1 | 0.9959 | -0.077576 | 0.4 | 1 | 1.1 | 0.9
43 | 1 | 0.0035762 | 0.00089627 | 0 | 0 | 1 | 0.99734 | -0.050389 | 0.4 | 1 | 1.1 | 0.9
44 | 1 | 0 | 0 | 0 | 0 | 1 | 0.99359 | -0.12164 | 0.4 | 1 | 1.1 | 0.9
100 | 1 | 0.0018904 | 0.00047377 | 0 | 0 | 1 | 0.99766 | -0.04433 | 0.4 | 1 | 1.1 | 0.9
95 | 1 | 0.00195 | 0.00048872 | 0 | 0 | 1 | 0.99155 | -0.1606 | 0.4 | 1 | 1.1 | 0.9
94 | 1 | 0.002245 | 0.00056265 | 0 | 0 | 1 | 0.99257 | -0.14125 | 0.4 | 1 | 1.1 | 0.9
101 | 1 | 0.0018892 | 0.00047348 | 0 | 0 | 1 | 0.99767 | -0.044054 | 0.4 | 1 | 1.1 | 0.9
107 | 1 | 0.0021468 | 0.00053805 | 0 | 0 | 1 | 0.99082 | -0.17466 | 0.4 | 1 | 1.1 | 0.9
70 | 1 | 0 | 0 | 0 | 0 | 1 | 0.99151 | -0.16146 | 0.4 | 1 | 1.1 | 0.9
133 | 1 | 0.0020644 | 0.0005174 | 0 | 0 | 1 | 0.97526 | -0.47693 | 0.4 | 1 | 1.1 | 0.9
130 | 1 | 0.0011276 | 0.0002826 | 0 | 0 | 1 | 0.97623 | -0.45768 | 0.4 | 1 | 1.1 | 0.9
60 | 1 | 0.003042 | 0.0007624 | 0 | 0 | 1 | 0.97356 | -0.51035 | 0.4 | 1 | 1.1 | 0.9
114 | 1 | 0.0018999 | 0.00047615 | 0 | 0 | 1 | 0.97513 | -0.47933 | 0.4 | 1 | 1.1 | 0.9
61 | 1 | 0.00039575 | 9.9184e-05 | 0 | 0 | 1 | 0.9735 | -0.51158 | 0.4 | 1 | 1.1 | 0.9
49 | 1 | 0.002348 | 0.00058847 | 0 | 0 | 1 | 0.98729 | -0.24278 | 0.4 | 1 | 1.1 | 0.9
50 | 1 | 0.0019366 | 0.00048535 | 0 | 0 | 1 | 0.98712 | -0.24623 | 0.4 | 1 | 1.1 | 0.9
51 | 1 | 0.0039018 | 0.00097789 | 0 | 0 | 1 | 0.98749 | -0.23894 | 0.4 | 1 | 1.1 | 0.9
52 | 1 | 0.0019281 | 0.00048323 | 0 | 0 | 1 | 0.98693 | -0.24992 | 0.4 | 1 | 1.1 | 0.9
53 | 1 | 0 | 0 | 0 | 0 | 1 | 0.98806 | -0.22782 | 0.4 | 1 | 1.1 | 0.9
81 | 1 | 0.002058 | 0.00051579 | 0 | 0 | 1 | 0.98691 | -0.25026 | 0.4 | 1 | 1.1 | 0.9
84 | 1 | 0.0011791 | 0.00029552 | 0 | 0 | 1 | 0.9871 | -0.24635 | 0.4 | 1 | 1.1 | 0.9
85 | 1 | 0.0015302 | 0.00038351 | 0 | 0 | 1 | 0.98883 | -0.21301 | 0.4 | 1 | 1.1 | 0.9
96 | 1 | 0 | 0 | 0 | 0 | 1 | 0.98685 | -0.25132 | 0.4 | 1 | 1.1 | 0.9
123 | 1 | 0.0011781 | 0.00029527 | 0 | 0 | 1 | 0.98667 | -0.25459 | 0.4 | 1 | 1.1 | 0.9
54 | 1 | 0.0018858 | 0.00047263 | 0 | 0 | 1 | 0.9789 | -0.40579 | 0.4 | 1 | 1.1 | 0.9
55 | 1 | 0.0028302 | 0.0007093 | 0 | 0 | 1 | 0.97859 | -0.41185 | 0.4 | 1 | 1.1 | 0.9
56 | 1 | 0 | 0 | 0 | 0 | 1 | 0.97974 | -0.38944 | 0.4 | 1 | 1.1 | 0.9
57 | 1 | 0 | 0 | 0 | 0 | 1 | 0.97816 | -0.42042 | 0.4 | 1 | 1.1 | 0.9
58 | 1 | 0.0037441 | 0.00093837 | 0 | 0 | 1 | 0.98046 | -0.3754 | 0.4 | 1 | 1.1 | 0.9
59 | 1 | 0.0018379 | 0.00046062 | 0 | 0 | 1 | 0.97961 | -0.39202 | 0.4 | 1 | 1.1 | 0.9
71 | 1 | 0.002056 | 0.00051529 | 0 | 0 | 1 | 0.98139 | -0.3571 | 0.4 | 1 | 1.1 | 0.9
92 | 1 | 0 | 0 | 0 | 0 | 1 | 0.97956 | -0.39298 | 0.4 | 1 | 1.1 | 0.9
72 | 1 | 0.0021037 | 0.00052725 | 0 | 0 | 1 | 0.98173 | -0.35056 | 0.4 | 1 | 1.1 | 0.9
90 | 1 | 0.0010725 | 0.0002688 | 0 | 0 | 1 | 0.9792 | -0.40003 | 0.4 | 1 | 1.1 | 0.9
62 | 1 | 0.015111 | 0.0037873 | 0 | 0 | 1 | 0.97308 | -0.5198 | 0.4 | 1 | 1.1 | 0.9
63 | 1 | 0.0025429 | 0.00063731 | 0 | 0 | 1 | 0.97844 | -0.41446 | 0.4 | 1 | 1.1 | 0.9
64 | 1 | 0 | 0 | 0 | 0 | 1 | 0.97817 | -0.41978 | 0.4 | 1 | 1.1 | 0.9
136 | 1 | 0 | 0 | 0 | 0 | 1 | 0.97723 | -0.43815 | 0.4 | 1 | 1.1 | 0.9
137 | 1 | 0.0024954 | 0.0006254 | 0 | 0 | 1 | 0.97636 | -0.45537 | 0.4 | 1 | 1.1 | 0.9
134 | 1 | 0.00041 | 0.00010276 | 0 | 0 | 1 | 0.97719 | -0.43894 | 0.4 | 1 | 1.1 | 0.9
83 | 1 | 0.0069842 | 0.0017504 | 0 | 0 | 1 | 0.99141 | -0.16347 | 0.4 | 1 | 1.1 | 0.9
108 | 1 | 0.0049055 | 0.0012294 | 0 | 0 | 1 | 0.98904 | -0.20915 | 0.4 | 1 | 1.1 | 0.9
68 | 1 | 0.0027263 | 0.00068327 | 0 | 0 | 1 | 0.99136 | -0.16444 | 0.4 | 1 | 1.1 | 0.9
69 | 1 | 0.0014011 | 0.00035114 | 0 | 0 | 1 | 0.99141 | -0.16346 | 0.4 | 1 | 1.1 | 0.9
79 | 1 | 0.0017296 | 0.00043348 | 0 | 0 | 1 | 0.98247 | -0.33613 | 0.4 | 1 | 1.1 | 0.9
80 | 1 | 0.0020844 | 0.00052239 | 0 | 0 | 1 | 0.98289 | -0.32792 | 0.4 | 1 | 1.1 | 0.9
113 | 1 | 0.0015774 | 0.00039533 | 0 | 0 | 1 | 0.97457 | -0.49035 | 0.4 | 1 | 1.1 | 0.9
74 | 1 | 0.0014877 | 0.00037285 | 0 | 0 | 1 | 0.97493 | -0.48393 | 0.4 | 1 | 1.1 | 0.9
75 | 1 | 0.0010194 | 0.00025548 | 0 | 0 | 1 | 0.97487 | -0.48497 | 0.4 | 1 | 1.1 | 0.9
77 | 1 | 0.0010164 | 0.00025475 | 0 | 0 | 1 | 0.97478 | -0.48684 | 0.4 | 1 | 1.1 | 0.9
98 | 1 | 0 | 0 | 0 | 0 | 1 | 0.97457 | -0.49107 | 0.4 | 1 | 1.1 | 0.9
99 | 1 | 0.0019779 | 0.00049572 | 0 | 0 | 1 | 0.97445 | -0.49335 | 0.4 | 1 | 1.1 | 0.9
117 | 1 | 0.0024348 | 0.00061021 | 0 | 0 | 1 | 0.98368 | -0.31257 | 0.4 | 1 | 1.1 | 0.9
118 | 1 | 0.0026885 | 0.00067381 | 0 | 0 | 1 | 0.98379 | -0.3105 | 0.4 | 1 | 1.1 | 0.9
97 | 1 | 0.0026601 | 0.00066668 | 0 | 0 | 1 | 0.98685 | -0.25139 | 0.4 | 1 | 1.1 | 0.9
122 | 1 | 0.0032472 | 0.00081382 | 0 | 0 | 1 | 0.98648 | -0.25839 | 0.4 | 1 | 1.1 | 0.9
86 | 1 | 0.0058241 | 0.0014596 | 0 | 0 | 1 | 0.97487 | -0.48471 | 0.4 | 1 | 1.1 | 0.9
87 | 1 | 0 | 0 | 0 | 0 | 1 | 0.97507 | -0.48061 | 0.4 | 1 | 1.1 | 0.9
128 | 1 | 0 | 0 | 0 | 0 | 1 | 0.97276 | -0.52637 | 0.4 | 1 | 1.1 | 0.9
88 | 1 | 0.0014673 | 0.00036775 | 0 | 0 | 1 | 0.97539 | -0.47441 | 0.4 | 1 | 1.1 | 0.9
127 | 1 | 0.0071658 | 0.0017959 | 0 | 0 | 1 | 0.9726 | -0.52939 | 0.4 | 1 | 1.1 | 0.9
91 | 1 | 0.0023817 | 0.0005969 | 0 | 0 | 1 | 0.97894 | -0.40523 | 0.4 | 1 | 1.1 | 0.9
93 | 1 | 0.0026087 | 0.0006538 | 0 | 0 | 1 | 0.97875 | -0.40893 | 0.4 | 1 | 1.1 | 0.9
140 | 1 | 0.0011315 | 0.00028359 | 0 | 0 | 1 | 0.97873 | -0.40934 | 0.4 | 1 | 1.1 | 0.9
103 | 1 | 0.0022124 | 0.00055447 | 0 | 0 | 1 | 0.98681 | -0.25218 | 0.4 | 1 | 1.1 | 0.9
138 | 1 | 0.0023338 | 0.00058491 | 0 | 0 | 1 | 0.97433 | -0.49565 | 0.4 | 1 | 1.1 | 0.9
139 | 1 | 0.0018965 | 0.00047531 | 0 | 0 | 1 | 0.97429 | -0.49659 | 0.4 | 1 | 1.1 | 0.9
102 | 3 | 0.0060239 | 0.0015097 | 0 | 0 | 1 | 1 | 0 | 0.4 | 1 | 1.1 | 0.9
119 | 1 | 0.0026608 | 0.00066686 | 0 | 0 | 1 | 0.99991 | -0.001757 | 0.4 | 1 | 1.1 | 0.9
111 | 1 | 0.0017495 | 0.00043846 | 0 | 0 | 1 | 0.9746 | -0.4899 | 0.4 | 1 | 1.1 | 0.9
112 | 1 | 0.0017786 | 0.00044576 | 0 | 0 | 1 | 0.97479 | -0.48617 | 0.4 | 1 | 1.1 | 0.9
125 | 1 | 0.0027926 | 0.0006999 | 0 | 0 | 1 | 0.98493 | -0.28844 | 0.4 | 1 | 1.1 | 0.9
124 | 1 | 0.0020801 | 0.00052133 | 0 | 0 | 1 | 0.98506 | -0.28576 | 0.4 | 1 | 1.1 | 0.9
135 | 1 | 0.0010164 | 0.00025474 | 0 | 0 | 1 | 0.97719 | -0.4391 | 0.4 | 1 | 1.1 | 0.9

## generator_data
GEN_BUS | PG | QG | QMAX | QMIN | VG | MBASE | GEN_STATUS | PMAX | PMIN
102 | 0.29194 | 0.074903 | 10 | -10 | 1 | 100 | 1 | 10 | 0

## branch_data
F_BUS | T_BUS | BR_R | BR_X | BR_B | RATE_A | RATE_B | RATE_C | TAP | SHIFT | BR_STATUS | ANGMIN | ANGMAX | P_in | Q_in | P_out | Q_out
1 | 2 | 1.5965 | 1.0217 | 2.6809e-09 | 0 | 0 | 0 | 0 | 0 | 1 | -90 | 90 | -0.01656 | -0.0041521 | 0.016565 | 0.004155
1 | 3 | 0.81595 | 0.52221 | 1.3702e-09 | 0 | 0 | 0 | 0 | 0 | 1 | -90 | 90 | 0.015696 | 0.0039357 | -0.015694 | -0.0039344
2 | 4 | 0.05388 | 0.034483 | 9.0479e-11 | 0 | 0 | 0 | 0 | 0 | 1 | -90 | 90 | -0.017827 | -0.0044712 | 0.017827 | 0.0044713
3 | 5 | 1.361 | 0.87102 | 2.2854e-09 | 0 | 0 | 0 | 0 | 0 | 1 | -90 | 90 | 0.0026135 | 0.00065485 | -0.0026134 | -0.000655
3 | 6 | 1.1781 | 0.75398 | 1.9783e-09 | 0 | 0 | 0 | 0 | 0 | 1 | -90 | 90 | 0.013081 | 0.0032795 | -0.013078 | -0.0032783
4 | 7 | 1.7603 | 1.1266 | 2.956e-09 | 0 | 0 | 0 | 0 | 0 | 1 | -90 | 90 | -0.01899 | -0.0047629 | 0.018997 | 0.0047671
5 | 116 | 0.15289 | 0.09785 | 2.5674e-10 | 0 | 0 | 0 | 0 | 0 | 1 | -90 | 90 | 0.001109 | 0.00027793 | -0.001109 | -0.00027795
6 | 78 | 0.95676 | 0.61233 | 1.6067e-09 | 0 | 0 | 0 | 0 | 0 | 1 | -90 | 90 | 0.01178 | 0.0029527 | -0.011778 | -0.0029519
7 | 8 | 0.86224 | 0.55184 | 1.4479e-09 | 0 | 0 | 0 | 0 | 0 | 1 | -90 | 90 | -0.021778 | -0.0054641 | 0.021783 | 0.0054669
78 | 76 | 0.3142 | 0.20109 | 5.2762e-10 | 0 | 0 | 0 | 0 | 0 | 1 | -90 | 90 | 0.010709 | 0.002684 | -0.010709 | -0.0026838
8 | 9 | 1.3598 | 0.87027 | 2.2835e-09 | 0 | 0 | 0 | 0 | 0 | 1 | -90 | 90 | -0.022671 | -0.0056895 | 0.022679 | 0.0056943
76 | 74 | 0.53188 | 0.3404 | 8.9317e-10 | 0 | 0 | 0 | 0 | 0 | 1 | -90 | 90 | 0.0097357 | 0.0024399 | -0.0097351 | -0.0024397
9 | 105 | 2.2715 | 1.4538 | 3.8145e-09 | 0 | 0 | 0 | 0 | 0 | 1 | -90 | 90 | -0.024988 | -0.0062731 | 0.025004 | 0.0062829
105 | 106 | 1.7125 | 1.096 | 2.8757e-09 | 0 | 0 | 0 | 0 | 0 | 1 | -90 | 90 | -0.027005 | -0.0067844 | 0.027019 | 0.006793
106 | 57 | 0.35783 | 0.22901 | 6.009e-10 | 0 | 0 | 0 | 0 | 0 | 1 | -90 | 90 | -0.028538 | -0.0071736 | 0.028541 | 0.0071757
10 | 11 | 0.42145 | 0.26973 | 7.0772e-10 | 0 | 0 | 0 | 0 | 0 | 1 | -90 | 90 | 0.0012351 | 0.0003095 | -0.0012351 | -0.00030956
10 | 12 | 1.7902 | 1.1457 | 3.0062e-09 | 0 | 0 | 0 | 0 | 0 | 1 | -90 | 90 | -0.0024942 | -0.00062508 | 0.0024943 | 0.00062487
12 | 13 | 1.9655 | 1.2579 | 3.3006e-09 | 0 | 0 | 0 | 0 | 0 | 1 | -90 | 90 | -0.0034982 | -0.00087648 | 0.0034985 | 0.00087634
13 | 73 | 0.24211 | 0.15495 | 4.0656e-10 | 0 | 0 | 0 | 0 | 0 | 1 | -90 | 90 | -0.0045161 | -0.0011314 | 0.0045162 | 0.0011314
73 | 115 | 1.1028 | 0.70581 | 1.8519e-09 | 0 | 0 | 0 | 0 | 0 | 1 | -90 | 90 | -0.0062502 | -0.001566 | 0.0062507 | 0.0015661
115 | 113 | 1.7775 | 1.1376 | 2.9849e-09 | 0 | 0 | 0 | 0 | 0 | 1 | -90 | 90 | -0.0078305 | -0.0019621 | 0.0078317 | 0.0019626
14 | 15 | 1.4587 | 0.93359 | 2.4496e-09 | 0 | 0 | 0 | 0 | 0 | 1 | -90 | 90 | -0.0016868 | -0.00042278 | 0.0016869 | 0.00042258
15 | 17 | 2.185 | 1.3984 | 3.6692e-09 | 0 | 0 | 0 | 0 | 0 | 1 | -90 | 90 | -0.0032338 | -0.00081031 | 0.0032341 | 0.00081013
17 | 46 | 3.3814 | 2.1641 | 5.6782e-09 | 0 | 0 | 0 | 0 | 0 | 1 | -90 | 90 | -0.0047821 | -0.0011981 | 0.004783 | 0.0011981
46 | 47 | 3.8086 | 2.4375 | 6.3957e-09 | 0 | 0 | 0 | 0 | 0 | 1 | -90 | 90 | -0.025519 | -0.0064024 | 0.025547 | 0.0064196
46 | 48 | 1.3028 | 0.83376 | 2.1877e-09 | 0 | 0 | 0 | 0 | 0 | 1 | -90 | 90 | 0.019686 | 0.0049415 | -0.01968 | -0.0049381
46 | 45 | 2.5609 | 1.639 | 4.3005e-09 | 0 | 0 | 0 | 0 | 0 | 1 | -90 | 90 | 0.0010502 | 0.00026281 | -0.0010501 | -0.0002632
47 | 133 | 1.5617 | 0.99946 | 2.6224e-09 | 0 | 0 | 0 | 0 | 0 | 1 | -90 | 90 | 0.016914 | 0.0042431 | -0.016909 | -0.0042402
47 | 130 | 1.3151 | 0.84163 | 2.2083e-09 | 0 | 0 | 0 | 0 | 0 | 1 | -90 | 90 | -0.042461 | -0.010663 | 0.042487 | 0.010679
48 | 60 | 2.4719 | 1.582 | 4.151e-09 | 0 | 0 | 0 | 0 | 0 | 1 | -90 | 90 | 0.018565 | 0.0046587 | -0.018555 | -0.004653
18 | 19 | 0.57458 | 0.36773 | 2.8946e-09 | 0 | 0 | 0 | 0 | 0 | 1 | -90 | 90 | -0.11625 | -0.029541 | 0.11634 | 0.029595
18 | 20 | 0.021954 | 0.01405 | 1.106e-10 | 0 | 0 | 0 | 0 | 0 | 1 | -90 | 90 | 0.11416 | 0.029017 | -0.11416 | -0.029015
19 | 21 | 0.16893 | 0.10812 | 8.5105e-10 | 0 | 0 | 0 | 0 | 0 | 1 | -90 | 90 | -0.11722 | -0.029817 | 0.11725 | 0.029833
20 | 22 | 0.50291 | 0.32186 | 2.5336e-09 | 0 | 0 | 0 | 0 | 0 | 1 | -90 | 90 | 0.11225 | 0.028536 | -0.11218 | -0.028492
21 | 82 | 0.43545 | 0.27869 | 2.1937e-09 | 0 | 0 | 0 | 0 | 0 | 1 | -90 | 90 | -0.12212 | -0.031054 | 0.12219 | 0.031099
22 | 34 | 1.2123 | 0.77589 | 6.1075e-09 | 0 | 0 | 0 | 0 | 0 | 1 | -90 | 90 | 0.10757 | 0.027338 | -0.10742 | -0.02724
82 | 109 | 5.9911 | 3.8343 | 1.0061e-08 | 0 | 0 | 0 | 0 | 0 | 1 | -90 | 90 | 0.0091492 | 0.0022941 | -0.0091438 | -0.0022916
82 | 67 | 0.26095 | 0.16701 | 1.3146e-09 | 0 | 0 | 0 | 0 | 0 | 1 | -90 | 90 | -0.13449 | -0.034182 | 0.13454 | 0.034215
34 | 35 | 0.88445 | 0.56605 | 4.4557e-09 | 0 | 0 | 0 | 0 | 0 | 1 | -90 | 90 | 0.10742 | 0.02724 | -0.10731 | -0.027169
109 | 108 | 1.7044 | 1.0908 | 2.8622e-09 | 0 | 0 | 0 | 0 | 0 | 1 | -90 | 90 | 0.0049059 | 0.0012294 | -0.0049055 | -0.0012294
67 | 83 | 0.64557 | 0.41316 | 3.2522e-09 | 0 | 0 | 0 | 0 | 0 | 1 | -90 | 90 | -0.16066 | -0.040773 | 0.16084 | 0.040888
67 | 66 | 2.6616 | 1.7034 | 4.4695e-09 | 0 | 0 | 0 | 0 | 0 | 1 | -90 | 90 | 0.026119 | 0.0065581 | -0.026099 | -0.006546
35 | 89 | 0.14097 | 0.09022 | 7.1018e-10 | 0 | 0 | 0 | 0 | 0 | 1 | -90 | 90 | 0.10201 | 0.025843 | -0.102 | -0.025833
23 | 24 | 0.35546 | 0.22749 | 1.7907e-09 | 0 | 0 | 0 | 0 | 0 | 1 | -90 | 90 | -0.082209 | -0.020764 | 0.082236 | 0.02078
23 | 25 | 1.2813 | 0.82005 | 6.4551e-09 | 0 | 0 | 0 | 0 | 0 | 1 | -90 | 90 | 0.079725 | 0.020141 | -0.079635 | -0.020084
24 | 26 | 0.28852 | 0.18465 | 1.4535e-09 | 0 | 0 | 0 | 0 | 0 | 1 | -90 | 90 | -0.082999 | -0.020972 | 0.083021 | 0.020986
25 | 27 | 2.8795 | 1.8429 | 4.8355e-09 | 0 | 0 | 0 | 0 | 0 | 1 | -90 | 90 | 0.04949 | 0.012499 | -0.049411 | -0.012449
25 | 28 | 1.0806 | 0.6916 | 5.444e-09 | 0 | 0 | 0 | 0 | 0 | 1 | -90 | 90 | 0.030145 | 0.0075852 | -0.030134 | -0.0075787
26 | 120 | 0.21513 | 0.13768 | 1.0838e-09 | 0 | 0 | 0 | 0 | 0 | 1 | -90 | 90 | -0.084094 | -0.021254 | 0.08411 | 0.021265
27 | 132 | 1.2554 | 0.80344 | 2.1081e-09 | 0 | 0 | 0 | 0 | 0 | 1 | -90 | 90 | 0.049411 | 0.01245 | -0.049377 | -0.012428
28 | 141 | 0.67721 | 0.43342 | 3.4117e-09 | 0 | 0 | 0 | 0 | 0 | 1 | -90 | 90 | 0.030134 | 0.0075788 | -0.030127 | -0.0075747
120 | 121 | 0.32146 | 0.20574 | 1.6195e-09 | 0 | 0 | 0 | 0 | 0 | 1 | -90 | 90 | -0.085655 | -0.021652 | 0.085681 | 0.021669
132 | 131 | 1.5947 | 1.0206 | 2.678e-09 | 0 | 0 | 0 | 0 | 0 | 1 | -90 | 90 | 0.046927 | 0.011814 | -0.046888 | -0.011789
141 | 142 | 0.68927 | 0.44113 | 3.4724e-09 | 0 | 0 | 0 | 0 | 0 | 1 | -90 | 90 | 0.024164 | 0.0060801 | -0.02416 | -0.0060776
121 | 33 | 0.30973 | 0.19822 | 1.5603e-09 | 0 | 0 | 0 | 0 | 0 | 1 | -90 | 90 | -0.08787 | -0.022217 | 0.087896 | 0.022234
131 | 130 | 0.84395 | 0.54013 | 1.4172e-09 | 0 | 0 | 0 | 0 | 0 | 1 | -90 | 90 | 0.043633 | 0.010973 | -0.043615 | -0.010962
142 | 63 | 2.8874 | 1.8479 | 1.4546e-08 | 0 | 0 | 0 | 0 | 0 | 1 | -90 | 90 | 0.021005 | 0.005287 | -0.020991 | -0.0052794
29 | 30 | 0.29935 | 0.19158 | 1.508e-09 | 0 | 0 | 0 | 0 | 0 | 1 | -90 | 90 | -0.092152 | -0.02332 | 0.09218 | 0.023338
29 | 31 | 0.3966 | 0.25382 | 1.998e-09 | 0 | 0 | 0 | 0 | 0 | 1 | -90 | 90 | 0.090223 | 0.022837 | -0.090188 | -0.022815
30 | 32 | 0.30011 | 0.19207 | 1.5119e-09 | 0 | 0 | 0 | 0 | 0 | 1 | -90 | 90 | -0.094344 | -0.023881 | 0.094373 | 0.023899
31 | 33 | 0.18627 | 0.11921 | 9.3839e-10 | 0 | 0 | 0 | 0 | 0 | 1 | -90 | 90 | 0.089463 | 0.022633 | -0.089447 | -0.022623
32 | 89 | 0.56372 | 0.36078 | 2.8399e-09 | 0 | 0 | 0 | 0 | 0 | 1 | -90 | 90 | -0.097236 | -0.024616 | 0.097294 | 0.024654
36 | 37 | 1.9195 | 1.2285 | 3.2234e-09 | 0 | 0 | 0 | 0 | 0 | 1 | -90 | 90 | -0.015064 | -0.0037758 | 0.015068 | 0.0037785
36 | 38 | 1.7432 | 1.1156 | 2.9273e-09 | 0 | 0 | 0 | 0 | 0 | 1 | -90 | 90 | 0.01013 | 0.0025394 | -0.010128 | -0.0025384
37 | 39 | 0.67385 | 0.43126 | 1.1316e-09 | 0 | 0 | 0 | 0 | 0 | 1 | -90 | 90 | -0.020031 | -0.0050223 | 0.020034 | 0.0050241
39 | 66 | 1.029 | 0.65858 | 1.728e-09 | 0 | 0 | 0 | 0 | 0 | 1 | -90 | 90 | -0.021747 | -0.0054534 | 0.021752 | 0.0054566
40 | 41 | 0.2532 | 0.16205 | 1.2756e-09 | 0 | 0 | 0 | 0 | 0 | 1 | -90 | 90 | -0.2731 | -0.069825 | 0.2733 | 0.069955
40 | 42 | 0.17076 | 0.10929 | 8.6026e-10 | 0 | 0 | 0 | 0 | 0 | 1 | -90 | 90 | 0.27073 | 0.069231 | -0.27059 | -0.069145
41 | 43 | 0.026383 | 0.016885 | 1.3291e-10 | 0 | 0 | 0 | 0 | 0 | 1 | -90 | 90 | -0.27519 | -0.070428 | 0.27521 | 0.070442
42 | 44 | 0.73771 | 0.47214 | 3.7164e-09 | 0 | 0 | 0 | 0 | 0 | 1 | -90 | 90 | 0.26837 | 0.068587 | -0.2678 | -0.068222
43 | 100 | 0.098256 | 0.062884 | 4.95e-10 | 0 | 0 | 0 | 0 | 0 | 1 | -90 | 90 | -0.27879 | -0.071338 | 0.27887 | 0.07139
44 | 95 | 1.8652 | 1.1937 | 3.1321e-09 | 0 | 0 | 0 | 0 | 0 | 1 | -90 | 90 | 0.093252 | 0.023764 | -0.093077 | -0.023653
44 | 94 | 0.50189 | 0.32121 | 2.5284e-09 | 0 | 0 | 0 | 0 | 0 | 1 | -90 | 90 | 0.17454 | 0.044458 | -0.17438 | -0.044353
100 | 101 | 0.0044578 | 0.002853 | 2.2457e-11 | 0 | 0 | 0 | 0 | 0 | 1 | -90 | 90 | -0.28076 | -0.071864 | 0.28077 | 0.071867
95 | 107 | 0.68532 | 0.4386 | 1.1508e-09 | 0 | 0 | 0 | 0 | 0 | 1 | -90 | 90 | 0.091127 | 0.023164 | -0.091065 | -0.023125
94 | 70 | 0.52298 | 0.33471 | 2.6347e-09 | 0 | 0 | 0 | 0 | 0 | 1 | -90 | 90 | 0.17213 | 0.04379 | -0.17197 | -0.043683
101 | 102 | 0.70661 | 0.45223 | 3.5598e-09 | 0 | 0 | 0 | 0 | 0 | 1 | -90 | 90 | -0.28266 | -0.07234 | 0.28326 | 0.072726
107 | 85 | 1.9109 | 1.223 | 3.2089e-09 | 0 | 0 | 0 | 0 | 0 | 1 | -90 | 90 | 0.088918 | 0.022587 | -0.088755 | -0.022482
70 | 83 | 0.053028 | 0.033938 | 2.6715e-10 | 0 | 0 | 0 | 0 | 0 | 1 | -90 | 90 | 0.16784 | 0.042649 | -0.16782 | -0.042639
70 | 69 | 2.1264 | 1.3609 | 3.5708e-09 | 0 | 0 | 0 | 0 | 0 | 1 | -90 | 90 | 0.0041279 | 0.0010341 | -0.0041275 | -0.0010342
133 | 114 | 0.68947 | 0.44126 | 1.1578e-09 | 0 | 0 | 0 | 0 | 0 | 1 | -90 | 90 | 0.014845 | 0.0037228 | -0.014843 | -0.0037218
60 | 61 | 0.33891 | 0.2169 | 5.6912e-10 | 0 | 0 | 0 | 0 | 0 | 1 | -90 | 90 | 0.015514 | 0.0038905 | -0.015513 | -0.00389
114 | 112 | 2.2506 | 1.4404 | 3.7794e-09 | 0 | 0 | 0 | 0 | 0 | 1 | -90 | 90 | 0.012943 | 0.0032457 | -0.012939 | -0.0032433
61 | 62 | 2.309 | 1.4778 | 3.8774e-09 | 0 | 0 | 0 | 0 | 0 | 1 | -90 | 90 | 0.015117 | 0.0037908 | -0.015111 | -0.0037874
49 | 50 | 1.3975 | 0.89439 | 2.3468e-09 | 0 | 0 | 0 | 0 | 0 | 1 | -90 | 90 | 0.010799 | 0.002707 | -0.010797 | -0.0027061
49 | 51 | 1.2753 | 0.81619 | 2.1416e-09 | 0 | 0 | 0 | 0 | 0 | 1 | -90 | 90 | -0.013147 | -0.0032955 | 0.013149 | 0.0032968
50 | 52 | 1.8205 | 1.1651 | 3.0572e-09 | 0 | 0 | 0 | 0 | 0 | 1 | -90 | 90 | 0.0088605 | 0.0022207 | -0.008859 | -0.00222
51 | 53 | 2.8525 | 1.8256 | 4.7901e-09 | 0 | 0 | 0 | 0 | 0 | 1 | -90 | 90 | -0.017051 | -0.0042747 | 0.01706 | 0.00428
52 | 81 | 0.21438 | 0.1372 | 3.6e-10 | 0 | 0 | 0 | 0 | 0 | 1 | -90 | 90 | 0.0069309 | 0.0017368 | -0.0069308 | -0.0017368
53 | 84 | 1.1642 | 0.74512 | 1.9551e-09 | 0 | 0 | 0 | 0 | 0 | 1 | -90 | 90 | 0.070102 | 0.017779 | -0.07004 | -0.017739
53 | 85 | 0.74892 | 0.47931 | 1.2576e-09 | 0 | 0 | 0 | 0 | 0 | 1 | -90 | 90 | -0.087162 | -0.022059 | 0.087224 | 0.022099
81 | 96 | 0.94924 | 0.60751 | 1.594e-09 | 0 | 0 | 0 | 0 | 0 | 1 | -90 | 90 | 0.0048728 | 0.001221 | -0.0048725 | -0.001221
84 | 123 | 0.52632 | 0.33684 | 8.8383e-10 | 0 | 0 | 0 | 0 | 0 | 1 | -90 | 90 | 0.068861 | 0.017444 | -0.068833 | -0.017427
96 | 97 | 0.05562 | 0.035597 | 9.3401e-11 | 0 | 0 | 0 | 0 | 0 | 1 | -90 | 90 | 0.0048725 | 0.001221 | -0.0048725 | -0.001221
123 | 122 | 0.24679 | 0.15795 | 4.1443e-10 | 0 | 0 | 0 | 0 | 0 | 1 | -90 | 90 | 0.067655 | 0.017131 | -0.067643 | -0.017123
54 | 55 | 0.83089 | 0.53177 | 1.3953e-09 | 0 | 0 | 0 | 0 | 0 | 1 | -90 | 90 | 0.031392 | 0.0078979 | -0.031383 | -0.0078922
54 | 56 | 2.1177 | 1.3553 | 3.5562e-09 | 0 | 0 | 0 | 0 | 0 | 1 | -90 | 90 | -0.033278 | -0.0083705 | 0.033304 | 0.0083868
55 | 57 | 1.2915 | 0.82655 | 2.1687e-09 | 0 | 0 | 0 | 0 | 0 | 1 | -90 | 90 | 0.028553 | 0.0071829 | -0.028541 | -0.0071757
56 | 58 | 1.4305 | 0.91555 | 2.4023e-09 | 0 | 0 | 0 | 0 | 0 | 1 | -90 | 90 | -0.042342 | -0.010652 | 0.04237 | 0.01067
56 | 59 | 1.2282 | 0.78608 | 2.0626e-09 | 0 | 0 | 0 | 0 | 0 | 1 | -90 | 90 | 0.0090383 | 0.0022651 | -0.0090371 | -0.0022646
58 | 71 | 1.7163 | 1.0985 | 2.8822e-09 | 0 | 0 | 0 | 0 | 0 | 1 | -90 | 90 | -0.046115 | -0.011608 | 0.046155 | 0.011634
59 | 92 | 0.5751 | 0.36807 | 9.6576e-10 | 0 | 0 | 0 | 0 | 0 | 1 | -90 | 90 | 0.0071993 | 0.001804 | -0.0071989 | -0.0018039
71 | 72 | 0.58825 | 0.37648 | 9.8784e-10 | 0 | 0 | 0 | 0 | 0 | 1 | -90 | 90 | -0.048211 | -0.012149 | 0.048226 | 0.012159
92 | 90 | 4.2094 | 2.694 | 7.0688e-09 | 0 | 0 | 0 | 0 | 0 | 1 | -90 | 90 | 0.0071989 | 0.0018039 | -0.0071965 | -0.001803
72 | 79 | 1.2443 | 0.79635 | 2.0895e-09 | 0 | 0 | 0 | 0 | 0 | 1 | -90 | 90 | -0.05033 | -0.012686 | 0.050365 | 0.012708
90 | 91 | 3.6517 | 2.3371 | 6.1322e-09 | 0 | 0 | 0 | 0 | 0 | 1 | -90 | 90 | 0.006124 | 0.0015342 | -0.0061225 | -0.0015338
63 | 64 | 1.2403 | 0.79379 | 6.2484e-09 | 0 | 0 | 0 | 0 | 0 | 1 | -90 | 90 | 0.018448 | 0.0046421 | -0.018444 | -0.0046397
64 | 136 | 4.2781 | 2.738 | 1.4368e-08 | 0 | 0 | 0 | 0 | 0 | 1 | -90 | 90 | 0.018444 | 0.0046397 | -0.018427 | -0.0046307
136 | 137 | 4.3395 | 2.7773 | 7.2872e-09 | 0 | 0 | 0 | 0 | 0 | 1 | -90 | 90 | 0.017001 | 0.0042737 | -0.016987 | -0.0042654
136 | 134 | 2.3638 | 1.5129 | 3.9695e-09 | 0 | 0 | 0 | 0 | 0 | 1 | -90 | 90 | 0.0014265 | 0.00035706 | -0.0014264 | -0.0003574
137 | 88 | 5.6184 | 3.5958 | 9.4348e-09 | 0 | 0 | 0 | 0 | 0 | 1 | -90 | 90 | 0.014492 | 0.00364 | -0.014478 | -0.0036325
134 | 135 | 0.6574 | 0.42074 | 1.104e-09 | 0 | 0 | 0 | 0 | 0 | 1 | -90 | 90 | 0.0010164 | 0.00025464 | -0.0010164 | -0.00025474
68 | 69 | 1.589 | 1.017 | 2.6684e-09 | 0 | 0 | 0 | 0 | 0 | 1 | -90 | 90 | -0.0027263 | -0.00068327 | 0.0027264 | 0.00068309
79 | 80 | 0.68453 | 0.4381 | 1.1495e-09 | 0 | 0 | 0 | 0 | 0 | 1 | -90 | 90 | -0.052094 | -0.013141 | 0.052115 | 0.013154
80 | 117 | 1.2334 | 0.7894 | 2.0713e-09 | 0 | 0 | 0 | 0 | 0 | 1 | -90 | 90 | -0.054199 | -0.013677 | 0.054239 | 0.013702
113 | 111 | 0.20654 | 0.13218 | 3.4683e-10 | 0 | 0 | 0 | 0 | 0 | 1 | -90 | 90 | -0.009409 | -0.0023579 | 0.0094092 | 0.002358
74 | 75 | 0.53932 | 0.34517 | 9.0567e-10 | 0 | 0 | 0 | 0 | 0 | 1 | -90 | 90 | 0.0082474 | 0.0020668 | -0.008247 | -0.0020666
75 | 77 | 1.0977 | 0.70251 | 1.8433e-09 | 0 | 0 | 0 | 0 | 0 | 1 | -90 | 90 | 0.0072277 | 0.0018111 | -0.007227 | -0.0018109
77 | 98 | 2.9036 | 1.8583 | 4.8759e-09 | 0 | 0 | 0 | 0 | 0 | 1 | -90 | 90 | 0.0062106 | 0.0015562 | -0.0062094 | -0.0015558
98 | 99 | 1.5602 | 0.99856 | 2.6201e-09 | 0 | 0 | 0 | 0 | 0 | 1 | -90 | 90 | 0.0062094 | 0.0015558 | -0.0062087 | -0.0015556
99 | 138 | 2.312 | 1.4797 | 3.8825e-09 | 0 | 0 | 0 | 0 | 0 | 1 | -90 | 90 | 0.0042308 | 0.0010599 | -0.0042303 | -0.00106
117 | 118 | 0.15852 | 0.10146 | 2.662e-10 | 0 | 0 | 0 | 0 | 0 | 1 | -90 | 90 | -0.056674 | -0.014312 | 0.056679 | 0.014316
118 | 125 | 1.6216 | 1.0378 | 2.7231e-09 | 0 | 0 | 0 | 0 | 0 | 1 | -90 | 90 | -0.059368 | -0.01499 | 0.059431 | 0.01503
97 | 103 | 1.5685 | 1.0038 | 2.6339e-09 | 0 | 0 | 0 | 0 | 0 | 1 | -90 | 90 | 0.0022124 | 0.00055428 | -0.0022124 | -0.00055448
122 | 124 | 1.8636 | 1.1927 | 3.1294e-09 | 0 | 0 | 0 | 0 | 0 | 1 | -90 | 90 | 0.064396 | 0.01631 | -0.064311 | -0.016256
86 | 87 | 1.3444 | 0.86041 | 2.2576e-09 | 0 | 0 | 0 | 0 | 0 | 1 | -90 | 90 | -0.013005 | -0.0032612 | 0.013007 | 0.0032626
86 | 128 | 24.6971 | 15.8061 | 4.1473e-08 | 0 | 0 | 0 | 0 | 0 | 1 | -90 | 90 | 0.0071809 | 0.0018015 | -0.0071666 | -0.0017963
87 | 88 | 2.0301 | 1.2992 | 3.409e-09 | 0 | 0 | 0 | 0 | 0 | 1 | -90 | 90 | -0.013007 | -0.0032626 | 0.013011 | 0.0032648
128 | 127 | 1.7859 | 1.143 | 2.999e-09 | 0 | 0 | 0 | 0 | 0 | 1 | -90 | 90 | 0.0071666 | 0.0017964 | -0.0071656 | -0.001796
91 | 93 | 4.2439 | 2.7161 | 7.1267e-09 | 0 | 0 | 0 | 0 | 0 | 1 | -90 | 90 | 0.0037409 | 0.00093691 | -0.0037402 | -0.00093717
93 | 140 | 1.5681 | 1.0036 | 2.6333e-09 | 0 | 0 | 0 | 0 | 0 | 1 | -90 | 90 | 0.0011315 | 0.00028335 | -0.0011315 | -0.00028359
138 | 139 | 2.118 | 1.3555 | 3.5566e-09 | 0 | 0 | 0 | 0 | 0 | 1 | -90 | 90 | 0.0018965 | 0.00047504 | -0.0018965 | -0.00047532
102 | 119 | 2.9589 | 1.8937 | 4.9688e-09 | 0 | 0 | 0 | 0 | 0 | 1 | -90 | 90 | 0.002661 | 0.0006665 | -0.0026608 | -0.00066686
111 | 112 | 1.4222 | 0.91024 | 2.3883e-09 | 0 | 0 | 0 | 0 | 0 | 1 | -90 | 90 | -0.011159 | -0.0027965 | 0.011161 | 0.0027975
125 | 124 | 0.18901 | 0.12097 | 3.174e-10 | 0 | 0 | 0 | 0 | 0 | 1 | -90 | 90 | -0.062223 | -0.015729 | 0.062231 | 0.015735