## bus_data
BUS_I | BUS_TYPE | Pd | Qd | Gs | Bs | area | Vm | Va | baseKV | zone | Vmax | Vmin
1 | 1 | 0.0019334 | 0.00048454 | 0 | 0 | 1 | 0.97034 | -0.57297 | 0.4 | 1 | 1.1 | 0.9
2 | 1 | 0.00088359 | 0.00022145 | 0 | 0 | 1 | 0.97046 | -0.57057 | 0.4 | 1 | 1.1 | 0.9
3 | 1 | 0 | 0 | 0 | 0 | 1 | 0.97033 | -0.57327 | 0.4 | 1 | 1.1 | 0.9
4 | 1 | 0.00096736 | 0.00024244 | 0 | 0 | 1 | 0.97049 | -0.56998 | 0.4 | 1 | 1.1 | 0.9
5 | 1 | 0.00099048 | 0.00024824 | 0 | 0 | 1 | 0.97032 | -0.57341 | 0.4 | 1 | 1.1 | 0.9
6 | 1 | 0.00084625 | 0.00021209 | 0 | 0 | 1 | 0.97026 | -0.57455 | 0.4 | 1 | 1.1 | 0.9
29 | 1 | 0.003191 | 0.00079973 | 0 | 0 | 1 | 0.97056 | -0.56859 | 0.4 | 1 | 1.1 | 0.9
173 | 1 | 0.00078848 | 0.00019761 | 0 | 0 | 1 | 0.97021 | -0.57553 | 0.4 | 1 | 1.1 | 0.9
130 | 1 | 0.0021253 | 0.00053264 | 0 | 0 | 1 | 0.97088 | -0.56233 | 0.4 | 1 | 1.1 | 0.9
89 | 1 | 0 | 0 | 0 | 0 | 1 | 0.97933 | -0.39642 | 0.4 | 1 | 1.1 | 0.9
90 | 1 | 0.0029038 | 0.00072777 | 0 | 0 | 1 | 0.97923 | -0.3983 | 0.4 | 1 | 1.1 | 0.9
50 | 1 | 0.001635 | 0.00040977 | 0 | 0 | 1 | 0.97966 | -0.38997 | 0.4 | 1 | 1.1 | 0.9
174 | 1 | 0.0011013 | 0.000276 | 0 | 0 | 1 | 0.97021 | -0.57563 | 0.4 | 1 | 1.1 | 0.9
7 | 1 | 0.002382 | 0.00059699 | 0 | 0 | 1 | 0.98791 | -0.23075 | 0.4 | 1 | 1.1 | 0.9
8 | 1 | 0.0023518 | 0.00058942 | 0 | 0 | 1 | 0.98789 | -0.23109 | 0.4 | 1 | 1.1 | 0.9
9 | 1 | 0 | 0 | 0 | 0 | 1 | 0.98827 | -0.22371 | 0.4 | 1 | 1.1 | 0.9
10 | 1 | 0 | 0 | 0 | 0 | 1 | 0.98778 | -0.23318 | 0.4 | 1 | 1.1 | 0.9
11 | 1 | 0.0027069 | 0.00067841 | 0 | 0 | 1 | 0.98895 | -0.21053 | 0.4 | 1 | 1.1 | 0.9
12 | 1 | 0 | 0 | 0 | 0 | 1 | 0.98824 | -0.22423 | 0.4 | 1 | 1.1 | 0.9
98 | 1 | 0 | 0 | 0 | 0 | 1 | 0.98722 | -0.24405 | 0.4 | 1 | 1.1 | 0.9
141 | 1 | 0.0027461 | 0.00068824 | 0 | 0 | 1 | 0.989 | -0.20962 | 0.4 | 1 | 1.1 | 0.9
175 | 1 | 0.0017637 | 0.00044201 | 0 | 0 | 1 | 0.98821 | -0.2248 | 0.4 | 1 | 1.1 | 0.9
21 | 1 | 0.0023749 | 0.00059522 | 0 | 0 | 1 | 0.98636 | -0.26062 | 0.4 | 1 | 1.1 | 0.9
127 | 1 | 0 | 0 | 0 | 0 | 1 | 0.98987 | -0.19284 | 0.4 | 1 | 1.1 | 0.9
13 | 1 | 0.0014978 | 0.00037539 | 0 | 0 | 1 | 0.97431 | -0.49562 | 0.4 | 1 | 1.1 | 0.9
14 | 1 | 0.0014984 | 0.00037553 | 0 | 0 | 1 | 0.97414 | -0.4988 | 0.4 | 1 | 1.1 | 0.9
15 | 1 | 0.0027579 | 0.0006912 | 0 | 0 | 1 | 0.97437 | -0.49446 | 0.4 | 1 | 1.1 | 0.9
16 | 1 | 0.0024683 | 0.00061862 | 0 | 0 | 1 | 0.97367 | -0.50818 | 0.4 | 1 | 1.1 | 0.9
17 | 1 | 0.0015041 | 0.00037696 | 0 | 0 | 1 | 0.97477 | -0.48644 | 0.4 | 1 | 1.1 | 0.9
88 | 1 | 0.0012556 | 0.00031467 | 0 | 0 | 1 | 0.97367 | -0.50819 | 0.4 | 1 | 1.1 | 0.9
77 | 1 | 0.001472 | 0.00036891 | 0 | 0 | 1 | 0.9731 | -0.51951 | 0.4 | 1 | 1.1 | 0.9
159 | 1 | 0.0018389 | 0.00046086 | 0 | 0 | 1 | 0.97497 | -0.48255 | 0.4 | 1 | 1.1 | 0.9
99 | 1 | 0.0007631 | 0.00019125 | 0 | 0 | 1 | 0.97343 | -0.513 | 0.4 | 1 | 1.1 | 0.9
78 | 1 | 0 | 0 | 0 | 0 | 1 | 0.97257 | -0.52979 | 0.4 | 1 | 1.1 | 0.9
97 | 1 | 0.0014601 | 0.00036592 | 0 | 0 | 1 | 0.97544 | -0.47323 | 0.4 | 1 | 1.1 | 0.9
18 | 1 | 0.0023769 | 0.00059571 | 0 | 0 | 1 | 0.98611 | -0.26543 | 0.4 | 1 | 1.1 | 0.9
19 | 1 | 0.0023526 | 0.00058961 | 0 | 0 | 1 | 0.98621 | -0.26352 | 0.4 | 1 | 1.1 | 0.9
20 | 1 | 0.0068994 | 0.0017291 | 0 | 0 | 1 | 0.98583 | -0.2708 | 0.4 | 1 | 1.1 | 0.9
22 | 1 | 0.0034263 | 0.00085872 | 0 | 0 | 1 | 0.98571 | -0.27322 | 0.4 | 1 | 1.1 | 0.9
87 | 1 | 0.002374 | 0.00059498 | 0 | 0 | 1 | 0.98528 | -0.28143 | 0.4 | 1 | 1.1 | 0.9
128 | 1 | 0.0023531 | 0.00058974 | 0 | 0 | 1 | 0.98515 | -0.2841 | 0.4 | 1 | 1.1 | 0.9
23 | 1 | 0.0018216 | 0.00045653 | 0 | 0 | 1 | 0.99946 | -0.01048 | 0.4 | 1 | 1.1 | 0.9
24 | 1 | 0.00090678 | 0.00022726 | 0 | 0 | 1 | 0.99949 | -0.0098519 | 0.4 | 1 | 1.1 | 0.9
26 | 1 | 0.00091828 | 0.00023014 | 0 | 0 | 1 | 0.99958 | -0.0081446 | 0.4 | 1 | 1.1 | 0.9
25 | 1 | 0 | 0 | 0 | 0 | 1 | 0.98019 | -0.38023 | 0.4 | 1 | 1.1 | 0.9
27 | 1 | 0.0017843 | 0.00044719 | 0 | 0 | 1 | 0.9794 | -0.39576 | 0.4 | 1 | 1.1 | 0.9
28 | 1 | 0.0018292 | 0.00045843 | 0 | 0 | 1 | 0.98179 | -0.34921 | 0.4 | 1 | 1.1 | 0.9
79 | 1 | 0.0010832 | 0.00027148 | 0 | 0 | 1 | 0.99958 | -0.0080461 | 0.4 | 1 | 1.1 | 0.9
96 | 1 | 0.0041867 | 0.0010493 | 0 | 0 | 1 | 0.97845 | -0.41432 | 0.4 | 1 | 1.1 | 0.9
124 | 1 | 0.0016386 | 0.00041068 | 0 | 0 | 1 | 0.98203 | -0.34458 | 0.4 | 1 | 1.1 | 0.9
91 | 1 | 0 | 0 | 0 | 0 | 1 | 0.99969 | -0.0059903 | 0.4 | 1 | 1.1 | 0.9
94 | 1 | 0 | 0 | 0 | 0 | 1 | 0.97612 | -0.45998 | 0.4 | 1 | 1.1 | 0.9
121 | 1 | 0 | 0 | 0 | 0 | 1 | 0.98213 | -0.34252 | 0.4 | 1 | 1.1 | 0.9
131 | 1 | 0.002017 | 0.0005055 | 0 | 0 | 1 | 0.97095 | -0.56083 | 0.4 | 1 | 1.1 | 0.9
30 | 1 | 0.00088219 | 0.0002211 | 0 | 0 | 1 | 0.98367 | -0.31183 | 0.4 | 1 | 1.1 | 0.9
31 | 1 | 0.00074813 | 0.0001875 | 0 | 0 | 1 | 0.98401 | -0.30536 | 0.4 | 1 | 1.1 | 0.9
32 | 1 | 0.001108 | 0.00027769 | 0 | 0 | 1 | 0.98209 | -0.34262 | 0.4 | 1 | 1.1 | 0.9
33 | 1 | 0 | 0 | 0 | 0 | 1 | 0.98441 | -0.29743 | 0.4 | 1 | 1.1 | 0.9
34 | 1 | 0.0029387 | 0.0007365 | 0 | 0 | 1 | 0.98194 | -0.3455 | 0.4 | 1 | 1.1 | 0.9
44 | 1 | 0.0012788 | 0.00032049 | 0 | 0 | 1 | 0.98326 | -0.31979 | 0.4 | 1 | 1.1 | 0.9
41 | 1 | 0.0016932 | 0.00042436 | 0 | 0 | 1 | 0.98917 | -0.20581 | 0.4 | 1 | 1.1 | 0.9
53 | 1 | 0 | 0 | 0 | 0 | 1 | 0.98049 | -0.37388 | 0.4 | 1 | 1.1 | 0.9
71 | 1 | 0.0023065 | 0.00057806 | 0 | 0 | 1 | 0.98226 | -0.33922 | 0.4 | 1 | 1.1 | 0.9
42 | 1 | 0.0014601 | 0.00036593 | 0 | 0 | 1 | 0.99146 | -0.16184 | 0.4 | 1 | 1.1 | 0.9
55 | 1 | 0 | 0 | 0 | 0 | 1 | 0.97918 | -0.39945 | 0.4 | 1 | 1.1 | 0.9
52 | 1 | 0.00093406 | 0.0002341 | 0 | 0 | 1 | 0.98011 | -0.38139 | 0.4 | 1 | 1.1 | 0.9
35 | 1 | 0.0012469 | 0.00031249 | 0 | 0 | 1 | 0.97674 | -0.44751 | 0.4 | 1 | 1.1 | 0.9
36 | 1 | 0.00083392 | 0.000209 | 0 | 0 | 1 | 0.97665 | -0.44913 | 0.4 | 1 | 1.1 | 0.9
37 | 1 | 0 | 0 | 0 | 0 | 1 | 0.97692 | -0.44397 | 0.4 | 1 | 1.1 | 0.9
38 | 1 | 0.002214 | 0.00055487 | 0 | 0 | 1 | 0.9766 | -0.45019 | 0.4 | 1 | 1.1 | 0.9
39 | 1 | 0 | 0 | 0 | 0 | 1 | 0.97763 | -0.4299 | 0.4 | 1 | 1.1 | 0.9
40 | 1 | 0.0011951 | 0.00029953 | 0 | 0 | 1 | 0.97676 | -0.44696 | 0.4 | 1 | 1.1 | 0.9
153 | 1 | 0.001573 | 0.00039424 | 0 | 0 | 1 | 0.97657 | -0.45086 | 0.4 | 1 | 1.1 | 0.9
135 | 1 | 0.0011141 | 0.00027922 | 0 | 0 | 1 | 0.9778 | -0.42653 | 0.4 | 1 | 1.1 | 0.9
82 | 1 | 0.0014844 | 0.00037203 | 0 | 0 | 1 | 0.9765 | -0.45214 | 0.4 | 1 | 1.1 | 0.9
95 | 1 | 0.0043075 | 0.0010796 | 0 | 0 | 1 | 0.97642 | -0.45372 | 0.4 | 1 | 1.1 | 0.9
134 | 1 | 0 | 0 | 0 | 0 | 1 | 0.9781 | -0.42081 | 0.4 | 1 | 1.1 | 0.9
80 | 1 | 0.0019761 | 0.00049526 | 0 | 0 | 1 | 0.9765 | -0.45226 | 0.4 | 1 | 1.1 | 0.9
43 | 1 | 0.0018194 | 0.00045599 | 0 | 0 | 1 | 0.99183 | -0.15483 | 0.4 | 1 | 1.1 | 0.9
84 | 1 | 0.001526 | 0.00038246 | 0 | 0 | 1 | 0.99389 | -0.11569 | 0.4 | 1 | 1.1 | 0.9
132 | 1 | 0.0017746 | 0.00044477 | 0 | 0 | 1 | 0.99395 | -0.11453 | 0.4 | 1 | 1.1 | 0.9
49 | 1 | 0.0010405 | 0.00026077 | 0 | 0 | 1 | 0.98113 | -0.36116 | 0.4 | 1 | 1.1 | 0.9
45 | 1 | 0.001525 | 0.00038221 | 0 | 0 | 1 | 0.97838 | -0.41488 | 0.4 | 1 | 1.1 | 0.9
46 | 1 | 0.0014467 | 0.00036258 | 0 | 0 | 1 | 0.97764 | -0.42928 | 0.4 | 1 | 1.1 | 0.9
47 | 1 | 0 | 0 | 0 | 0 | 1 | 0.98004 | -0.38249 | 0.4 | 1 | 1.1 | 0.9
48 | 1 | 0.0022093 | 0.00055371 | 0 | 0 | 1 | 0.97748 | -0.43236 | 0.4 | 1 | 1.1 | 0.9
51 | 1 | 0.0010344 | 0.00025923 | 0 | 0 | 1 | 0.97978 | -0.38759 | 0.4 | 1 | 1.1 | 0.9
151 | 1 | 0.0018833 | 0.00047201 | 0 | 0 | 1 | 0.97597 | -0.46191 | 0.4 | 1 | 1.1 | 0.9
139 | 1 | 0.0021865 | 0.00054798 | 0 | 0 | 1 | 0.97974 | -0.38834 | 0.4 | 1 | 1.1 | 0.9
149 | 1 | 0.0012609 | 0.00031601 | 0 | 0 | 1 | 0.97547 | -0.47171 | 0.4 | 1 | 1.1 | 0.9
137 | 1 | 0.0022906 | 0.00057407 | 0 | 0 | 1 | 0.97949 | -0.3932 | 0.4 | 1 | 1.1 | 0.9
54 | 1 | 0 | 0 | 0 | 0 | 1 | 0.97988 | -0.38576 | 0.4 | 1 | 1.1 | 0.9
56 | 1 | 0 | 0 | 0 | 0 | 1 | 0.97946 | -0.394 | 0.4 | 1 | 1.1 | 0.9
136 | 1 | 0 | 0 | 0 | 0 | 1 | 0.9784 | -0.41492 | 0.4 | 1 | 1.1 | 0.9
162 | 1 | 0.00083967 | 0.00021044 | 0 | 0 | 1 | 0.97907 | -0.40171 | 0.4 | 1 | 1.1 | 0.9
117 | 1 | 0.00064291 | 0.00016113 | 0 | 0 | 1 | 0.97942 | -0.39492 | 0.4 | 1 | 1.1 | 0.9
163 | 1 | 0 | 0 | 0 | 0 | 1 | 0.97904 | -0.40236 | 0.4 | 1 | 1.1 | 0.9
116 | 1 | 0.018472 | 0.0046294 | 0 | 0 | 1 | 0.97916 | -0.40006 | 0.4 | 1 | 1.1 | 0.9
57 | 1 | 0.0023116 | 0.00057933 | 0 | 0 | 1 | 0.9888 | -0.21379 | 0.4 | 1 | 1.1 | 0.9
58 | 1 | 0.0030873 | 0.00077374 | 0 | 0 | 1 | 0.9888 | -0.21362 | 0.4 | 1 | 1.1 | 0.9
60 | 1 | 0 | 0 | 0 | 0 | 1 | 0.98888 | -0.21213 | 0.4 | 1 | 1.1 | 0.9
59 | 1 | 0.0014781 | 0.00037046 | 0 | 0 | 1 | 0.99965 | -0.0067512 | 0.4 | 1 | 1.1 | 0.9
61 | 1 | 0.0018654 | 0.0004675 | 0 | 0 | 1 | 0.99967 | -0.0064186 | 0.4 | 1 | 1.1 | 0.9
63 | 1 | 0.00090265 | 0.00022623 | 0 | 0 | 1 | 0.98895 | -0.21072 | 0.4 | 1 | 1.1 | 0.9
100 | 1 | 0.0015556 | 0.00038986 | 0 | 0 | 1 | 0.99975 | -0.0048947 | 0.4 | 1 | 1.1 | 0.9
115 | 1 | 0.0020402 | 0.00051133 | 0 | 0 | 1 | 0.98196 | -0.34588 | 0.4 | 1 | 1.1 | 0.9
147 | 1 | 0.0020894 | 0.00052366 | 0 | 0 | 1 | 0.98197 | -0.34576 | 0.4 | 1 | 1.1 | 0.9
62 | 1 | 0.0033372 | 0.00083639 | 0 | 0 | 1 | 0.98904 | -0.20904 | 0.4 | 1 | 1.1 | 0.9
101 | 1 | 0.0010935 | 0.00027407 | 0 | 0 | 1 | 0.99982 | -0.0033838 | 0.4 | 1 | 1.1 | 0.9
64 | 1 | 0.0033437 | 0.000838 | 0 | 0 | 1 | 0.98908 | -0.20821 | 0.4 | 1 | 1.1 | 0.9
65 | 1 | 0.0033412 | 0.00083739 | 0 | 0 | 1 | 0.98924 | -0.20518 | 0.4 | 1 | 1.1 | 0.9
125 | 1 | 0.0033602 | 0.00084214 | 0 | 0 | 1 | 0.98933 | -0.20344 | 0.4 | 1 | 1.1 | 0.9
126 | 1 | 0.0017253 | 0.00043241 | 0 | 0 | 1 | 0.98942 | -0.20168 | 0.4 | 1 | 1.1 | 0.9
66 | 1 | 0.0064894 | 0.0016264 | 0 | 0 | 1 | 0.98443 | -0.2979 | 0.4 | 1 | 1.1 | 0.9
67 | 1 | 0.0023861 | 0.00059801 | 0 | 0 | 1 | 0.98488 | -0.2892 | 0.4 | 1 | 1.1 | 0.9
68 | 1 | 0.0015291 | 0.00038323 | 0 | 0 | 1 | 0.98363 | -0.31343 | 0.4 | 1 | 1.1 | 0.9
69 | 1 | 0.0023441 | 0.00058749 | 0 | 0 | 1 | 0.98501 | -0.28669 | 0.4 | 1 | 1.1 | 0.9
70 | 1 | 0.0014023 | 0.00035146 | 0 | 0 | 1 | 0.9835 | -0.31609 | 0.4 | 1 | 1.1 | 0.9
146 | 1 | 0.0015055 | 0.00037732 | 0 | 0 | 1 | 0.98338 | -0.31838 | 0.4 | 1 | 1.1 | 0.9
122 | 1 | 0 | 0 | 0 | 0 | 1 | 0.9831 | -0.32366 | 0.4 | 1 | 1.1 | 0.9
72 | 1 | 0.0013598 | 0.00034079 | 0 | 0 | 1 | 0.97892 | -0.40438 | 0.4 | 1 | 1.1 | 0.9
73 | 1 | 0.0012395 | 0.00031065 | 0 | 0 | 1 | 0.97886 | -0.4056 | 0.4 | 1 | 1.1 | 0.9
74 | 1 | 0.0012313 | 0.0003086 | 0 | 0 | 1 | 0.97905 | -0.40187 | 0.4 | 1 | 1.1 | 0.9
75 | 1 | 0.0019242 | 0.00048225 | 0 | 0 | 1 | 0.97886 | -0.40572 | 0.4 | 1 | 1.1 | 0.9
76 | 1 | 0.0022272 | 0.00055819 | 0 | 0 | 1 | 0.97909 | -0.40112 | 0.4 | 1 | 1.1 | 0.9
172 | 1 | 0 | 0 | 0 | 0 | 1 | 0.97138 | -0.5535 | 0.4 | 1 | 1.1 | 0.9
106 | 1 | 0.0007722 | 0.00019353 | 0 | 0 | 1 | 0.97321 | -0.51734 | 0.4 | 1 | 1.1 | 0.9
107 | 1 | 0.00066454 | 0.00016655 | 0 | 0 | 1 | 0.97323 | -0.51686 | 0.4 | 1 | 1.1 | 0.9
108 | 1 | 0.00045356 | 0.00011367 | 0 | 0 | 1 | 0.97297 | -0.52194 | 0.4 | 1 | 1.1 | 0.9
85 | 1 | 0.0014778 | 0.00037038 | 0 | 0 | 1 | 0.97069 | -0.5671 | 0.4 | 1 | 1.1 | 0.9
86 | 1 | 0.0015495 | 0.00038834 | 0 | 0 | 1 | 0.97068 | -0.56737 | 0.4 | 1 | 1.1 | 0.9
171 | 1 | 0.0043218 | 0.0010831 | 0 | 0 | 1 | 0.97095 | -0.56189 | 0.4 | 1 | 1.1 | 0.9
170 | 1 | 0.0018225 | 0.00045676 | 0 | 0 | 1 | 0.97117 | -0.5576 | 0.4 | 1 | 1.1 | 0.9
129 | 1 | 0.001832 | 0.00045914 | 0 | 0 | 1 | 0.99978 | -0.0043108 | 0.4 | 1 | 1.1 | 0.9
81 | 1 | 0.0019932 | 0.00049955 | 0 | 0 | 1 | 0.97646 | -0.453 | 0.4 | 1 | 1.1 | 0.9
83 | 1 | 0.0028542 | 0.00071534 | 0 | 0 | 1 | 0.97644 | -0.45339 | 0.4 | 1 | 1.1 | 0.9
113 | 1 | 0 | 0 | 0 | 0 | 1 | 0.99588 | -0.077945 | 0.4 | 1 | 1.1 | 0.9
114 | 1 | 0.0011915 | 0.00029861 | 0 | 0 | 1 | 0.99992 | -0.001553 | 0.4 | 1 | 1.1 | 0.9
92 | 1 | 0.0014105 | 0.00035351 | 0 | 0 | 1 | 0.97606 | -0.46104 | 0.4 | 1 | 1.1 | 0.9
93 | 1 | 0.0021059 | 0.0005278 | 0 | 0 | 1 | 0.97605 | -0.46132 | 0.4 | 1 | 1.1 | 0.9
112 | 3 | 0 | 0 | 0 | 0 | 1 | 1 | 0 | 0.4 | 1 | 1.1 | 0.9
110 | 1 | 0.00089527 | 0.00022438 | 0 | 0 | 1 | 0.9988 | -0.022695 | 0.4 | 1 | 1.1 | 0.9
102 | 1 | 0.00055708 | 0.00013962 | 0 | 0 | 1 | 0.97091 | -0.56165 | 0.4 | 1 | 1.1 | 0.9
103 | 1 | 0.0015625 | 0.0003916 | 0 | 0 | 1 | 0.97091 | -0.56174 | 0.4 | 1 | 1.1 | 0.9
104 | 1 | 0.0018615 | 0.00046653 | 0 | 0 | 1 | 0.97092 | -0.56159 | 0.4 | 1 | 1.1 | 0.9
105 | 1 | 0.00039579 | 9.9194e-05 | 0 | 0 | 1 | 0.97091 | -0.56175 | 0.4 | 1 | 1.1 | 0.9
157 | 1 | 0.0011555 | 0.0002896 | 0 | 0 | 1 | 0.97127 | -0.5546 | 0.4 | 1 | 1.1 | 0.9
155 | 1 | 0.0024516 | 0.00061443 | 0 | 0 | 1 | 0.97127 | -0.55452 | 0.4 | 1 | 1.1 | 0.9
109 | 1 | 0.0021181 | 0.00053084 | 0 | 0 | 1 | 0.97292 | -0.52299 | 0.4 | 1 | 1.1 | 0.9
144 | 1 | 0.0031011 | 0.00077721 | 0 | 0 | 1 | 0.97273 | -0.52675 | 0.4 | 1 | 1.1 | 0.9
145 | 1 | 0.003765 | 0.00094361 | 0 | 0 | 1 | 0.97267 | -0.52786 | 0.4 | 1 | 1.1 | 0.9
111 | 1 | 0.002299 | 0.00057619 | 0 | 0 | 1 | 0.9974 | -0.049051 | 0.4 | 1 | 1.1 | 0.9
154 | 1 | 0.001481 | 0.00037117 | 0 | 0 | 1 | 0.99501 | -0.094355 | 0.4 | 1 | 1.1 | 0.9
167 | 1 | 0.0029198 | 0.00073177 | 0 | 0 | 1 | 0.99447 | -0.10469 | 0.4 | 1 | 1.1 | 0.9
123 | 1 | 0.0015313 | 0.00038379 | 0 | 0 | 1 | 0.98206 | -0.34396 | 0.4 | 1 | 1.1 | 0.9
118 | 1 | 0.001408 | 0.00035288 | 0 | 0 | 1 | 0.97912 | -0.40075 | 0.4 | 1 | 1.1 | 0.9
119 | 1 | 0.002133 | 0.00053458 | 0 | 0 | 1 | 0.98252 | -0.33495 | 0.4 | 1 | 1.1 | 0.9
120 | 1 | 0.0022985 | 0.00057606 | 0 | 0 | 1 | 0.98281 | -0.32933 | 0.4 | 1 | 1.1 | 0.9
142 | 1 | 0.004462 | 0.0011183 | 0 | 0 | 1 | 0.99086 | -0.17397 | 0.4 | 1 | 1.1 | 0.9
168 | 1 | 0.0013021 | 0.00032633 | 0 | 0 | 1 | 0.99198 | -0.15236 | 0.4 | 1 | 1.1 | 0.9
133 | 1 | 0.0059524 | 0.0014918 | 0 | 0 | 1 | 0.97798 | -0.42301 | 0.4 | 1 | 1.1 | 0.9
169 | 1 | 0.0017227 | 0.00043175 | 0 | 0 | 1 | 0.97892 | -0.4046 | 0.4 | 1 | 1.1 | 0.9
164 | 1 | 0 | 0 | 0 | 0 | 1 | 0.97896 | -0.40382 | 0.4 | 1 | 1.1 | 0.9
138 | 1 | 0.0016697 | 0.00041846 | 0 | 0 | 1 | 0.97947 | -0.39359 | 0.4 | 1 | 1.1 | 0.9
140 | 1 | 0.0012931 | 0.00032409 | 0 | 0 | 1 | 0.97935 | -0.39604 | 0.4 | 1 | 1.1 | 0.9
143 | 1 | 0.001329 | 0.00033309 | 0 | 0 | 1 | 0.97913 | -0.40029 | 0.4 | 1 | 1.1 | 0.9
160 | 1 | 0.0022927 | 0.0005746 | 0 | 0 | 1 | 0.97912 | -0.4006 | 0.4 | 1 | 1.1 | 0.9
166 | 1 | 0.0015985 | 0.00040061 | 0 | 0 | 1 | 0.99281 | -0.13653 | 0.4 | 1 | 1.1 | 0.9
161 | 1 | 0.0031194 | 0.0007818 | 0 | 0 | 1 | 0.97908 | -0.40128 | 0.4 | 1 | 1.1 | 0.9
148 | 1 | 0.0011926 | 0.0002989 | 0 | 0 | 1 | 0.97491 | -0.48273 | 0.4 | 1 | 1.1 | 0.9
150 | 1 | 0.0020423 | 0.00051185 | 0 | 0 | 1 | 0.97491 | -0.48276 | 0.4 | 1 | 1.1 | 0.9
152 | 1 | 0 | 0 | 0 | 0 | 1 | 0.97384 | -0.5038 | 0.4 | 1 | 1.1 | 0.9
158 | 1 | 0 | 0 | 0 | 0 | 1 | 0.97256 | -0.52905 | 0.4 | 1 | 1.1 | 0.9
156 | 1 | 0.0013713 | 0.00034369 | 0 | 0 | 1 | 0.97144 | -0.55126 | 0.4 | 1 | 1.1 | 0.9
165 | 1 | 0.00069379 | 0.00017388 | 0 | 0 | 1 | 0.99406 | -0.11266 | 0.4 | 1 | 1.1 | 0.9

## generator_data
GEN_BUS | PG | QG | QMAX | QMIN | VG | MBASE | GEN_STATUS | PMAX | PMIN
112 | 0.29806 | 0.07662 | 10 | -10 | 1 | 100 | 1 | 10 | 0

## branch_data
F_BUS | T_BUS | BR_R | BR_X | BR_B | RATE_A | RATE_B | RATE_C | TAP | SHIFT | BR_STATUS | ANGMIN | ANGMAX | P_in | Q_in | P_out | Q_out
1 | 2 | 1.7941 | 1.1482 | 3.0128e-09 | 0 | 0 | 0 | 0 | 0 | 1 | -90 | 90 | -0.0056599 | -0.0014179 | 0.0056606 | 0.001418
1 | 3 | 0.33319 | 0.21324 | 5.5952e-10 | 0 | 0 | 0 | 0 | 0 | 1 | -90 | 90 | 0.0037267 | 0.00093333 | -0.0037266 | -0.00093335
2 | 4 | 0.37454 | 0.23971 | 6.2896e-10 | 0 | 0 | 0 | 0 | 0 | 1 | -90 | 90 | -0.0065442 | -0.0016395 | 0.0065443 | 0.0016395
3 | 5 | 0.59218 | 0.379 | 9.9443e-10 | 0 | 0 | 0 | 0 | 0 | 1 | -90 | 90 | 0.00099045 | 0.00024816 | -0.00099045 | -0.00024825
3 | 6 | 1.9838 | 1.2697 | 3.3314e-09 | 0 | 0 | 0 | 0 | 0 | 1 | -90 | 90 | 0.0027362 | 0.00068519 | -0.002736 | -0.00068539
4 | 29 | 0.78198 | 0.50047 | 1.3132e-09 | 0 | 0 | 0 | 0 | 0 | 1 | -90 | 90 | -0.0075117 | -0.001882 | 0.0075122 | 0.0018822
6 | 173 | 2.1759 | 1.3925 | 3.6538e-09 | 0 | 0 | 0 | 0 | 0 | 1 | -90 | 90 | 0.0018898 | 0.00047329 | -0.0018897 | -0.00047358
29 | 130 | 2.4722 | 1.5822 | 4.1515e-09 | 0 | 0 | 0 | 0 | 0 | 1 | -90 | 90 | -0.010703 | -0.002682 | 0.010706 | 0.0026836
173 | 174 | 0.3959 | 0.25338 | 6.6482e-10 | 0 | 0 | 0 | 0 | 0 | 1 | -90 | 90 | 0.0011012 | 0.00027596 | -0.0011012 | -0.00027602
130 | 131 | 0.49418 | 0.31628 | 8.2986e-10 | 0 | 0 | 0 | 0 | 0 | 1 | -90 | 90 | -0.012831 | -0.0032163 | 0.012832 | 0.0032168
89 | 90 | 0.74346 | 0.47581 | 1.2485e-09 | 0 | 0 | 0 | 0 | 0 | 1 | -90 | 90 | 0.010889 | 0.0027291 | -0.010888 | -0.0027286
89 | 50 | 2.5478 | 1.6306 | 4.2784e-09 | 0 | 0 | 0 | 0 | 0 | 1 | -90 | 90 | -0.010889 | -0.0027291 | 0.010892 | 0.0027308
90 | 76 | 1.5157 | 0.97004 | 2.5453e-09 | 0 | 0 | 0 | 0 | 0 | 1 | -90 | 90 | 0.0079839 | 0.0020008 | -0.0079828 | -0.0020003
50 | 47 | 2.5702 | 1.645 | 4.3161e-09 | 0 | 0 | 0 | 0 | 0 | 1 | -90 | 90 | -0.012527 | -0.0031406 | 0.012531 | 0.003143
7 | 8 | 0.014903 | 0.0095377 | 7.5077e-11 | 0 | 0 | 0 | 0 | 0 | 1 | -90 | 90 | 0.10055 | 0.025486 | -0.10054 | -0.025485
7 | 9 | 0.30169 | 0.19308 | 1.5199e-09 | 0 | 0 | 0 | 0 | 0 | 1 | -90 | 90 | -0.10293 | -0.026083 | 0.10296 | 0.026105
8 | 10 | 0.093688 | 0.05996 | 4.7198e-10 | 0 | 0 | 0 | 0 | 0 | 1 | -90 | 90 | 0.098192 | 0.024895 | -0.098182 | -0.024889
9 | 11 | 0.55518 | 0.35532 | 2.7969e-09 | 0 | 0 | 0 | 0 | 0 | 1 | -90 | 90 | -0.10473 | -0.026546 | 0.10479 | 0.026589
9 | 12 | 1.2966 | 0.8298 | 2.1773e-09 | 0 | 0 | 0 | 0 | 0 | 1 | -90 | 90 | 0.0017637 | 0.00044163 | -0.0017637 | -0.00044181
10 | 98 | 0.48758 | 0.31205 | 2.4563e-09 | 0 | 0 | 0 | 0 | 0 | 1 | -90 | 90 | 0.098182 | 0.024889 | -0.098131 | -0.024856
11 | 141 | 0.037656 | 0.0241 | 1.897e-10 | 0 | 0 | 0 | 0 | 0 | 1 | -90 | 90 | -0.1075 | -0.027267 | 0.1075 | 0.02727
12 | 175 | 1.4221 | 0.91012 | 2.388e-09 | 0 | 0 | 0 | 0 | 0 | 1 | -90 | 90 | 0.0017637 | 0.00044181 | -0.0017636 | -0.00044202
98 | 21 | 0.74229 | 0.47506 | 3.7395e-09 | 0 | 0 | 0 | 0 | 0 | 1 | -90 | 90 | 0.098131 | 0.024856 | -0.098053 | -0.024807
141 | 127 | 0.67283 | 0.43061 | 3.3896e-09 | 0 | 0 | 0 | 0 | 0 | 1 | -90 | 90 | -0.11025 | -0.027958 | 0.11034 | 0.028015
21 | 19 | 0.13261 | 0.084871 | 6.6807e-10 | 0 | 0 | 0 | 0 | 0 | 1 | -90 | 90 | 0.095678 | 0.024212 | -0.095665 | -0.024203
127 | 142 | 0.63427 | 0.40593 | 3.1953e-09 | 0 | 0 | 0 | 0 | 0 | 1 | -90 | 90 | -0.13176 | -0.033389 | 0.13188 | 0.033465
127 | 126 | 1.8127 | 1.1601 | 3.044e-09 | 0 | 0 | 0 | 0 | 0 | 1 | -90 | 90 | 0.021425 | 0.0053743 | -0.021416 | -0.0053688
13 | 14 | 0.49252 | 0.31521 | 8.2707e-10 | 0 | 0 | 0 | 0 | 0 | 1 | -90 | 90 | 0.027552 | 0.0069178 | -0.027548 | -0.0069152
13 | 15 | 0.16969 | 0.1086 | 2.8496e-10 | 0 | 0 | 0 | 0 | 0 | 1 | -90 | 90 | -0.02905 | -0.0072932 | 0.029051 | 0.0072942
14 | 16 | 1.5317 | 0.98028 | 2.5721e-09 | 0 | 0 | 0 | 0 | 0 | 1 | -90 | 90 | 0.02605 | 0.0065397 | -0.026038 | -0.0065324
15 | 17 | 1.0752 | 0.68816 | 1.8056e-09 | 0 | 0 | 0 | 0 | 0 | 1 | -90 | 90 | -0.031809 | -0.0079854 | 0.031822 | 0.007993
16 | 88 | 0.001979 | 0.0012665 | 3.3232e-12 | 0 | 0 | 0 | 0 | 0 | 1 | -90 | 90 | 0.012902 | 0.0032356 | -0.012902 | -0.0032356
16 | 77 | 4.5148 | 2.8895 | 7.5816e-09 | 0 | 0 | 0 | 0 | 0 | 1 | -90 | 90 | 0.010668 | 0.0026782 | -0.010662 | -0.0026753
17 | 159 | 0.49807 | 0.31876 | 8.3639e-10 | 0 | 0 | 0 | 0 | 0 | 1 | -90 | 90 | -0.033326 | -0.00837 | 0.033332 | 0.0083739
88 | 99 | 1.758 | 1.1251 | 2.9522e-09 | 0 | 0 | 0 | 0 | 0 | 1 | -90 | 90 | 0.011646 | 0.0029209 | -0.011643 | -0.0029195
77 | 78 | 4.7506 | 3.0404 | 7.9775e-09 | 0 | 0 | 0 | 0 | 0 | 1 | -90 | 90 | 0.0091902 | 0.0023064 | -0.0091857 | -0.0023042
159 | 97 | 1.1307 | 0.72363 | 1.8987e-09 | 0 | 0 | 0 | 0 | 0 | 1 | -90 | 90 | -0.035171 | -0.0088347 | 0.035186 | 0.0088446
99 | 107 | 1.5042 | 0.9627 | 2.526e-09 | 0 | 0 | 0 | 0 | 0 | 1 | -90 | 90 | 0.01088 | 0.0027282 | -0.010878 | -0.0027272
78 | 172 | 10.9415 | 7.0026 | 1.8374e-08 | 0 | 0 | 0 | 0 | 0 | 1 | -90 | 90 | 0.0091857 | 0.0023042 | -0.0091754 | -0.0022993
97 | 94 | 1.5465 | 0.98976 | 2.597e-09 | 0 | 0 | 0 | 0 | 0 | 1 | -90 | 90 | -0.036646 | -0.0092105 | 0.036669 | 0.0092251
18 | 19 | 0.08989 | 0.057529 | 4.5285e-10 | 0 | 0 | 0 | 0 | 0 | 1 | -90 | 90 | -0.093304 | -0.023608 | 0.093312 | 0.023614
18 | 20 | 0.25921 | 0.1659 | 1.3059e-09 | 0 | 0 | 0 | 0 | 0 | 1 | -90 | 90 | 0.090927 | 0.023012 | -0.090903 | -0.022998
20 | 22 | 0.126 | 0.080641 | 6.3477e-10 | 0 | 0 | 0 | 0 | 0 | 1 | -90 | 90 | 0.084004 | 0.021268 | -0.083994 | -0.021262
22 | 87 | 0.44691 | 0.28602 | 2.2514e-09 | 0 | 0 | 0 | 0 | 0 | 1 | -90 | 90 | 0.080568 | 0.020404 | -0.080536 | -0.020383
87 | 128 | 0.1497 | 0.095806 | 7.5414e-10 | 0 | 0 | 0 | 0 | 0 | 1 | -90 | 90 | 0.078162 | 0.019788 | -0.078152 | -0.019782
128 | 69 | 0.14934 | 0.095576 | 7.5234e-10 | 0 | 0 | 0 | 0 | 0 | 1 | -90 | 90 | 0.075799 | 0.019192 | -0.07579 | -0.019186
23 | 24 | 1.5447 | 0.98861 | 2.594e-09 | 0 | 0 | 0 | 0 | 0 | 1 | -90 | 90 | -0.0018216 | -0.00045653 | 0.0018216 | 0.00045631
24 | 26 | 2.8009 | 1.7926 | 4.7035e-09 | 0 | 0 | 0 | 0 | 0 | 1 | -90 | 90 | -0.0027284 | -0.00068357 | 0.0027286 | 0.00068324
26 | 79 | 0.12086 | 0.077352 | 2.0296e-10 | 0 | 0 | 0 | 0 | 0 | 1 | -90 | 90 | -0.0036469 | -0.00091339 | 0.0036469 | 0.00091338
25 | 27 | 1.4502 | 0.92814 | 2.4353e-09 | 0 | 0 | 0 | 0 | 0 | 1 | -90 | 90 | 0.046319 | 0.011705 | -0.046284 | -0.011683
25 | 28 | 2.9047 | 1.859 | 4.8778e-09 | 0 | 0 | 0 | 0 | 0 | 1 | -90 | 90 | -0.046319 | -0.011705 | 0.046388 | 0.011748
27 | 96 | 1.8008 | 1.1525 | 3.024e-09 | 0 | 0 | 0 | 0 | 0 | 1 | -90 | 90 | 0.0445 | 0.011236 | -0.044461 | -0.011211
28 | 124 | 0.41746 | 0.26717 | 2.1031e-09 | 0 | 0 | 0 | 0 | 0 | 1 | -90 | 90 | -0.048217 | -0.012207 | 0.048228 | 0.012213
79 | 91 | 1.9459 | 1.2454 | 3.2677e-09 | 0 | 0 | 0 | 0 | 0 | 1 | -90 | 90 | -0.0047302 | -0.0011849 | 0.0047306 | 0.0011848
96 | 94 | 4.874 | 3.1193 | 8.1847e-09 | 0 | 0 | 0 | 0 | 0 | 1 | -90 | 90 | 0.040274 | 0.010162 | -0.040186 | -0.010106
124 | 121 | 0.17977 | 0.11505 | 9.0565e-10 | 0 | 0 | 0 | 0 | 0 | 1 | -90 | 90 | -0.049866 | -0.012624 | 0.049871 | 0.012627
91 | 129 | 1.5897 | 1.0174 | 2.6695e-09 | 0 | 0 | 0 | 0 | 0 | 1 | -90 | 90 | -0.0047306 | -0.0011848 | 0.004731 | 0.0011848
94 | 92 | 1.2911 | 0.8263 | 2.1681e-09 | 0 | 0 | 0 | 0 | 0 | 1 | -90 | 90 | 0.0035166 | 0.00088116 | -0.0035164 | -0.00088125
121 | 123 | 1.0998 | 0.70386 | 1.8468e-09 | 0 | 0 | 0 | 0 | 0 | 1 | -90 | 90 | 0.0056616 | 0.0014187 | -0.0056613 | -0.0014187
121 | 119 | 0.59271 | 0.37933 | 2.9859e-09 | 0 | 0 | 0 | 0 | 0 | 1 | -90 | 90 | -0.055533 | -0.014046 | 0.055553 | 0.014059
131 | 157 | 1.7729 | 1.1347 | 2.9772e-09 | 0 | 0 | 0 | 0 | 0 | 1 | -90 | 90 | -0.014849 | -0.0037223 | 0.014854 | 0.0037248
30 | 31 | 0.50388 | 0.32249 | 8.4616e-10 | 0 | 0 | 0 | 0 | 0 | 1 | -90 | 90 | -0.055969 | -0.014127 | 0.055986 | 0.014138
30 | 32 | 2.4321 | 1.5566 | 4.0842e-09 | 0 | 0 | 0 | 0 | 0 | 1 | -90 | 90 | 0.055087 | 0.013906 | -0.055006 | -0.013855
31 | 33 | 0.60947 | 0.39006 | 1.0235e-09 | 0 | 0 | 0 | 0 | 0 | 1 | -90 | 90 | -0.056734 | -0.014326 | 0.056756 | 0.01434
32 | 34 | 0.2312 | 0.14797 | 3.8825e-10 | 0 | 0 | 0 | 0 | 0 | 1 | -90 | 90 | 0.053898 | 0.013577 | -0.05389 | -0.013572
33 | 44 | 1.4231 | 0.91077 | 2.3897e-09 | 0 | 0 | 0 | 0 | 0 | 1 | -90 | 90 | 0.068661 | 0.017407 | -0.068587 | -0.01736
33 | 41 | 3.2091 | 2.0539 | 5.389e-09 | 0 | 0 | 0 | 0 | 0 | 1 | -90 | 90 | -0.12542 | -0.031747 | 0.12597 | 0.032101
34 | 53 | 2.4121 | 1.5438 | 4.0506e-09 | 0 | 0 | 0 | 0 | 0 | 1 | -90 | 90 | 0.050952 | 0.012836 | -0.050883 | -0.012792
44 | 71 | 1.258 | 0.80511 | 2.1125e-09 | 0 | 0 | 0 | 0 | 0 | 1 | -90 | 90 | 0.067309 | 0.01704 | -0.067246 | -0.017
41 | 42 | 1.5305 | 0.97951 | 2.5701e-09 | 0 | 0 | 0 | 0 | 0 | 1 | -90 | 90 | -0.12766 | -0.032525 | 0.12794 | 0.032698
53 | 55 | 3.7523 | 2.4015 | 6.3012e-09 | 0 | 0 | 0 | 0 | 0 | 1 | -90 | 90 | 0.0294 | 0.0073993 | -0.029364 | -0.0073769
53 | 52 | 1.5079 | 0.96509 | 2.5323e-09 | 0 | 0 | 0 | 0 | 0 | 1 | -90 | 90 | 0.021482 | 0.005393 | -0.021474 | -0.0053883
71 | 49 | 1.4679 | 0.93943 | 2.4649e-09 | 0 | 0 | 0 | 0 | 0 | 1 | -90 | 90 | 0.064939 | 0.016422 | -0.064871 | -0.016378
42 | 43 | 0.24169 | 0.15468 | 4.0586e-10 | 0 | 0 | 0 | 0 | 0 | 1 | -90 | 90 | -0.1294 | -0.033064 | 0.12944 | 0.033092
55 | 136 | 2.483 | 1.5892 | 4.1697e-09 | 0 | 0 | 0 | 0 | 0 | 1 | -90 | 90 | 0.026802 | 0.0067362 | -0.026782 | -0.006724
55 | 162 | 3.7969 | 2.43 | 6.3761e-09 | 0 | 0 | 0 | 0 | 0 | 1 | -90 | 90 | 0.0025628 | 0.00064076 | -0.0025626 | -0.0006412
52 | 54 | 0.91686 | 0.58679 | 1.5396e-09 | 0 | 0 | 0 | 0 | 0 | 1 | -90 | 90 | 0.02054 | 0.0051542 | -0.020536 | -0.0051516
35 | 36 | 0.77956 | 0.49892 | 1.3091e-09 | 0 | 0 | 0 | 0 | 0 | 1 | -90 | 90 | 0.0089301 | 0.0022382 | -0.0089294 | -0.0022379
35 | 37 | 1.4867 | 0.95151 | 2.4966e-09 | 0 | 0 | 0 | 0 | 0 | 1 | -90 | 90 | -0.010177 | -0.0025507 | 0.010179 | 0.0025515
36 | 38 | 0.55556 | 0.35556 | 9.3294e-10 | 0 | 0 | 0 | 0 | 0 | 1 | -90 | 90 | 0.0080955 | 0.0020289 | -0.0080951 | -0.0020287
37 | 39 | 3.0604 | 1.9587 | 5.1392e-09 | 0 | 0 | 0 | 0 | 0 | 1 | -90 | 90 | -0.019685 | -0.0049348 | 0.019698 | 0.0049428
37 | 40 | 1.3463 | 0.86166 | 2.2609e-09 | 0 | 0 | 0 | 0 | 0 | 1 | -90 | 90 | 0.0095066 | 0.0023833 | -0.0095053 | -0.0023826
38 | 153 | 0.4901 | 0.31367 | 8.2301e-10 | 0 | 0 | 0 | 0 | 0 | 1 | -90 | 90 | 0.0058812 | 0.0014738 | -0.005881 | -0.0014738
39 | 135 | 0.73316 | 0.46922 | 1.2312e-09 | 0 | 0 | 0 | 0 | 0 | 1 | -90 | 90 | -0.019698 | -0.0049428 | 0.019702 | 0.0049447
40 | 82 | 2.6657 | 1.7061 | 4.4765e-09 | 0 | 0 | 0 | 0 | 0 | 1 | -90 | 90 | 0.0083101 | 0.0020831 | -0.0083081 | -0.0020822
153 | 95 | 2.8369 | 1.8156 | 4.764e-09 | 0 | 0 | 0 | 0 | 0 | 1 | -90 | 90 | 0.004308 | 0.0010795 | -0.0043074 | -0.0010796
135 | 134 | 1.179 | 0.75453 | 1.9798e-09 | 0 | 0 | 0 | 0 | 0 | 1 | -90 | 90 | -0.020816 | -0.0052239 | 0.020821 | 0.0052273
82 | 80 | 0.073453 | 0.04701 | 1.2335e-10 | 0 | 0 | 0 | 0 | 0 | 1 | -90 | 90 | 0.0068237 | 0.0017102 | -0.0068237 | -0.0017101
134 | 136 | 0.94516 | 0.6049 | 1.5872e-09 | 0 | 0 | 0 | 0 | 0 | 1 | -90 | 90 | -0.026774 | -0.0067193 | 0.026782 | 0.006724
134 | 133 | 1.5858 | 1.0149 | 2.6629e-09 | 0 | 0 | 0 | 0 | 0 | 1 | -90 | 90 | 0.0059529 | 0.001492 | -0.0059523 | -0.0014918
80 | 81 | 0.65617 | 0.41995 | 1.1019e-09 | 0 | 0 | 0 | 0 | 0 | 1 | -90 | 90 | 0.0048476 | 0.0012149 | -0.0048474 | -0.0012149
43 | 84 | 1.3348 | 0.85426 | 2.2415e-09 | 0 | 0 | 0 | 0 | 0 | 1 | -90 | 90 | -0.13126 | -0.033548 | 0.13151 | 0.033707
84 | 132 | 0.039187 | 0.02508 | 6.5806e-11 | 0 | 0 | 0 | 0 | 0 | 1 | -90 | 90 | -0.13303 | -0.03409 | 0.13304 | 0.034094
132 | 113 | 1.2214 | 0.78169 | 6.1531e-09 | 0 | 0 | 0 | 0 | 0 | 1 | -90 | 90 | -0.13482 | -0.034539 | 0.13506 | 0.034692
49 | 47 | 1.4472 | 0.9262 | 2.4302e-09 | 0 | 0 | 0 | 0 | 0 | 1 | -90 | 90 | 0.063831 | 0.016118 | -0.063766 | -0.016076
45 | 46 | 1.8027 | 1.1537 | 3.0273e-09 | 0 | 0 | 0 | 0 | 0 | 1 | -90 | 90 | 0.034428 | 0.0086979 | -0.034405 | -0.008683
45 | 47 | 3.8918 | 2.4908 | 6.5355e-09 | 0 | 0 | 0 | 0 | 0 | 1 | -90 | 90 | -0.035953 | -0.00908 | 0.036009 | 0.0091152
46 | 48 | 0.40248 | 0.25759 | 6.7587e-10 | 0 | 0 | 0 | 0 | 0 | 1 | -90 | 90 | 0.032958 | 0.0083204 | -0.032953 | -0.0083173
47 | 51 | 1.4425 | 0.92319 | 2.4223e-09 | 0 | 0 | 0 | 0 | 0 | 1 | -90 | 90 | 0.015225 | 0.0038182 | -0.015221 | -0.003816
48 | 151 | 4.1302 | 2.6434 | 6.9358e-09 | 0 | 0 | 0 | 0 | 0 | 1 | -90 | 90 | 0.030744 | 0.0077637 | -0.0307 | -0.0077365
51 | 139 | 0.22928 | 0.14674 | 3.8502e-10 | 0 | 0 | 0 | 0 | 0 | 1 | -90 | 90 | 0.014187 | 0.0035568 | -0.014186 | -0.0035565
151 | 149 | 1.4566 | 0.9322 | 2.446e-09 | 0 | 0 | 0 | 0 | 0 | 1 | -90 | 90 | 0.028817 | 0.0072645 | -0.028803 | -0.0072561
139 | 137 | 1.7404 | 1.1138 | 2.9226e-09 | 0 | 0 | 0 | 0 | 0 | 1 | -90 | 90 | 0.012 | 0.0030085 | -0.011997 | -0.003007
149 | 148 | 1.7109 | 1.095 | 2.8731e-09 | 0 | 0 | 0 | 0 | 0 | 1 | -90 | 90 | 0.027543 | 0.0069401 | -0.027528 | -0.0069311
137 | 138 | 0.17307 | 0.11076 | 2.9063e-10 | 0 | 0 | 0 | 0 | 0 | 1 | -90 | 90 | 0.0097065 | 0.0024329 | -0.0097063 | -0.0024328
54 | 56 | 1.7259 | 1.1046 | 2.8983e-09 | 0 | 0 | 0 | 0 | 0 | 1 | -90 | 90 | 0.020536 | 0.0051516 | -0.020528 | -0.0051467
56 | 117 | 0.1925 | 0.1232 | 3.2325e-10 | 0 | 0 | 0 | 0 | 0 | 1 | -90 | 90 | 0.020528 | 0.0051467 | -0.020527 | -0.0051462
162 | 163 | 1.6022 | 1.0254 | 2.6906e-09 | 0 | 0 | 0 | 0 | 0 | 1 | -90 | 90 | 0.0017229 | 0.00043075 | -0.0017229 | -0.00043098
117 | 116 | 1.1117 | 0.71151 | 1.8669e-09 | 0 | 0 | 0 | 0 | 0 | 1 | -90 | 90 | 0.019884 | 0.0049851 | -0.019879 | -0.0049821
163 | 164 | 3.6432 | 2.3316 | 6.1179e-09 | 0 | 0 | 0 | 0 | 0 | 1 | -90 | 90 | 0.0017229 | 0.00043098 | -0.0017227 | -0.00043149
116 | 118 | 2.1121 | 1.3518 | 3.5469e-09 | 0 | 0 | 0 | 0 | 0 | 1 | -90 | 90 | 0.001408 | 0.00035258 | -0.001408 | -0.00035289
57 | 58 | 0.32257 | 0.20645 | 5.4169e-10 | 0 | 0 | 0 | 0 | 0 | 1 | -90 | 90 | -0.0023115 | -0.00057933 | 0.0023116 | 0.00057929
58 | 60 | 1.2081 | 0.7732 | 2.0288e-09 | 0 | 0 | 0 | 0 | 0 | 1 | -90 | 90 | -0.0053988 | -0.001353 | 0.0053992 | 0.0013531
60 | 63 | 1.1467 | 0.73391 | 1.9257e-09 | 0 | 0 | 0 | 0 | 0 | 1 | -90 | 90 | -0.0053992 | -0.0013531 | 0.0053996 | 0.0013531
59 | 61 | 1.0076 | 0.64484 | 1.692e-09 | 0 | 0 | 0 | 0 | 0 | 1 | -90 | 90 | -0.0014781 | -0.00037046 | 0.0014782 | 0.0003703
61 | 100 | 2.0413 | 1.3064 | 3.4279e-09 | 0 | 0 | 0 | 0 | 0 | 1 | -90 | 90 | -0.0033435 | -0.00083781 | 0.0033438 | 0.00083762
63 | 62 | 1.1681 | 0.74756 | 1.9615e-09 | 0 | 0 | 0 | 0 | 0 | 1 | -90 | 90 | -0.0063022 | -0.0015794 | 0.0063027 | 0.0015795
100 | 101 | 1.3814 | 0.88408 | 2.3197e-09 | 0 | 0 | 0 | 0 | 0 | 1 | -90 | 90 | -0.0048993 | -0.0012275 | 0.0048997 | 0.0012275
115 | 147 | 0.246 | 0.15744 | 4.131e-10 | 0 | 0 | 0 | 0 | 0 | 1 | -90 | 90 | -0.0020402 | -0.00051133 | 0.0020402 | 0.0005113
147 | 123 | 1.8872 | 1.2078 | 3.1691e-09 | 0 | 0 | 0 | 0 | 0 | 1 | -90 | 90 | -0.0041296 | -0.001035 | 0.0041299 | 0.0010349
62 | 64 | 0.37539 | 0.24025 | 6.3039e-10 | 0 | 0 | 0 | 0 | 0 | 1 | -90 | 90 | -0.00964 | -0.0024159 | 0.0096403 | 0.0024161
101 | 112 | 2.5295 | 1.6189 | 4.2478e-09 | 0 | 0 | 0 | 0 | 0 | 1 | -90 | 90 | -0.0059932 | -0.0015015 | 0.0059942 | 0.0015017
64 | 65 | 1.024 | 0.65537 | 1.7196e-09 | 0 | 0 | 0 | 0 | 0 | 1 | -90 | 90 | -0.012984 | -0.0032541 | 0.012986 | 0.0032551
65 | 125 | 0.46654 | 0.29858 | 7.8344e-10 | 0 | 0 | 0 | 0 | 0 | 1 | -90 | 90 | -0.016327 | -0.0040925 | 0.016328 | 0.0040933
125 | 126 | 0.39268 | 0.25131 | 6.5941e-10 | 0 | 0 | 0 | 0 | 0 | 1 | -90 | 90 | -0.019689 | -0.0049354 | 0.01969 | 0.0049364
66 | 67 | 0.53584 | 0.34294 | 2.6994e-09 | 0 | 0 | 0 | 0 | 0 | 1 | -90 | 90 | -0.071021 | -0.017977 | 0.071051 | 0.017995
66 | 68 | 1.0522 | 0.67343 | 5.301e-09 | 0 | 0 | 0 | 0 | 0 | 1 | -90 | 90 | 0.064532 | 0.01635 | -0.064484 | -0.01632
67 | 69 | 0.1495 | 0.095682 | 7.5317e-10 | 0 | 0 | 0 | 0 | 0 | 1 | -90 | 90 | -0.073437 | -0.018593 | 0.073446 | 0.018599
68 | 70 | 0.18394 | 0.11772 | 9.2665e-10 | 0 | 0 | 0 | 0 | 0 | 1 | -90 | 90 | 0.062954 | 0.015937 | -0.062946 | -0.015932
70 | 146 | 0.16242 | 0.10395 | 8.1825e-10 | 0 | 0 | 0 | 0 | 0 | 1 | -90 | 90 | 0.061544 | 0.01558 | -0.061537 | -0.015576
146 | 122 | 0.38403 | 0.24578 | 1.9346e-09 | 0 | 0 | 0 | 0 | 0 | 1 | -90 | 90 | 0.060032 | 0.015199 | -0.060017 | -0.015189
122 | 120 | 0.41151 | 0.26337 | 2.0731e-09 | 0 | 0 | 0 | 0 | 0 | 1 | -90 | 90 | 0.060017 | 0.015189 | -0.06 | -0.015179
72 | 73 | 1.6666 | 1.0666 | 2.7986e-09 | 0 | 0 | 0 | 0 | 0 | 1 | -90 | 90 | 0.0031639 | 0.00079274 | -0.0031637 | -0.00079289
72 | 74 | 2.3778 | 1.5218 | 3.993e-09 | 0 | 0 | 0 | 0 | 0 | 1 | -90 | 90 | -0.0045236 | -0.0011335 | 0.0045242 | 0.0011335
73 | 75 | 0.25025 | 0.16016 | 4.2024e-10 | 0 | 0 | 0 | 0 | 0 | 1 | -90 | 90 | 0.0019242 | 0.00048223 | -0.0019242 | -0.00048227
74 | 76 | 0.56488 | 0.36152 | 9.4858e-10 | 0 | 0 | 0 | 0 | 0 | 1 | -90 | 90 | -0.0057555 | -0.0014421 | 0.0057557 | 0.0014421
172 | 170 | 1.8862 | 1.2071 | 3.1674e-09 | 0 | 0 | 0 | 0 | 0 | 1 | -90 | 90 | 0.0091754 | 0.0022994 | -0.0091736 | -0.0022985
106 | 107 | 0.20042 | 0.12827 | 3.3656e-10 | 0 | 0 | 0 | 0 | 0 | 1 | -90 | 90 | -0.010214 | -0.0025605 | 0.010214 | 0.0025606
106 | 108 | 2.0678 | 1.3234 | 3.4723e-09 | 0 | 0 | 0 | 0 | 0 | 1 | -90 | 90 | 0.0094414 | 0.002367 | -0.0094394 | -0.002366
108 | 109 | 0.49699 | 0.31808 | 8.3459e-10 | 0 | 0 | 0 | 0 | 0 | 1 | -90 | 90 | 0.0089858 | 0.0022523 | -0.0089854 | -0.0022521
85 | 86 | 0.75162 | 0.48103 | 1.2622e-09 | 0 | 0 | 0 | 0 | 0 | 1 | -90 | 90 | 0.0015495 | 0.00038825 | -0.0015494 | -0.00038836
85 | 171 | 7.2663 | 4.6504 | 1.2202e-08 | 0 | 0 | 0 | 0 | 0 | 1 | -90 | 90 | -0.0030272 | -0.00075864 | 0.003028 | 0.00075798
171 | 170 | 2.4682 | 1.5797 | 4.1448e-09 | 0 | 0 | 0 | 0 | 0 | 1 | -90 | 90 | -0.0073496 | -0.0018412 | 0.0073511 | 0.0018417
129 | 114 | 1.8822 | 1.2046 | 3.1607e-09 | 0 | 0 | 0 | 0 | 0 | 1 | -90 | 90 | -0.006563 | -0.0016439 | 0.0065639 | 0.0016442
81 | 83 | 0.57888 | 0.37048 | 9.721e-10 | 0 | 0 | 0 | 0 | 0 | 1 | -90 | 90 | 0.0028542 | 0.0007153 | -0.0028542 | -0.00071536
113 | 154 | 0.50868 | 0.32556 | 2.5626e-09 | 0 | 0 | 0 | 0 | 0 | 1 | -90 | 90 | 0.14499 | 0.037 | -0.14487 | -0.036927
113 | 111 | 0.46579 | 0.29811 | 2.3466e-09 | 0 | 0 | 0 | 0 | 0 | 1 | -90 | 90 | -0.28005 | -0.071692 | 0.28044 | 0.071943
114 | 112 | 0.89721 | 0.57421 | 1.5067e-09 | 0 | 0 | 0 | 0 | 0 | 1 | -90 | 90 | -0.0077553 | -0.0019428 | 0.0077559 | 0.001943
92 | 93 | 0.57686 | 0.36919 | 9.6871e-10 | 0 | 0 | 0 | 0 | 0 | 1 | -90 | 90 | 0.0021059 | 0.00052774 | -0.0021059 | -0.00052781
112 | 110 | 0.36369 | 0.23276 | 1.8322e-09 | 0 | 0 | 0 | 0 | 0 | 1 | -90 | 90 | 0.28431 | 0.073175 | -0.28399 | -0.072975
110 | 111 | 0.42262 | 0.27048 | 2.1291e-09 | 0 | 0 | 0 | 0 | 0 | 1 | -90 | 90 | 0.2831 | 0.07275 | -0.28274 | -0.072519
102 | 103 | 0.17623 | 0.11278 | 2.9593e-10 | 0 | 0 | 0 | 0 | 0 | 1 | -90 | 90 | 0.0019583 | 0.00049077 | -0.0019582 | -0.0004908
102 | 104 | 0.1105 | 0.070721 | 1.8556e-10 | 0 | 0 | 0 | 0 | 0 | 1 | -90 | 90 | -0.0025153 | -0.0006304 | 0.0025153 | 0.00063038
103 | 105 | 0.17297 | 0.1107 | 2.9047e-10 | 0 | 0 | 0 | 0 | 0 | 1 | -90 | 90 | 0.00039578 | 9.9172e-05 | -0.00039578 | -9.9199e-05
104 | 157 | 6.7481 | 4.3188 | 1.1332e-08 | 0 | 0 | 0 | 0 | 0 | 1 | -90 | 90 | -0.0043767 | -0.0010969 | 0.0043782 | 0.0010968
157 | 155 | 0.015543 | 0.0099472 | 2.61e-11 | 0 | 0 | 0 | 0 | 0 | 1 | -90 | 90 | -0.020387 | -0.0051113 | 0.020387 | 0.0051113
155 | 156 | 0.60553 | 0.38754 | 1.0168e-09 | 0 | 0 | 0 | 0 | 0 | 1 | -90 | 90 | -0.022839 | -0.0057258 | 0.022842 | 0.0057279
109 | 144 | 2.3231 | 1.4868 | 3.9012e-09 | 0 | 0 | 0 | 0 | 0 | 1 | -90 | 90 | 0.0068674 | 0.0017212 | -0.0068661 | -0.0017208
144 | 145 | 1.2523 | 0.80147 | 2.1029e-09 | 0 | 0 | 0 | 0 | 0 | 1 | -90 | 90 | 0.0037651 | 0.00094357 | -0.0037649 | -0.00094364
154 | 167 | 0.32334 | 0.20694 | 1.6289e-09 | 0 | 0 | 0 | 0 | 0 | 1 | -90 | 90 | 0.14339 | 0.036556 | -0.14332 | -0.03651
167 | 165 | 0.25411 | 0.16263 | 1.2801e-09 | 0 | 0 | 0 | 0 | 0 | 1 | -90 | 90 | 0.1404 | 0.035778 | -0.14035 | -0.035744
119 | 120 | 0.42463 | 0.27176 | 2.1392e-09 | 0 | 0 | 0 | 0 | 0 | 1 | -90 | 90 | -0.057686 | -0.014593 | 0.057702 | 0.014603
142 | 168 | 0.7035 | 0.45024 | 3.5441e-09 | 0 | 0 | 0 | 0 | 0 | 1 | -90 | 90 | -0.13635 | -0.034584 | 0.13649 | 0.034674
168 | 166 | 0.5118 | 0.32755 | 2.5783e-09 | 0 | 0 | 0 | 0 | 0 | 1 | -90 | 90 | -0.13779 | -0.035 | 0.13789 | 0.035067
169 | 164 | 1.943 | 1.2435 | 3.2628e-09 | 0 | 0 | 0 | 0 | 0 | 1 | -90 | 90 | -0.0017227 | -0.00043176 | 0.0017227 | 0.00043149
138 | 140 | 1.3125 | 0.84 | 2.204e-09 | 0 | 0 | 0 | 0 | 0 | 1 | -90 | 90 | 0.0080367 | 0.0020144 | -0.0080357 | -0.002014
140 | 143 | 2.711 | 1.735 | 4.5525e-09 | 0 | 0 | 0 | 0 | 0 | 1 | -90 | 90 | 0.0067426 | 0.0016899 | -0.0067412 | -0.0016895
143 | 160 | 0.24452 | 0.15649 | 4.1061e-10 | 0 | 0 | 0 | 0 | 0 | 1 | -90 | 90 | 0.0054122 | 0.0013564 | -0.0054121 | -0.0013563
160 | 161 | 0.94466 | 0.60459 | 1.5863e-09 | 0 | 0 | 0 | 0 | 0 | 1 | -90 | 90 | 0.0031195 | 0.00078174 | -0.0031194 | -0.00078182
166 | 165 | 0.76415 | 0.48906 | 3.8496e-09 | 0 | 0 | 0 | 0 | 0 | 1 | -90 | 90 | -0.13949 | -0.035468 | 0.13965 | 0.03557
148 | 150 | 0.0056306 | 0.0036036 | 9.4553e-12 | 0 | 0 | 0 | 0 | 0 | 1 | -90 | 90 | 0.026335 | 0.0066322 | -0.026335 | -0.0066322
150 | 152 | 3.6985 | 2.367 | 6.2107e-09 | 0 | 0 | 0 | 0 | 0 | 1 | -90 | 90 | 0.024293 | 0.0061203 | -0.024269 | -0.0061053
152 | 158 | 4.4266 | 2.833 | 7.4334e-09 | 0 | 0 | 0 | 0 | 0 | 1 | -90 | 90 | 0.024269 | 0.0061054 | -0.024239 | -0.0060874
158 | 156 | 3.8855 | 2.4867 | 6.5248e-09 | 0 | 0 | 0 | 0 | 0 | 1 | -90 | 90 | 0.024239 | 0.0060874 | -0.024214 | -0.0060716