## bus_data
BUS_I | BUS_TYPE | Pd | Qd | Gs | Bs | area | Vm | Va | baseKV | zone | Vmax | Vmin
1 | 1 | 0.00018238 | 4.5708e-05 | 0 | 0 | 1 | 0.99962 | -0.0073782 | 0.4 | 1 | 1.1 | 0.9
2 | 1 | 0.00093152 | 0.00023346 | 0 | 0 | 1 | 0.99985 | -0.0029591 | 0.4 | 1 | 1.1 | 0.9
3 | 1 | 0 | 0 | 0 | 0 | 1 | 0.99703 | -0.057546 | 0.4 | 1 | 1.1 | 0.9
4 | 3 | 0.00020415 | 5.1166e-05 | 0 | 0 | 1 | 1 | 0 | 0.4 | 1 | 1.1 | 0.9
5 | 1 | 0 | 0 | 0 | 0 | 1 | 0.99597 | -0.078461 | 0.4 | 1 | 1.1 | 0.9
6 | 1 | 0 | 0 | 0 | 0 | 1 | 0.99697 | -0.058697 | 0.4 | 1 | 1.1 | 0.9
16 | 1 | 0 | 0 | 0 | 0 | 1 | 0.99473 | -0.10273 | 0.4 | 1 | 1.1 | 0.9
8 | 1 | 0.00042055 | 0.0001054 | 0 | 0 | 1 | 0.99551 | -0.087272 | 0.4 | 1 | 1.1 | 0.9
18 | 1 | 0.00042437 | 0.00010636 | 0 | 0 | 1 | 0.99568 | -0.083792 | 0.4 | 1 | 1.1 | 0.9
17 | 1 | 0 | 0 | 0 | 0 | 1 | 0.99378 | -0.12115 | 0.4 | 1 | 1.1 | 0.9
32 | 1 | 0.00023906 | 5.9914e-05 | 0 | 0 | 1 | 0.99465 | -0.1043 | 0.4 | 1 | 1.1 | 0.9
30 | 1 | 0.00032481 | 8.1406e-05 | 0 | 0 | 1 | 0.99378 | -0.12126 | 0.4 | 1 | 1.1 | 0.9
26 | 1 | 0.00073857 | 0.0001851 | 0 | 0 | 1 | 0.99374 | -0.12191 | 0.4 | 1 | 1.1 | 0.9
7 | 1 | 0.00081214 | 0.00020354 | 0 | 0 | 1 | 0.99546 | -0.088196 | 0.4 | 1 | 1.1 | 0.9
11 | 1 | 0 | 0 | 0 | 0 | 1 | 0.99476 | -0.10179 | 0.4 | 1 | 1.1 | 0.9
28 | 1 | 0.00072146 | 0.00018081 | 0 | 0 | 1 | 0.99537 | -0.089754 | 0.4 | 1 | 1.1 | 0.9
34 | 1 | 0.0012855 | 0.00032218 | 0 | 0 | 1 | 0.99417 | -0.11323 | 0.4 | 1 | 1.1 | 0.9
9 | 1 | 0 | 0 | 0 | 0 | 1 | 0.99546 | -0.088305 | 0.4 | 1 | 1.1 | 0.9
10 | 1 | 0.00019053 | 4.775e-05 | 0 | 0 | 1 | 0.99545 | -0.088445 | 0.4 | 1 | 1.1 | 0.9
19 | 1 | 0 | 0 | 0 | 0 | 1 | 0.9956 | -0.085305 | 0.4 | 1 | 1.1 | 0.9
15 | 1 | 0.00023536 | 5.8988e-05 | 0 | 0 | 1 | 0.99545 | -0.08848 | 0.4 | 1 | 1.1 | 0.9
27 | 1 | 0.0030673 | 0.00076873 | 0 | 0 | 1 | 0.99542 | -0.088883 | 0.4 | 1 | 1.1 | 0.9
21 | 1 | 0.0036067 | 0.00090392 | 0 | 0 | 1 | 0.9954 | -0.089222 | 0.4 | 1 | 1.1 | 0.9
29 | 1 | 0.00020446 | 5.1242e-05 | 0 | 0 | 1 | 0.99372 | -0.12228 | 0.4 | 1 | 1.1 | 0.9
25 | 1 | 0 | 0 | 0 | 0 | 1 | 0.99373 | -0.12226 | 0.4 | 1 | 1.1 | 0.9
24 | 1 | 0 | 0 | 0 | 0 | 1 | 0.99373 | -0.12218 | 0.4 | 1 | 1.1 | 0.9
20 | 1 | 0.00011117 | 2.7861e-05 | 0 | 0 | 1 | 0.99554 | -0.086359 | 0.4 | 1 | 1.1 | 0.9
22 | 1 | 0.00087725 | 0.00021986 | 0 | 0 | 1 | 0.99371 | -0.12247 | 0.4 | 1 | 1.1 | 0.9
23 | 1 | 0.00017327 | 4.3425e-05 | 0 | 0 | 1 | 0.99371 | -0.12253 | 0.4 | 1 | 1.1 | 0.9

## generator_data
GEN_BUS | PG | QG | QMAX | QMIN | VG | MBASE | GEN_STATUS | PMAX | PMIN
4 | 0.014812 | 0.0036887 | 10 | -10 | 1 | 100 | 1 | 10 | 0

## branch_data
F_BUS | T_BUS | BR_R | BR_X | BR_B | RATE_A | RATE_B | RATE_C | TAP | SHIFT | BR_STATUS | ANGMIN | ANGMAX | P_in | Q_in | P_out | Q_out
1 | 2 | 1.4412 | 0.92235 | 2.4201e-09 | 0 | 0 | 0 | 0 | 0 | 1 | -90 | 90 | -0.013672 | -0.0034013 | 0.013675 | 0.0034029
1 | 3 | 16.5392 | 10.5851 | 2.7774e-08 | 0 | 0 | 0 | 0 | 0 | 1 | -90 | 90 | 0.01349 | 0.0033556 | -0.013458 | -0.0033379
2 | 4 | 0.90406 | 0.5786 | 1.5182e-09 | 0 | 0 | 0 | 0 | 0 | 1 | -90 | 90 | -0.014606 | -0.0036363 | 0.014608 | 0.0036375
3 | 5 | 21.7402 | 13.9138 | 3.6508e-08 | 0 | 0 | 0 | 0 | 0 | 1 | -90 | 90 | 0.004226 | 0.0010355 | -0.0042218 | -0.0010364
3 | 6 | 0.55352 | 0.35425 | 9.295e-10 | 0 | 0 | 0 | 0 | 0 | 1 | -90 | 90 | 0.0092316 | 0.0023024 | -0.0092311 | -0.0023022
5 | 16 | 41.505 | 26.5632 | 6.9698e-08 | 0 | 0 | 0 | 0 | 0 | 1 | -90 | 90 | 0.0025625 | 0.00062528 | -0.0025596 | -0.00063032
5 | 8 | 23.4972 | 15.0382 | 3.9458e-08 | 0 | 0 | 0 | 0 | 0 | 1 | -90 | 90 | 0.0016593 | 0.00041116 | -0.0016586 | -0.00041463
6 | 18 | 12.0616 | 7.7194 | 2.0255e-08 | 0 | 0 | 0 | 0 | 0 | 1 | -90 | 90 | 0.0092311 | 0.0023022 | -0.0092201 | -0.0022972
16 | 17 | 35.024 | 22.4154 | 5.8815e-08 | 0 | 0 | 0 | 0 | 0 | 1 | -90 | 90 | 0.0023205 | 0.0005751 | -0.0023185 | -0.00057962
16 | 32 | 28.3297 | 18.131 | 4.7573e-08 | 0 | 0 | 0 | 0 | 0 | 1 | -90 | 90 | 0.00023908 | 5.5218e-05 | -0.00023906 | -5.9914e-05
8 | 7 | 3.3095 | 2.1181 | 5.5575e-09 | 0 | 0 | 0 | 0 | 0 | 1 | -90 | 90 | 0.0012381 | 0.00030923 | -0.001238 | -0.00030974
18 | 19 | 0.76149 | 0.48735 | 1.2787e-09 | 0 | 0 | 0 | 0 | 0 | 1 | -90 | 90 | 0.0087957 | 0.0021908 | -0.0087951 | -0.0021905
17 | 30 | 1.5341 | 0.98185 | 2.5762e-09 | 0 | 0 | 0 | 0 | 0 | 1 | -90 | 90 | 0.00032481 | 8.1152e-05 | -0.00032481 | -8.1406e-05
17 | 26 | 1.6986 | 1.0871 | 2.8524e-09 | 0 | 0 | 0 | 0 | 0 | 1 | -90 | 90 | 0.0019937 | 0.00049847 | -0.0019936 | -0.0004987
26 | 24 | 0.92137 | 0.58968 | 1.5472e-09 | 0 | 0 | 0 | 0 | 0 | 1 | -90 | 90 | 0.001255 | 0.0003136 | -0.001255 | -0.00031374
7 | 9 | 1.1431 | 0.73157 | 1.9195e-09 | 0 | 0 | 0 | 0 | 0 | 1 | -90 | 90 | 0.0004259 | 0.0001062 | -0.00042589 | -0.00010639
11 | 28 | 40.735 | 26.0704 | 6.8405e-08 | 0 | 0 | 0 | 0 | 0 | 1 | -90 | 90 | -0.0012862 | -0.00031611 | 0.0012869 | 0.0003098
11 | 34 | 39.201 | 25.0886 | 6.5829e-08 | 0 | 0 | 0 | 0 | 0 | 1 | -90 | 90 | 0.0012862 | 0.00031611 | -0.0012855 | -0.00032218
28 | 27 | 1.8951 | 1.2128 | 3.1823e-09 | 0 | 0 | 0 | 0 | 0 | 1 | -90 | 90 | -0.0020084 | -0.00049061 | 0.0020084 | 0.00049035
9 | 10 | 1.4552 | 0.93133 | 2.4437e-09 | 0 | 0 | 0 | 0 | 0 | 1 | -90 | 90 | 0.00042589 | 0.00010639 | -0.00042589 | -0.00010663
10 | 15 | 0.6476 | 0.41446 | 1.0875e-09 | 0 | 0 | 0 | 0 | 0 | 1 | -90 | 90 | 0.00023536 | 5.888e-05 | -0.00023536 | -5.8988e-05
19 | 20 | 0.89648 | 0.57374 | 1.5054e-09 | 0 | 0 | 0 | 0 | 0 | 1 | -90 | 90 | 0.0051877 | 0.001287 | -0.0051875 | -0.001287
19 | 21 | 4.8219 | 3.086 | 8.0973e-09 | 0 | 0 | 0 | 0 | 0 | 1 | -90 | 90 | 0.0036074 | 0.00090355 | -0.0036067 | -0.00090392
27 | 20 | 2.194 | 1.4042 | 3.6844e-09 | 0 | 0 | 0 | 0 | 0 | 1 | -90 | 90 | -0.0050757 | -0.0012591 | 0.0050763 | 0.0012591
29 | 25 | 0.31841 | 0.20378 | 5.347e-10 | 0 | 0 | 0 | 0 | 0 | 1 | -90 | 90 | -0.00020446 | -5.1242e-05 | 0.00020446 | 5.119e-05
25 | 24 | 1.8354 | 1.1746 | 3.0821e-09 | 0 | 0 | 0 | 0 | 0 | 1 | -90 | 90 | -0.00020446 | -5.119e-05 | 0.00020446 | 5.0886e-05
24 | 22 | 1.2517 | 0.8011 | 2.102e-09 | 0 | 0 | 0 | 0 | 0 | 1 | -90 | 90 | 0.0010505 | 0.00026286 | -0.0010505 | -0.00026305
22 | 23 | 1.3882 | 0.88846 | 2.3312e-09 | 0 | 0 | 0 | 0 | 0 | 1 | -90 | 90 | 0.00017327 | 4.3195e-05 | -0.00017327 | -4.3425e-05