## bus_data
BUS_I | BUS_TYPE | Pd | Qd | Gs | Bs | area | Vm | Va | baseKV | zone | Vmax | Vmin
1 | 1 | 0.00042836 | 0.00010736 | 0 | 0 | 1 | 0.97459 | -0.4892 | 0.4 | 1 | 1.1 | 0.9
2 | 1 | 0.0010757 | 0.0002696 | 0 | 0 | 1 | 0.97405 | -0.49979 | 0.4 | 1 | 1.1 | 0.9
3 | 1 | 0 | 0 | 0 | 0 | 1 | 0.97469 | -0.4872 | 0.4 | 1 | 1.1 | 0.9
4 | 1 | 0.00031143 | 7.8051e-05 | 0 | 0 | 1 | 0.97383 | -0.50413 | 0.4 | 1 | 1.1 | 0.9
5 | 1 | 0.0011709 | 0.00029346 | 0 | 0 | 1 | 0.97487 | -0.48358 | 0.4 | 1 | 1.1 | 0.9
6 | 1 | 0.0015125 | 0.00037907 | 0 | 0 | 1 | 0.97459 | -0.48914 | 0.4 | 1 | 1.1 | 0.9
113 | 1 | 0.0016444 | 0.00041212 | 0 | 0 | 1 | 0.97359 | -0.5089 | 0.4 | 1 | 1.1 | 0.9
143 | 1 | 0.0025895 | 0.00064898 | 0 | 0 | 1 | 0.97522 | -0.47668 | 0.4 | 1 | 1.1 | 0.9
119 | 1 | 0 | 0 | 0 | 0 | 1 | 0.97302 | -0.52003 | 0.4 | 1 | 1.1 | 0.9
116 | 1 | 0 | 0 | 0 | 0 | 1 | 0.97534 | -0.47429 | 0.4 | 1 | 1.1 | 0.9
7 | 1 | 0.0012049 | 0.00030197 | 0 | 0 | 1 | 0.981 | -0.3637 | 0.4 | 1 | 1.1 | 0.9
9 | 1 | 0 | 0 | 0 | 0 | 1 | 0.98104 | -0.36294 | 0.4 | 1 | 1.1 | 0.9
8 | 1 | 0 | 0 | 0 | 0 | 1 | 0.98343 | -0.31639 | 0.4 | 1 | 1.1 | 0.9
10 | 1 | 0 | 0 | 0 | 0 | 1 | 0.98388 | -0.30773 | 0.4 | 1 | 1.1 | 0.9
11 | 1 | 0 | 0 | 0 | 0 | 1 | 0.98326 | -0.31985 | 0.4 | 1 | 1.1 | 0.9
12 | 1 | 0.00063173 | 0.00015833 | 0 | 0 | 1 | 0.98103 | -0.36314 | 0.4 | 1 | 1.1 | 0.9
13 | 1 | 0.00049491 | 0.00012404 | 0 | 0 | 1 | 0.98106 | -0.36255 | 0.4 | 1 | 1.1 | 0.9
73 | 1 | 0.0017117 | 0.00042898 | 0 | 0 | 1 | 0.98468 | -0.29236 | 0.4 | 1 | 1.1 | 0.9
132 | 1 | 0.0016034 | 0.00040185 | 0 | 0 | 1 | 0.98386 | -0.30814 | 0.4 | 1 | 1.1 | 0.9
23 | 1 | 0.00098841 | 0.00024772 | 0 | 0 | 1 | 0.98307 | -0.3235 | 0.4 | 1 | 1.1 | 0.9
20 | 1 | 0.0031218 | 0.00078239 | 0 | 0 | 1 | 0.98248 | -0.33483 | 0.4 | 1 | 1.1 | 0.9
22 | 1 | 0 | 0 | 0 | 0 | 1 | 0.98113 | -0.36108 | 0.4 | 1 | 1.1 | 0.9
71 | 1 | 0.0016947 | 0.00042474 | 0 | 0 | 1 | 0.98542 | -0.27796 | 0.4 | 1 | 1.1 | 0.9
197 | 1 | 0 | 0 | 0 | 0 | 1 | 0.98258 | -0.33305 | 0.4 | 1 | 1.1 | 0.9
21 | 1 | 0.00051484 | 0.00012903 | 0 | 0 | 1 | 0.98189 | -0.3463 | 0.4 | 1 | 1.1 | 0.9
166 | 1 | 0 | 0 | 0 | 0 | 1 | 0.99596 | -0.077177 | 0.4 | 1 | 1.1 | 0.9
167 | 1 | 0 | 0 | 0 | 0 | 1 | 0.9957 | -0.082329 | 0.4 | 1 | 1.1 | 0.9
127 | 1 | 0.0029524 | 0.00073993 | 0 | 0 | 1 | 0.99703 | -0.056628 | 0.4 | 1 | 1.1 | 0.9
139 | 1 | 0 | 0 | 0 | 0 | 1 | 0.98063 | -0.37089 | 0.4 | 1 | 1.1 | 0.9
14 | 1 | 0.0012073 | 0.00030259 | 0 | 0 | 1 | 0.9725 | -0.53042 | 0.4 | 1 | 1.1 | 0.9
15 | 1 | 0.0018586 | 0.00046581 | 0 | 0 | 1 | 0.97246 | -0.5312 | 0.4 | 1 | 1.1 | 0.9
16 | 1 | 0 | 0 | 0 | 0 | 1 | 0.97285 | -0.5234 | 0.4 | 1 | 1.1 | 0.9
17 | 1 | 0.0031478 | 0.00078892 | 0 | 0 | 1 | 0.97225 | -0.53534 | 0.4 | 1 | 1.1 | 0.9
19 | 1 | 0.0023387 | 0.00058613 | 0 | 0 | 1 | 0.97307 | -0.51915 | 0.4 | 1 | 1.1 | 0.9
148 | 1 | 0 | 0 | 0 | 0 | 1 | 0.97206 | -0.5391 | 0.4 | 1 | 1.1 | 0.9
18 | 1 | 0 | 0 | 0 | 0 | 1 | 0.97384 | -0.50399 | 0.4 | 1 | 1.1 | 0.9
91 | 1 | 0 | 0 | 0 | 0 | 1 | 0.97391 | -0.50245 | 0.4 | 1 | 1.1 | 0.9
88 | 1 | 0.0014934 | 0.00037428 | 0 | 0 | 1 | 0.9737 | -0.50661 | 0.4 | 1 | 1.1 | 0.9
95 | 1 | 0 | 0 | 0 | 0 | 1 | 0.97309 | -0.51878 | 0.4 | 1 | 1.1 | 0.9
146 | 1 | 0 | 0 | 0 | 0 | 1 | 0.97201 | -0.54013 | 0.4 | 1 | 1.1 | 0.9
99 | 1 | 0.0010084 | 0.00025272 | 0 | 0 | 1 | 0.974 | -0.50068 | 0.4 | 1 | 1.1 | 0.9
157 | 1 | 0.00098313 | 0.0002464 | 0 | 0 | 1 | 0.9739 | -0.50271 | 0.4 | 1 | 1.1 | 0.9
89 | 1 | 0.00084768 | 0.00021245 | 0 | 0 | 1 | 0.97364 | -0.50783 | 0.4 | 1 | 1.1 | 0.9
97 | 1 | 0.002119 | 0.00053108 | 0 | 0 | 1 | 0.97296 | -0.52122 | 0.4 | 1 | 1.1 | 0.9
93 | 1 | 0.0017731 | 0.00044438 | 0 | 0 | 1 | 0.97314 | -0.51769 | 0.4 | 1 | 1.1 | 0.9
182 | 1 | 0.00088368 | 0.00022147 | 0 | 0 | 1 | 0.98004 | -0.3823 | 0.4 | 1 | 1.1 | 0.9
136 | 1 | 0.0031407 | 0.00078713 | 0 | 0 | 1 | 0.9749 | -0.48298 | 0.4 | 1 | 1.1 | 0.9
137 | 1 | 0.0029812 | 0.00074716 | 0 | 0 | 1 | 0.97494 | -0.4822 | 0.4 | 1 | 1.1 | 0.9
196 | 1 | 0 | 0 | 0 | 0 | 1 | 0.98221 | -0.34024 | 0.4 | 1 | 1.1 | 0.9
24 | 1 | 0.0018801 | 0.0004712 | 0 | 0 | 1 | 0.99596 | -0.077277 | 0.4 | 1 | 1.1 | 0.9
25 | 1 | 0.0026256 | 0.00065804 | 0 | 0 | 1 | 0.99605 | -0.075578 | 0.4 | 1 | 1.1 | 0.9
26 | 1 | 0 | 0 | 0 | 0 | 1 | 0.99588 | -0.078838 | 0.4 | 1 | 1.1 | 0.9
27 | 1 | 0.0024674 | 0.00061838 | 0 | 0 | 1 | 0.99634 | -0.069941 | 0.4 | 1 | 1.1 | 0.9
29 | 1 | 0.0031934 | 0.00080034 | 0 | 0 | 1 | 0.99572 | -0.081991 | 0.4 | 1 | 1.1 | 0.9
50 | 1 | 0.0018551 | 0.00046493 | 0 | 0 | 1 | 0.99645 | -0.067986 | 0.4 | 1 | 1.1 | 0.9
28 | 1 | 0 | 0 | 0 | 0 | 1 | 0.99061 | -0.1783 | 0.4 | 1 | 1.1 | 0.9
198 | 1 | 0.0010769 | 0.0002699 | 0 | 0 | 1 | 0.99054 | -0.17976 | 0.4 | 1 | 1.1 | 0.9
189 | 1 | 0.0043167 | 0.0010819 | 0 | 0 | 1 | 0.99064 | -0.17774 | 0.4 | 1 | 1.1 | 0.9
134 | 1 | 0.003035 | 0.00076063 | 0 | 0 | 1 | 0.99562 | -0.083986 | 0.4 | 1 | 1.1 | 0.9
51 | 1 | 0.0016689 | 0.00041827 | 0 | 0 | 1 | 0.99672 | -0.062648 | 0.4 | 1 | 1.1 | 0.9
199 | 1 | 0.001465 | 0.00036717 | 0 | 0 | 1 | 0.99051 | -0.18026 | 0.4 | 1 | 1.1 | 0.9
165 | 1 | 0.00072725 | 0.00018227 | 0 | 0 | 1 | 0.99075 | -0.17555 | 0.4 | 1 | 1.1 | 0.9
135 | 1 | 0.0012042 | 0.00030179 | 0 | 0 | 1 | 0.99557 | -0.084948 | 0.4 | 1 | 1.1 | 0.9
30 | 1 | 0.0017035 | 0.00042694 | 0 | 0 | 1 | 0.99957 | -0.0081633 | 0.4 | 1 | 1.1 | 0.9
31 | 1 | 0.0023489 | 0.00058869 | 0 | 0 | 1 | 0.99875 | -0.023748 | 0.4 | 1 | 1.1 | 0.9
32 | 3 | 0.00099763 | 0.00025003 | 0 | 0 | 1 | 1 | 0 | 0.4 | 1 | 1.1 | 0.9
33 | 1 | 0 | 0 | 0 | 0 | 1 | 0.99823 | -0.033816 | 0.4 | 1 | 1.1 | 0.9
34 | 1 | 0 | 0 | 0 | 0 | 1 | 0.99872 | -0.024245 | 0.4 | 1 | 1.1 | 0.9
149 | 1 | 0.0028019 | 0.00070223 | 0 | 0 | 1 | 0.99792 | -0.039557 | 0.4 | 1 | 1.1 | 0.9
49 | 1 | 0.0018808 | 0.00047137 | 0 | 0 | 1 | 0.99768 | -0.044342 | 0.4 | 1 | 1.1 | 0.9
128 | 1 | 0 | 0 | 0 | 0 | 1 | 0.99805 | -0.0368 | 0.4 | 1 | 1.1 | 0.9
125 | 1 | 0.00277 | 0.00069422 | 0 | 0 | 1 | 0.99777 | -0.042364 | 0.4 | 1 | 1.1 | 0.9
92 | 1 | 0.0021567 | 0.00054051 | 0 | 0 | 1 | 0.99757 | -0.046358 | 0.4 | 1 | 1.1 | 0.9
47 | 1 | 0 | 0 | 0 | 0 | 1 | 0.99688 | -0.059766 | 0.4 | 1 | 1.1 | 0.9
133 | 1 | 0 | 0 | 0 | 0 | 1 | 0.99648 | -0.066559 | 0.4 | 1 | 1.1 | 0.9
126 | 1 | 0.002868 | 0.00071878 | 0 | 0 | 1 | 0.9971 | -0.055356 | 0.4 | 1 | 1.1 | 0.9
35 | 1 | 0.0029296 | 0.00073423 | 0 | 0 | 1 | 0.9807 | -0.36994 | 0.4 | 1 | 1.1 | 0.9
36 | 1 | 0.001284 | 0.0003218 | 0 | 0 | 1 | 0.98066 | -0.37074 | 0.4 | 1 | 1.1 | 0.9
37 | 1 | 0.0019674 | 0.00049307 | 0 | 0 | 1 | 0.98081 | -0.36766 | 0.4 | 1 | 1.1 | 0.9
38 | 1 | 0 | 0 | 0 | 0 | 1 | 0.98062 | -0.37153 | 0.4 | 1 | 1.1 | 0.9
39 | 1 | 0.00083375 | 0.00020896 | 0 | 0 | 1 | 0.9809 | -0.36606 | 0.4 | 1 | 1.1 | 0.9
184 | 1 | 0.0011794 | 0.00029559 | 0 | 0 | 1 | 0.98061 | -0.37169 | 0.4 | 1 | 1.1 | 0.9
158 | 1 | 0.0021296 | 0.00053373 | 0 | 0 | 1 | 0.98098 | -0.3644 | 0.4 | 1 | 1.1 | 0.9
191 | 1 | 0 | 0 | 0 | 0 | 1 | 0.98055 | -0.3729 | 0.4 | 1 | 1.1 | 0.9
55 | 1 | 0 | 0 | 0 | 0 | 1 | 0.98883 | -0.21228 | 0.4 | 1 | 1.1 | 0.9
67 | 1 | 0.0021997 | 0.00055128 | 0 | 0 | 1 | 0.98814 | -0.22554 | 0.4 | 1 | 1.1 | 0.9
53 | 1 | 0.0010135 | 0.000254 | 0 | 0 | 1 | 0.98996 | -0.19072 | 0.4 | 1 | 1.1 | 0.9
159 | 1 | 0 | 0 | 0 | 0 | 1 | 0.98124 | -0.35926 | 0.4 | 1 | 1.1 | 0.9
40 | 1 | 0.0013028 | 0.0003265 | 0 | 0 | 1 | 0.99549 | -0.086511 | 0.4 | 1 | 1.1 | 0.9
41 | 1 | 0.0064402 | 0.0016141 | 0 | 0 | 1 | 0.99525 | -0.091186 | 0.4 | 1 | 1.1 | 0.9
42 | 1 | 0.0033432 | 0.00083788 | 0 | 0 | 1 | 0.99594 | -0.077732 | 0.4 | 1 | 1.1 | 0.9
43 | 1 | 0.0017223 | 0.00043165 | 0 | 0 | 1 | 0.99502 | -0.095603 | 0.4 | 1 | 1.1 | 0.9
44 | 1 | 0.004134 | 0.0010361 | 0 | 0 | 1 | 0.99652 | -0.066595 | 0.4 | 1 | 1.1 | 0.9
215 | 1 | 0.0028517 | 0.0007147 | 0 | 0 | 1 | 0.99487 | -0.09848 | 0.4 | 1 | 1.1 | 0.9
108 | 1 | 0.0020512 | 0.00051408 | 0 | 0 | 1 | 0.99474 | -0.10097 | 0.4 | 1 | 1.1 | 0.9
45 | 1 | 0.0028488 | 0.00071399 | 0 | 0 | 1 | 0.99676 | -0.062024 | 0.4 | 1 | 1.1 | 0.9
46 | 1 | 0.0015539 | 0.00038945 | 0 | 0 | 1 | 0.9967 | -0.063141 | 0.4 | 1 | 1.1 | 0.9
48 | 1 | 0.0024582 | 0.00061608 | 0 | 0 | 1 | 0.99653 | -0.066394 | 0.4 | 1 | 1.1 | 0.9
75 | 1 | 0.0017172 | 0.00043038 | 0 | 0 | 1 | 0.99728 | -0.051853 | 0.4 | 1 | 1.1 | 0.9
76 | 1 | 0 | 0 | 0 | 0 | 1 | 0.99755 | -0.046752 | 0.4 | 1 | 1.1 | 0.9
52 | 1 | 0.0018378 | 0.00046061 | 0 | 0 | 1 | 0.99005 | -0.18889 | 0.4 | 1 | 1.1 | 0.9
54 | 1 | 0 | 0 | 0 | 0 | 1 | 0.99103 | -0.17017 | 0.4 | 1 | 1.1 | 0.9
56 | 1 | 0.001654 | 0.00041452 | 0 | 0 | 1 | 0.99214 | -0.14899 | 0.4 | 1 | 1.1 | 0.9
57 | 1 | 0 | 0 | 0 | 0 | 1 | 0.99096 | -0.17163 | 0.4 | 1 | 1.1 | 0.9
61 | 1 | 0.0017081 | 0.00042809 | 0 | 0 | 1 | 0.99303 | -0.13211 | 0.4 | 1 | 1.1 | 0.9
162 | 1 | 0.0014831 | 0.0003717 | 0 | 0 | 1 | 0.99087 | -0.17323 | 0.4 | 1 | 1.1 | 0.9
68 | 1 | 0.0016851 | 0.00042232 | 0 | 0 | 1 | 0.98733 | -0.24123 | 0.4 | 1 | 1.1 | 0.9
59 | 1 | 0 | 0 | 0 | 0 | 1 | 0.99394 | -0.1147 | 0.4 | 1 | 1.1 | 0.9
163 | 1 | 0.00072112 | 0.00018073 | 0 | 0 | 1 | 0.99071 | -0.17642 | 0.4 | 1 | 1.1 | 0.9
58 | 1 | 0.0021044 | 0.0005274 | 0 | 0 | 1 | 0.99385 | -0.1164 | 0.4 | 1 | 1.1 | 0.9
60 | 1 | 0.0033473 | 0.00083891 | 0 | 0 | 1 | 0.9938 | -0.11734 | 0.4 | 1 | 1.1 | 0.9
62 | 1 | 0.0018811 | 0.00047146 | 0 | 0 | 1 | 0.99439 | -0.10607 | 0.4 | 1 | 1.1 | 0.9
186 | 1 | 0.0036355 | 0.00091113 | 0 | 0 | 1 | 0.99476 | -0.099164 | 0.4 | 1 | 1.1 | 0.9
185 | 1 | 0.0028518 | 0.00071472 | 0 | 0 | 1 | 0.99605 | -0.074608 | 0.4 | 1 | 1.1 | 0.9
63 | 1 | 0.001334 | 0.00033432 | 0 | 0 | 1 | 0.99639 | -0.068681 | 0.4 | 1 | 1.1 | 0.9
64 | 1 | 0 | 0 | 0 | 0 | 1 | 0.99643 | -0.067933 | 0.4 | 1 | 1.1 | 0.9
65 | 1 | 0.0022131 | 0.00055466 | 0 | 0 | 1 | 0.99716 | -0.054067 | 0.4 | 1 | 1.1 | 0.9
66 | 1 | 0.000732 | 0.00018346 | 0 | 0 | 1 | 0.99623 | -0.071786 | 0.4 | 1 | 1.1 | 0.9
122 | 1 | 0.00079374 | 0.00019893 | 0 | 0 | 1 | 0.99596 | -0.076881 | 0.4 | 1 | 1.1 | 0.9
121 | 1 | 0.00078715 | 0.00019728 | 0 | 0 | 1 | 0.99595 | -0.077121 | 0.4 | 1 | 1.1 | 0.9
69 | 1 | 0.00063822 | 0.00015995 | 0 | 0 | 1 | 0.98696 | -0.24818 | 0.4 | 1 | 1.1 | 0.9
74 | 1 | 0.0016826 | 0.00042171 | 0 | 0 | 1 | 0.98688 | -0.24975 | 0.4 | 1 | 1.1 | 0.9
72 | 1 | 0.0011746 | 0.00029438 | 0 | 0 | 1 | 0.98609 | -0.26509 | 0.4 | 1 | 1.1 | 0.9
70 | 1 | 0.0012914 | 0.00032366 | 0 | 0 | 1 | 0.98596 | -0.26762 | 0.4 | 1 | 1.1 | 0.9
77 | 1 | 0.0041944 | 0.0010512 | 0 | 0 | 1 | 0.9755 | -0.47124 | 0.4 | 1 | 1.1 | 0.9
78 | 1 | 0.00081415 | 0.00020405 | 0 | 0 | 1 | 0.97604 | -0.46065 | 0.4 | 1 | 1.1 | 0.9
79 | 1 | 0 | 0 | 0 | 0 | 1 | 0.97526 | -0.47604 | 0.4 | 1 | 1.1 | 0.9
80 | 1 | 0 | 0 | 0 | 0 | 1 | 0.97625 | -0.4565 | 0.4 | 1 | 1.1 | 0.9
81 | 1 | 0.0080234 | 0.0020108 | 0 | 0 | 1 | 0.97467 | -0.48765 | 0.4 | 1 | 1.1 | 0.9
82 | 1 | 0.0049758 | 0.0012471 | 0 | 0 | 1 | 0.97505 | -0.48018 | 0.4 | 1 | 1.1 | 0.9
117 | 1 | 0.0024534 | 0.00061489 | 0 | 0 | 1 | 0.97684 | -0.44498 | 0.4 | 1 | 1.1 | 0.9
114 | 1 | 0.0011177 | 0.00028012 | 0 | 0 | 1 | 0.97578 | -0.46567 | 0.4 | 1 | 1.1 | 0.9
129 | 1 | 0.0067616 | 0.0016946 | 0 | 0 | 1 | 0.97466 | -0.4877 | 0.4 | 1 | 1.1 | 0.9
138 | 1 | 0 | 0 | 0 | 0 | 1 | 0.97503 | -0.48052 | 0.4 | 1 | 1.1 | 0.9
142 | 1 | 0 | 0 | 0 | 0 | 1 | 0.97772 | -0.42768 | 0.4 | 1 | 1.1 | 0.9
115 | 1 | 0.00076065 | 0.00019064 | 0 | 0 | 1 | 0.97576 | -0.46616 | 0.4 | 1 | 1.1 | 0.9
130 | 1 | 0.0013985 | 0.00035049 | 0 | 0 | 1 | 0.97458 | -0.48928 | 0.4 | 1 | 1.1 | 0.9
83 | 1 | 0.0011393 | 0.00028554 | 0 | 0 | 1 | 0.99035 | -0.18343 | 0.4 | 1 | 1.1 | 0.9
84 | 1 | 0.0011716 | 0.00029363 | 0 | 0 | 1 | 0.99041 | -0.18231 | 0.4 | 1 | 1.1 | 0.9
85 | 1 | 0.0019232 | 0.000482 | 0 | 0 | 1 | 0.99048 | -0.18092 | 0.4 | 1 | 1.1 | 0.9
164 | 1 | 0.001506 | 0.00037744 | 0 | 0 | 1 | 0.99063 | -0.17789 | 0.4 | 1 | 1.1 | 0.9
86 | 1 | 0 | 0 | 0 | 0 | 1 | 0.98381 | -0.30915 | 0.4 | 1 | 1.1 | 0.9
87 | 1 | 0.00017385 | 4.357e-05 | 0 | 0 | 1 | 0.98552 | -0.27615 | 0.4 | 1 | 1.1 | 0.9
220 | 1 | 0.00060426 | 0.00015144 | 0 | 0 | 1 | 0.98074 | -0.36853 | 0.4 | 1 | 1.1 | 0.9
174 | 1 | 0 | 0 | 0 | 0 | 1 | 0.98817 | -0.22534 | 0.4 | 1 | 1.1 | 0.9
200 | 1 | 0.0040839 | 0.0010235 | 0 | 0 | 1 | 0.97953 | -0.39203 | 0.4 | 1 | 1.1 | 0.9
172 | 1 | 0 | 0 | 0 | 0 | 1 | 0.98945 | -0.20099 | 0.4 | 1 | 1.1 | 0.9
90 | 1 | 0.0012281 | 0.00030779 | 0 | 0 | 1 | 0.97359 | -0.50881 | 0.4 | 1 | 1.1 | 0.9
111 | 1 | 0.0010495 | 0.00026302 | 0 | 0 | 1 | 0.97356 | -0.5095 | 0.4 | 1 | 1.1 | 0.9
109 | 1 | 0.001591 | 0.00039875 | 0 | 0 | 1 | 0.97354 | -0.50982 | 0.4 | 1 | 1.1 | 0.9
98 | 1 | 0.00074876 | 0.00018766 | 0 | 0 | 1 | 0.97412 | -0.49842 | 0.4 | 1 | 1.1 | 0.9
94 | 1 | 0.00053122 | 0.00013314 | 0 | 0 | 1 | 0.97322 | -0.51625 | 0.4 | 1 | 1.1 | 0.9
96 | 1 | 0.0006094 | 0.00015273 | 0 | 0 | 1 | 0.97337 | -0.51313 | 0.4 | 1 | 1.1 | 0.9
194 | 1 | 0.0036043 | 0.00090332 | 0 | 0 | 1 | 0.9734 | -0.51255 | 0.4 | 1 | 1.1 | 0.9
160 | 1 | 0.0019035 | 0.00047707 | 0 | 0 | 1 | 0.97292 | -0.52217 | 0.4 | 1 | 1.1 | 0.9
193 | 1 | 0.001694 | 0.00042456 | 0 | 0 | 1 | 0.97342 | -0.51231 | 0.4 | 1 | 1.1 | 0.9
161 | 1 | 0 | 0 | 0 | 0 | 1 | 0.9729 | -0.52245 | 0.4 | 1 | 1.1 | 0.9
100 | 1 | 0 | 0 | 0 | 0 | 1 | 0.97424 | -0.49601 | 0.4 | 1 | 1.1 | 0.9
101 | 1 | 0.0019528 | 0.00048941 | 0 | 0 | 1 | 0.97445 | -0.4919 | 0.4 | 1 | 1.1 | 0.9
131 | 1 | 0.0012118 | 0.0003037 | 0 | 0 | 1 | 0.97456 | -0.48983 | 0.4 | 1 | 1.1 | 0.9
102 | 1 | 0.0015828 | 0.0003967 | 0 | 0 | 1 | 0.972 | -0.54033 | 0.4 | 1 | 1.1 | 0.9
144 | 1 | 0.0011904 | 0.00029834 | 0 | 0 | 1 | 0.97187 | -0.54293 | 0.4 | 1 | 1.1 | 0.9
103 | 1 | 0.0016699 | 0.00041851 | 0 | 0 | 1 | 0.99422 | -0.11107 | 0.4 | 1 | 1.1 | 0.9
104 | 1 | 0.0030731 | 0.0007702 | 0 | 0 | 1 | 0.99411 | -0.11313 | 0.4 | 1 | 1.1 | 0.9
105 | 1 | 0 | 0 | 0 | 0 | 1 | 0.99434 | -0.10873 | 0.4 | 1 | 1.1 | 0.9
106 | 1 | 0.0014808 | 0.00037112 | 0 | 0 | 1 | 0.99404 | -0.11452 | 0.4 | 1 | 1.1 | 0.9
120 | 1 | 0.0021499 | 0.00053881 | 0 | 0 | 1 | 0.994 | -0.11527 | 0.4 | 1 | 1.1 | 0.9
107 | 1 | 0.0035498 | 0.00088968 | 0 | 0 | 1 | 0.99568 | -0.082574 | 0.4 | 1 | 1.1 | 0.9
190 | 1 | 0.0025827 | 0.00064728 | 0 | 0 | 1 | 0.99562 | -0.083794 | 0.4 | 1 | 1.1 | 0.9
110 | 1 | 0.0010199 | 0.00025562 | 0 | 0 | 1 | 0.97352 | -0.5102 | 0.4 | 1 | 1.1 | 0.9
112 | 1 | 0.00083815 | 0.00021006 | 0 | 0 | 1 | 0.97348 | -0.51109 | 0.4 | 1 | 1.1 | 0.9
118 | 1 | 0.00087659 | 0.00021969 | 0 | 0 | 1 | 0.97346 | -0.51152 | 0.4 | 1 | 1.1 | 0.9
212 | 1 | 0 | 0 | 0 | 0 | 1 | 0.97117 | -0.55664 | 0.4 | 1 | 1.1 | 0.9
140 | 1 | 0.0018425 | 0.00046176 | 0 | 0 | 1 | 0.97768 | -0.42843 | 0.4 | 1 | 1.1 | 0.9
141 | 1 | 0.00047008 | 0.00011781 | 0 | 0 | 1 | 0.97771 | -0.42781 | 0.4 | 1 | 1.1 | 0.9
209 | 1 | 0.0012228 | 0.00030645 | 0 | 0 | 1 | 0.97814 | -0.41938 | 0.4 | 1 | 1.1 | 0.9
210 | 1 | 0.0085657 | 0.0021468 | 0 | 0 | 1 | 0.97073 | -0.5654 | 0.4 | 1 | 1.1 | 0.9
123 | 1 | 0.0012709 | 0.00031851 | 0 | 0 | 1 | 0.99571 | -0.081658 | 0.4 | 1 | 1.1 | 0.9
124 | 1 | 0.0017172 | 0.00043037 | 0 | 0 | 1 | 0.99535 | -0.088528 | 0.4 | 1 | 1.1 | 0.9
152 | 1 | 0.002189 | 0.0005486 | 0 | 0 | 1 | 0.99476 | -0.099766 | 0.4 | 1 | 1.1 | 0.9
150 | 1 | 0.0017049 | 0.00042729 | 0 | 0 | 1 | 0.99391 | -0.116 | 0.4 | 1 | 1.1 | 0.9
187 | 1 | 0.0016002 | 0.00040105 | 0 | 0 | 1 | 0.99643 | -0.067434 | 0.4 | 1 | 1.1 | 0.9
216 | 1 | 0.0019879 | 0.00049822 | 0 | 0 | 1 | 0.9964 | -0.068036 | 0.4 | 1 | 1.1 | 0.9
168 | 1 | 0.00030867 | 7.736e-05 | 0 | 0 | 1 | 0.99556 | -0.085171 | 0.4 | 1 | 1.1 | 0.9
169 | 1 | 0 | 0 | 0 | 0 | 1 | 0.97916 | -0.39941 | 0.4 | 1 | 1.1 | 0.9
183 | 1 | 0.0007894 | 0.00019784 | 0 | 0 | 1 | 0.97867 | -0.40911 | 0.4 | 1 | 1.1 | 0.9
181 | 1 | 0.0009126 | 0.00022872 | 0 | 0 | 1 | 0.97965 | -0.39003 | 0.4 | 1 | 1.1 | 0.9
195 | 1 | 0.0044104 | 0.0011053 | 0 | 0 | 1 | 0.98214 | -0.34177 | 0.4 | 1 | 1.1 | 0.9
145 | 1 | 0.0022744 | 0.00057003 | 0 | 0 | 1 | 0.9716 | -0.54817 | 0.4 | 1 | 1.1 | 0.9
147 | 1 | 0 | 0 | 0 | 0 | 1 | 0.97154 | -0.54946 | 0.4 | 1 | 1.1 | 0.9
188 | 1 | 0.0017196 | 0.00043096 | 0 | 0 | 1 | 0.97131 | -0.55395 | 0.4 | 1 | 1.1 | 0.9
206 | 1 | 0.0016961 | 0.00042508 | 0 | 0 | 1 | 0.97128 | -0.55451 | 0.4 | 1 | 1.1 | 0.9
151 | 1 | 0.0022824 | 0.00057202 | 0 | 0 | 1 | 0.99349 | -0.12402 | 0.4 | 1 | 1.1 | 0.9
153 | 1 | 0.0027746 | 0.00069539 | 0 | 0 | 1 | 0.99304 | -0.13256 | 0.4 | 1 | 1.1 | 0.9
214 | 1 | 0.0028865 | 0.00072342 | 0 | 0 | 1 | 0.99331 | -0.12755 | 0.4 | 1 | 1.1 | 0.9
154 | 1 | 0.0023066 | 0.00057809 | 0 | 0 | 1 | 0.99296 | -0.13412 | 0.4 | 1 | 1.1 | 0.9
155 | 1 | 0.0023085 | 0.00057856 | 0 | 0 | 1 | 0.99225 | -0.14755 | 0.4 | 1 | 1.1 | 0.9
156 | 1 | 0.0028683 | 0.00071886 | 0 | 0 | 1 | 0.99186 | -0.155 | 0.4 | 1 | 1.1 | 0.9
173 | 1 | 0.0018847 | 0.00047235 | 0 | 0 | 1 | 0.99153 | -0.16139 | 0.4 | 1 | 1.1 | 0.9
171 | 1 | 0.0002559 | 6.4135e-05 | 0 | 0 | 1 | 0.99131 | -0.16551 | 0.4 | 1 | 1.1 | 0.9
179 | 1 | 0 | 0 | 0 | 0 | 1 | 0.98142 | -0.35575 | 0.4 | 1 | 1.1 | 0.9
177 | 1 | 0.0041157 | 0.0010315 | 0 | 0 | 1 | 0.98104 | -0.36321 | 0.4 | 1 | 1.1 | 0.9
208 | 1 | 0.0063956 | 0.0016029 | 0 | 0 | 1 | 0.98133 | -0.35744 | 0.4 | 1 | 1.1 | 0.9
178 | 1 | 0 | 0 | 0 | 0 | 1 | 0.98094 | -0.36518 | 0.4 | 1 | 1.1 | 0.9
175 | 1 | 0.0017669 | 0.00044282 | 0 | 0 | 1 | 0.97288 | -0.52292 | 0.4 | 1 | 1.1 | 0.9
213 | 1 | 0.012951 | 0.0032458 | 0 | 0 | 1 | 0.99497 | -0.096292 | 0.4 | 1 | 1.1 | 0.9
170 | 1 | 0.00058966 | 0.00014778 | 0 | 0 | 1 | 0.99076 | -0.17593 | 0.4 | 1 | 1.1 | 0.9
180 | 1 | 0 | 0 | 0 | 0 | 1 | 0.98093 | -0.36534 | 0.4 | 1 | 1.1 | 0.9
218 | 1 | 0 | 0 | 0 | 0 | 1 | 0.98088 | -0.36645 | 0.4 | 1 | 1.1 | 0.9
219 | 1 | 0.0013343 | 0.00033442 | 0 | 0 | 1 | 0.98085 | -0.36697 | 0.4 | 1 | 1.1 | 0.9
192 | 1 | 0.00064942 | 0.00016276 | 0 | 0 | 1 | 0.98051 | -0.37355 | 0.4 | 1 | 1.1 | 0.9
207 | 1 | 0.0029663 | 0.00074343 | 0 | 0 | 1 | 0.97123 | -0.55554 | 0.4 | 1 | 1.1 | 0.9
201 | 1 | 0 | 0 | 0 | 0 | 1 | 0.97911 | -0.40035 | 0.4 | 1 | 1.1 | 0.9
202 | 1 | 0 | 0 | 0 | 0 | 1 | 0.97832 | -0.41558 | 0.4 | 1 | 1.1 | 0.9
205 | 1 | 0 | 0 | 0 | 0 | 1 | 0.97094 | -0.56051 | 0.4 | 1 | 1.1 | 0.9
203 | 1 | 0.015756 | 0.0039489 | 0 | 0 | 1 | 0.97038 | -0.57166 | 0.4 | 1 | 1.1 | 0.9
204 | 1 | 0.0058028 | 0.0014543 | 0 | 0 | 1 | 0.97023 | -0.57462 | 0.4 | 1 | 1.1 | 0.9

## generator_data
GEN_BUS | PG | QG | QMAX | QMIN | VG | MBASE | GEN_STATUS | PMAX | PMIN
32 | 0.35473 | 0.090753 | 10 | -10 | 1 | 100 | 1 | 10 | 0

## branch_data
F_BUS | T_BUS | BR_R | BR_X | BR_B | RATE_A | RATE_B | RATE_C | TAP | SHIFT | BR_STATUS | ANGMIN | ANGMAX | P_in | Q_in | P_out | Q_out
1 | 2 | 3.8811 | 2.4839 | 6.5174e-09 | 0 | 0 | 0 | 0 | 0 | 1 | -90 | 90 | 0.01163 | 0.0029224 | -0.011625 | -0.0029193
1 | 3 | 0.70804 | 0.45314 | 1.189e-09 | 0 | 0 | 0 | 0 | 0 | 1 | -90 | 90 | -0.012059 | -0.0030298 | 0.01206 | 0.0030304
2 | 4 | 1.7522 | 1.1214 | 2.9425e-09 | 0 | 0 | 0 | 0 | 0 | 1 | -90 | 90 | 0.010549 | 0.0026497 | -0.010547 | -0.0026485
3 | 5 | 1.1357 | 0.72682 | 1.9071e-09 | 0 | 0 | 0 | 0 | 0 | 1 | -90 | 90 | -0.013573 | -0.0034087 | 0.013575 | 0.00341
3 | 6 | 5.4675 | 3.4992 | 9.1815e-09 | 0 | 0 | 0 | 0 | 0 | 1 | -90 | 90 | 0.0015126 | 0.0003783 | -0.0015125 | -0.00037908
4 | 113 | 1.9841 | 1.2698 | 3.3319e-09 | 0 | 0 | 0 | 0 | 0 | 1 | -90 | 90 | 0.010235 | 0.0025705 | -0.010233 | -0.0025693
5 | 143 | 1.9979 | 1.2786 | 3.355e-09 | 0 | 0 | 0 | 0 | 0 | 1 | -90 | 90 | -0.014746 | -0.0037035 | 0.014751 | 0.0037063
113 | 119 | 5.5112 | 3.5272 | 9.2548e-09 | 0 | 0 | 0 | 0 | 0 | 1 | -90 | 90 | 0.0085885 | 0.0021572 | -0.008584 | -0.0021551
143 | 116 | 0.589 | 0.37696 | 9.8909e-10 | 0 | 0 | 0 | 0 | 0 | 1 | -90 | 90 | -0.01734 | -0.0043552 | 0.017342 | 0.0043564
119 | 212 | 18.0906 | 11.578 | 3.0379e-08 | 0 | 0 | 0 | 0 | 0 | 1 | -90 | 90 | 0.008584 | 0.0021552 | -0.008569 | -0.0021485
116 | 115 | 2.0018 | 1.2812 | 3.3616e-09 | 0 | 0 | 0 | 0 | 0 | 1 | -90 | 90 | -0.017342 | -0.0043564 | 0.017349 | 0.0043604
7 | 9 | 2.7134 | 1.7366 | 4.5565e-09 | 0 | 0 | 0 | 0 | 0 | 1 | -90 | 90 | -0.0012049 | -0.00030198 | 0.0012049 | 0.00030157
9 | 12 | 1.3337 | 0.8536 | 2.2397e-09 | 0 | 0 | 0 | 0 | 0 | 1 | -90 | 90 | 0.00063173 | 0.00015812 | -0.00063172 | -0.00015833
9 | 13 | 0.9296 | 0.59495 | 1.5611e-09 | 0 | 0 | 0 | 0 | 0 | 1 | -90 | 90 | -0.0018366 | -0.00045968 | 0.0018367 | 0.00045956
8 | 10 | 0.26258 | 0.16805 | 1.7638e-09 | 0 | 0 | 0 | 0 | 0 | 1 | -90 | 90 | -0.1441 | -0.036493 | 0.14416 | 0.036531
8 | 11 | 0.10484 | 0.0671 | 7.0424e-10 | 0 | 0 | 0 | 0 | 0 | 1 | -90 | 90 | 0.1441 | 0.036493 | -0.14408 | -0.036478
10 | 73 | 0.46099 | 0.29503 | 3.0965e-09 | 0 | 0 | 0 | 0 | 0 | 1 | -90 | 90 | -0.14576 | -0.036933 | 0.14587 | 0.037002
10 | 132 | 1.1103 | 0.71062 | 1.8646e-09 | 0 | 0 | 0 | 0 | 0 | 1 | -90 | 90 | 0.0016034 | 0.00040169 | -0.0016034 | -0.00040185
11 | 23 | 0.5594 | 0.35802 | 9.3939e-10 | 0 | 0 | 0 | 0 | 0 | 1 | -90 | 90 | 0.028271 | 0.0070988 | -0.028266 | -0.0070957
11 | 20 | 0.5645 | 0.36128 | 3.7918e-09 | 0 | 0 | 0 | 0 | 0 | 1 | -90 | 90 | 0.11581 | 0.029379 | -0.11572 | -0.029326
13 | 22 | 2.7047 | 1.731 | 4.542e-09 | 0 | 0 | 0 | 0 | 0 | 1 | -90 | 90 | -0.0023316 | -0.00058359 | 0.0023317 | 0.00058326
73 | 71 | 0.42768 | 0.27371 | 2.8728e-09 | 0 | 0 | 0 | 0 | 0 | 1 | -90 | 90 | -0.14758 | -0.03743 | 0.14768 | 0.037496
23 | 197 | 1.5178 | 0.97139 | 2.5488e-09 | 0 | 0 | 0 | 0 | 0 | 1 | -90 | 90 | 0.027277 | 0.006848 | -0.027265 | -0.0068403
20 | 21 | 0.44372 | 0.28398 | 2.9805e-09 | 0 | 0 | 0 | 0 | 0 | 1 | -90 | 90 | 0.1126 | 0.028544 | -0.11254 | -0.028505
22 | 139 | 0.38842 | 0.24859 | 2.609e-09 | 0 | 0 | 0 | 0 | 0 | 1 | -90 | 90 | 0.10961 | 0.027742 | -0.10956 | -0.027709
22 | 21 | 0.57383 | 0.36725 | 3.8544e-09 | 0 | 0 | 0 | 0 | 0 | 1 | -90 | 90 | -0.11194 | -0.028325 | 0.11202 | 0.028376
71 | 70 | 0.30416 | 0.19466 | 2.0431e-09 | 0 | 0 | 0 | 0 | 0 | 1 | -90 | 90 | -0.14938 | -0.03792 | 0.14945 | 0.037968
197 | 196 | 1.1409 | 0.73015 | 1.9158e-09 | 0 | 0 | 0 | 0 | 0 | 1 | -90 | 90 | 0.027265 | 0.0068403 | -0.027255 | -0.0068345
166 | 167 | 1.1998 | 0.7679 | 2.0149e-09 | 0 | 0 | 0 | 0 | 0 | 1 | -90 | 90 | 0.019097 | 0.0047904 | -0.019092 | -0.0047876
166 | 127 | 4.7918 | 3.0667 | 8.0467e-09 | 0 | 0 | 0 | 0 | 0 | 1 | -90 | 90 | -0.019097 | -0.0047904 | 0.019116 | 0.0048016
167 | 190 | 0.41918 | 0.26828 | 7.0392e-10 | 0 | 0 | 0 | 0 | 0 | 1 | -90 | 90 | 0.015542 | 0.0038979 | -0.015541 | -0.0038973
167 | 107 | 0.30702 | 0.19649 | 5.1556e-10 | 0 | 0 | 0 | 0 | 0 | 1 | -90 | 90 | 0.0035499 | 0.00088965 | -0.0035498 | -0.00088968
127 | 126 | 0.25714 | 0.16457 | 4.3181e-10 | 0 | 0 | 0 | 0 | 0 | 1 | -90 | 90 | -0.022068 | -0.0055415 | 0.022069 | 0.0055423
139 | 182 | 0.45104 | 0.28867 | 3.0297e-09 | 0 | 0 | 0 | 0 | 0 | 1 | -90 | 90 | 0.10956 | 0.027709 | -0.1095 | -0.027671
14 | 15 | 0.20117 | 0.12875 | 3.3781e-10 | 0 | 0 | 0 | 0 | 0 | 1 | -90 | 90 | 0.016447 | 0.0041248 | -0.016447 | -0.0041244
14 | 16 | 1.6871 | 1.0797 | 2.833e-09 | 0 | 0 | 0 | 0 | 0 | 1 | -90 | 90 | -0.017655 | -0.0044274 | 0.01766 | 0.0044309
15 | 17 | 1.2046 | 0.77094 | 2.0228e-09 | 0 | 0 | 0 | 0 | 0 | 1 | -90 | 90 | 0.014588 | 0.0036586 | -0.014585 | -0.0036569
16 | 19 | 1.0216 | 0.65384 | 3.4312e-09 | 0 | 0 | 0 | 0 | 0 | 1 | -90 | 90 | -0.01766 | -0.0044309 | 0.017664 | 0.0044328
17 | 148 | 1.3917 | 0.89069 | 2.337e-09 | 0 | 0 | 0 | 0 | 0 | 1 | -90 | 90 | 0.011437 | 0.002868 | -0.011435 | -0.0028669
19 | 95 | 0.077587 | 0.049656 | 5.2116e-10 | 0 | 0 | 0 | 0 | 0 | 1 | -90 | 90 | -0.020003 | -0.005019 | 0.020003 | 0.0050192
148 | 146 | 0.38203 | 0.2445 | 6.4153e-10 | 0 | 0 | 0 | 0 | 0 | 1 | -90 | 90 | 0.011435 | 0.0028669 | -0.011435 | -0.0028666
18 | 91 | 0.15188 | 0.0972 | 1.0202e-09 | 0 | 0 | 0 | 0 | 0 | 1 | -90 | 90 | -0.042973 | -0.010784 | 0.042977 | 0.010786
18 | 88 | 0.25977 | 0.16625 | 1.7449e-09 | 0 | 0 | 0 | 0 | 0 | 1 | -90 | 90 | 0.042973 | 0.010784 | -0.042968 | -0.010781
91 | 99 | 0.17141 | 0.1097 | 1.1514e-09 | 0 | 0 | 0 | 0 | 0 | 1 | -90 | 90 | -0.04396 | -0.011032 | 0.043963 | 0.011035
91 | 157 | 1.0945 | 0.70045 | 1.8379e-09 | 0 | 0 | 0 | 0 | 0 | 1 | -90 | 90 | 0.00098312 | 0.00024624 | -0.0009831 | -0.0002464
88 | 89 | 0.12475 | 0.079843 | 8.3798e-10 | 0 | 0 | 0 | 0 | 0 | 1 | -90 | 90 | 0.041475 | 0.010407 | -0.041472 | -0.010405
95 | 97 | 1.7888 | 1.1448 | 3.0039e-09 | 0 | 0 | 0 | 0 | 0 | 1 | -90 | 90 | 0.0057902 | 0.0014509 | -0.0057895 | -0.0014507
95 | 93 | 0.18024 | 0.11535 | 1.2107e-09 | 0 | 0 | 0 | 0 | 0 | 1 | -90 | 90 | -0.025793 | -0.00647 | 0.025795 | 0.0064708
146 | 144 | 1.2035 | 0.77024 | 2.021e-09 | 0 | 0 | 0 | 0 | 0 | 1 | -90 | 90 | 0.009852 | 0.00247 | -0.0098507 | -0.0024693
146 | 102 | 0.52331 | 0.33492 | 8.7879e-10 | 0 | 0 | 0 | 0 | 0 | 1 | -90 | 90 | 0.0015828 | 0.00039664 | -0.0015828 | -0.00039671
99 | 98 | 0.21452 | 0.13729 | 1.4409e-09 | 0 | 0 | 0 | 0 | 0 | 1 | -90 | 90 | -0.044972 | -0.011287 | 0.044977 | 0.01129
89 | 90 | 0.10284 | 0.065818 | 6.9079e-10 | 0 | 0 | 0 | 0 | 0 | 1 | -90 | 90 | 0.040625 | 0.010193 | -0.040623 | -0.010192
97 | 160 | 1.0967 | 0.70191 | 1.8417e-09 | 0 | 0 | 0 | 0 | 0 | 1 | -90 | 90 | 0.0036706 | 0.00091962 | -0.0036704 | -0.00091969
93 | 94 | 0.22149 | 0.14175 | 1.4877e-09 | 0 | 0 | 0 | 0 | 0 | 1 | -90 | 90 | -0.027568 | -0.0069152 | 0.027569 | 0.0069162
182 | 181 | 0.30812 | 0.1972 | 2.0697e-09 | 0 | 0 | 0 | 0 | 0 | 1 | -90 | 90 | 0.10862 | 0.02745 | -0.10858 | -0.027424
136 | 137 | 1.06 | 0.67842 | 1.7801e-09 | 0 | 0 | 0 | 0 | 0 | 1 | -90 | 90 | -0.0031406 | -0.00078716 | 0.0031407 | 0.00078706
137 | 138 | 1.169 | 0.74815 | 1.963e-09 | 0 | 0 | 0 | 0 | 0 | 1 | -90 | 90 | -0.0061218 | -0.0015342 | 0.0061223 | 0.0015344
196 | 195 | 1.5034 | 0.96221 | 2.5247e-09 | 0 | 0 | 0 | 0 | 0 | 1 | -90 | 90 | 0.0044106 | 0.0011053 | -0.0044103 | -0.0011054
196 | 179 | 2.9353 | 1.8786 | 4.9292e-09 | 0 | 0 | 0 | 0 | 0 | 1 | -90 | 90 | 0.022845 | 0.0057292 | -0.022828 | -0.0057189
24 | 25 | 0.78497 | 0.50238 | 1.3182e-09 | 0 | 0 | 0 | 0 | 0 | 1 | -90 | 90 | -0.0096235 | -0.002411 | 0.0096243 | 0.0024113
24 | 26 | 0.89559 | 0.57318 | 1.5039e-09 | 0 | 0 | 0 | 0 | 0 | 1 | -90 | 90 | 0.0077434 | 0.0019398 | -0.0077429 | -0.0019396
25 | 27 | 2.0466 | 1.3099 | 3.4369e-09 | 0 | 0 | 0 | 0 | 0 | 1 | -90 | 90 | -0.01225 | -0.0030694 | 0.012253 | 0.0030712
26 | 29 | 1.8096 | 1.1582 | 3.0389e-09 | 0 | 0 | 0 | 0 | 0 | 1 | -90 | 90 | 0.0077429 | 0.0019396 | -0.0077417 | -0.0019391
27 | 50 | 0.59107 | 0.37828 | 9.9257e-10 | 0 | 0 | 0 | 0 | 0 | 1 | -90 | 90 | -0.014721 | -0.0036895 | 0.014722 | 0.0036903
29 | 134 | 1.948 | 1.2467 | 3.2712e-09 | 0 | 0 | 0 | 0 | 0 | 1 | -90 | 90 | 0.0045483 | 0.0011388 | -0.0045479 | -0.0011388
50 | 51 | 1.4335 | 0.91746 | 2.4073e-09 | 0 | 0 | 0 | 0 | 0 | 1 | -90 | 90 | -0.016577 | -0.0041552 | 0.016581 | 0.0041577
28 | 198 | 2.5368 | 1.6235 | 4.2599e-09 | 0 | 0 | 0 | 0 | 0 | 1 | -90 | 90 | 0.0025422 | 0.00063655 | -0.002542 | -0.00063685
28 | 189 | 0.96607 | 0.61828 | 1.6223e-09 | 0 | 0 | 0 | 0 | 0 | 1 | -90 | 90 | -0.0025422 | -0.00063655 | 0.0025422 | 0.00063643
198 | 199 | 1.5006 | 0.96035 | 2.5198e-09 | 0 | 0 | 0 | 0 | 0 | 1 | -90 | 90 | 0.0014651 | 0.00036695 | -0.001465 | -0.00036717
189 | 165 | 1.4008 | 0.89648 | 2.3522e-09 | 0 | 0 | 0 | 0 | 0 | 1 | -90 | 90 | -0.0068589 | -0.0017183 | 0.0068596 | 0.0017185
134 | 135 | 2.8218 | 1.806 | 4.7386e-09 | 0 | 0 | 0 | 0 | 0 | 1 | -90 | 90 | 0.0015129 | 0.0003782 | -0.0015128 | -0.00037862
51 | 75 | 2.6361 | 1.6871 | 4.4268e-09 | 0 | 0 | 0 | 0 | 0 | 1 | -90 | 90 | -0.01825 | -0.004576 | 0.01826 | 0.0045815
165 | 57 | 2.2764 | 1.4569 | 3.8227e-09 | 0 | 0 | 0 | 0 | 0 | 1 | -90 | 90 | -0.0075869 | -0.0019008 | 0.0075883 | 0.0019013
135 | 168 | 3.2061 | 2.0519 | 5.3839e-09 | 0 | 0 | 0 | 0 | 0 | 1 | -90 | 90 | 0.00030867 | 7.6829e-05 | -0.00030867 | -7.736e-05
30 | 31 | 0.5642 | 0.36108 | 3.7897e-09 | 0 | 0 | 0 | 0 | 0 | 1 | -90 | 90 | 0.12461 | 0.031618 | -0.12452 | -0.031559
30 | 32 | 0.29187 | 0.18679 | 1.9605e-09 | 0 | 0 | 0 | 0 | 0 | 1 | -90 | 90 | -0.12631 | -0.032045 | 0.12636 | 0.032076
31 | 33 | 0.37104 | 0.23746 | 2.4923e-09 | 0 | 0 | 0 | 0 | 0 | 1 | -90 | 90 | 0.12217 | 0.03097 | -0.12211 | -0.030932
32 | 34 | 0.48524 | 0.31055 | 3.2594e-09 | 0 | 0 | 0 | 0 | 0 | 1 | -90 | 90 | 0.22737 | 0.058427 | -0.22711 | -0.058256
33 | 149 | 0.3115 | 0.19936 | 2.0924e-09 | 0 | 0 | 0 | 0 | 0 | 1 | -90 | 90 | 0.083049 | 0.021111 | -0.083026 | -0.021096
33 | 49 | 1.2056 | 0.77156 | 2.0245e-09 | 0 | 0 | 0 | 0 | 0 | 1 | -90 | 90 | 0.039058 | 0.0098219 | -0.039039 | -0.0098095
34 | 128 | 0.28621 | 0.18317 | 1.9225e-09 | 0 | 0 | 0 | 0 | 0 | 1 | -90 | 90 | 0.19936 | 0.051276 | -0.19924 | -0.051198
34 | 125 | 2.9239 | 1.8713 | 4.91e-09 | 0 | 0 | 0 | 0 | 0 | 1 | -90 | 90 | 0.027747 | 0.0069797 | -0.027723 | -0.0069648
149 | 92 | 0.38182 | 0.24437 | 2.5647e-09 | 0 | 0 | 0 | 0 | 0 | 1 | -90 | 90 | 0.080224 | 0.020394 | -0.080198 | -0.020377
49 | 47 | 1.8538 | 1.1864 | 3.113e-09 | 0 | 0 | 0 | 0 | 0 | 1 | -90 | 90 | 0.037158 | 0.0093381 | -0.037131 | -0.009321
128 | 133 | 0.67689 | 0.43321 | 4.5468e-09 | 0 | 0 | 0 | 0 | 0 | 1 | -90 | 90 | 0.19924 | 0.051198 | -0.19895 | -0.051015
125 | 126 | 2.326 | 1.4886 | 3.9059e-09 | 0 | 0 | 0 | 0 | 0 | 1 | -90 | 90 | 0.024953 | 0.0062706 | -0.024937 | -0.0062611
92 | 76 | 0.02273 | 0.014547 | 1.5268e-10 | 0 | 0 | 0 | 0 | 0 | 1 | -90 | 90 | 0.078041 | 0.019837 | -0.07804 | -0.019836
47 | 45 | 1.4654 | 0.93787 | 2.4609e-09 | 0 | 0 | 0 | 0 | 0 | 1 | -90 | 90 | 0.0068623 | 0.0017189 | -0.0068616 | -0.0017187
47 | 44 | 1.006 | 0.64385 | 1.6894e-09 | 0 | 0 | 0 | 0 | 0 | 1 | -90 | 90 | 0.030268 | 0.007602 | -0.030259 | -0.0075959
133 | 187 | 1.0847 | 0.69418 | 1.8214e-09 | 0 | 0 | 0 | 0 | 0 | 1 | -90 | 90 | 0.0035883 | 0.000899 | -0.0035882 | -0.00089909
133 | 185 | 0.18612 | 0.11912 | 1.2502e-09 | 0 | 0 | 0 | 0 | 0 | 1 | -90 | 90 | 0.19536 | 0.050116 | -0.19529 | -0.050067
35 | 36 | 1.105 | 0.70717 | 1.8555e-09 | 0 | 0 | 0 | 0 | 0 | 1 | -90 | 90 | 0.0031131 | 0.00077781 | -0.0031129 | -0.00077791
35 | 37 | 1.6222 | 1.0382 | 2.7242e-09 | 0 | 0 | 0 | 0 | 0 | 1 | -90 | 90 | -0.0060426 | -0.001512 | 0.0060433 | 0.0015122
36 | 38 | 1.8732 | 1.1989 | 3.1456e-09 | 0 | 0 | 0 | 0 | 0 | 1 | -90 | 90 | 0.001829 | 0.0004561 | -0.0018289 | -0.00045636
37 | 39 | 0.85805 | 0.54915 | 1.4409e-09 | 0 | 0 | 0 | 0 | 0 | 1 | -90 | 90 | -0.0080106 | -0.0020053 | 0.0080112 | 0.0020055
38 | 184 | 0.37418 | 0.23947 | 6.2835e-10 | 0 | 0 | 0 | 0 | 0 | 1 | -90 | 90 | 0.0018289 | 0.00045636 | -0.0018289 | -0.00045641
39 | 158 | 0.81238 | 0.51992 | 1.3642e-09 | 0 | 0 | 0 | 0 | 0 | 1 | -90 | 90 | -0.008845 | -0.0022145 | 0.0088457 | 0.0022148
184 | 191 | 7.969 | 5.1001 | 1.3382e-08 | 0 | 0 | 0 | 0 | 0 | 1 | -90 | 90 | 0.00064947 | 0.00016081 | -0.00064943 | -0.00016208
158 | 159 | 2.0189 | 1.2921 | 3.3903e-09 | 0 | 0 | 0 | 0 | 0 | 1 | -90 | 90 | -0.010975 | -0.0027485 | 0.010978 | 0.0027499
191 | 192 | 4.3378 | 2.7762 | 7.2843e-09 | 0 | 0 | 0 | 0 | 0 | 1 | -90 | 90 | 0.00064943 | 0.00016208 | -0.00064941 | -0.00016276
55 | 67 | 0.37033 | 0.23701 | 2.4875e-09 | 0 | 0 | 0 | 0 | 0 | 1 | -90 | 90 | 0.15854 | 0.040404 | -0.15844 | -0.04034
55 | 53 | 0.60316 | 0.38602 | 4.0515e-09 | 0 | 0 | 0 | 0 | 0 | 1 | -90 | 90 | -0.15854 | -0.040404 | 0.1587 | 0.04051
67 | 68 | 0.44383 | 0.28405 | 2.9812e-09 | 0 | 0 | 0 | 0 | 0 | 1 | -90 | 90 | 0.15624 | 0.039788 | -0.15612 | -0.039713
53 | 52 | 0.05092 | 0.032589 | 3.4203e-10 | 0 | 0 | 0 | 0 | 0 | 1 | -90 | 90 | -0.15972 | -0.040763 | 0.15973 | 0.040772
159 | 179 | 0.9218 | 0.58995 | 1.5479e-09 | 0 | 0 | 0 | 0 | 0 | 1 | -90 | 90 | -0.016429 | -0.0041142 | 0.016432 | 0.0041158
159 | 177 | 3.1255 | 2.0003 | 5.2486e-09 | 0 | 0 | 0 | 0 | 0 | 1 | -90 | 90 | 0.0054512 | 0.0013643 | -0.0054502 | -0.0013641
40 | 41 | 0.96829 | 0.61971 | 1.626e-09 | 0 | 0 | 0 | 0 | 0 | 1 | -90 | 90 | 0.021455 | 0.005381 | -0.02145 | -0.0053781
40 | 42 | 1.7149 | 1.0975 | 2.8798e-09 | 0 | 0 | 0 | 0 | 0 | 1 | -90 | 90 | -0.022758 | -0.0057075 | 0.022767 | 0.0057133
41 | 43 | 1.3067 | 0.83629 | 2.1943e-09 | 0 | 0 | 0 | 0 | 0 | 1 | -90 | 90 | 0.01501 | 0.0037641 | -0.015007 | -0.0037623
42 | 44 | 1.8989 | 1.2153 | 3.1888e-09 | 0 | 0 | 0 | 0 | 0 | 1 | -90 | 90 | -0.026111 | -0.0065512 | 0.026124 | 0.0065598
43 | 215 | 0.96119 | 0.61516 | 1.6141e-09 | 0 | 0 | 0 | 0 | 0 | 1 | -90 | 90 | 0.013285 | 0.0033306 | -0.013283 | -0.0033296
215 | 108 | 1.0575 | 0.67678 | 1.7758e-09 | 0 | 0 | 0 | 0 | 0 | 1 | -90 | 90 | 0.010431 | 0.0026149 | -0.01043 | -0.0026143
108 | 105 | 4.1102 | 2.6305 | 6.9021e-09 | 0 | 0 | 0 | 0 | 0 | 1 | -90 | 90 | 0.0083787 | 0.0021002 | -0.0083756 | -0.0020989
45 | 46 | 1.2391 | 0.79305 | 2.0808e-09 | 0 | 0 | 0 | 0 | 0 | 1 | -90 | 90 | 0.0040127 | 0.0010047 | -0.0040125 | -0.0010048
46 | 48 | 5.8878 | 3.7682 | 9.8872e-09 | 0 | 0 | 0 | 0 | 0 | 1 | -90 | 90 | 0.0024586 | 0.00061534 | -0.0024582 | -0.00061608
75 | 76 | 1.1394 | 0.72918 | 1.9133e-09 | 0 | 0 | 0 | 0 | 0 | 1 | -90 | 90 | -0.019977 | -0.0050119 | 0.019982 | 0.0050148
76 | 65 | 0.56852 | 0.36385 | 3.8188e-09 | 0 | 0 | 0 | 0 | 0 | 1 | -90 | 90 | 0.058058 | 0.014821 | -0.058037 | -0.014808
52 | 54 | 0.51557 | 0.32997 | 3.4631e-09 | 0 | 0 | 0 | 0 | 0 | 1 | -90 | 90 | -0.16157 | -0.041233 | 0.16172 | 0.041326
54 | 56 | 0.53286 | 0.34103 | 3.5793e-09 | 0 | 0 | 0 | 0 | 0 | 1 | -90 | 90 | -0.17725 | -0.045219 | 0.17743 | 0.045334
54 | 57 | 0.41273 | 0.26415 | 6.9309e-10 | 0 | 0 | 0 | 0 | 0 | 1 | -90 | 90 | 0.015537 | 0.0038924 | -0.015535 | -0.0038918
56 | 61 | 0.42152 | 0.26977 | 2.8314e-09 | 0 | 0 | 0 | 0 | 0 | 1 | -90 | 90 | -0.17909 | -0.045749 | 0.17923 | 0.045842
57 | 162 | 0.8884 | 0.56858 | 1.4919e-09 | 0 | 0 | 0 | 0 | 0 | 1 | -90 | 90 | 0.0079471 | 0.0019905 | -0.0079465 | -0.0019903
61 | 59 | 0.43127 | 0.27601 | 2.8969e-09 | 0 | 0 | 0 | 0 | 0 | 1 | -90 | 90 | -0.18094 | -0.04627 | 0.18109 | 0.046368
162 | 163 | 2.1698 | 1.3887 | 3.6438e-09 | 0 | 0 | 0 | 0 | 0 | 1 | -90 | 90 | 0.0064634 | 0.0016186 | -0.0064625 | -0.0016183
68 | 69 | 0.19868 | 0.12716 | 1.3346e-09 | 0 | 0 | 0 | 0 | 0 | 1 | -90 | 90 | 0.15443 | 0.039291 | -0.15438 | -0.039258
59 | 62 | 0.20782 | 0.133 | 1.3959e-09 | 0 | 0 | 0 | 0 | 0 | 1 | -90 | 90 | -0.18655 | -0.047734 | 0.18663 | 0.047784
59 | 58 | 1.378 | 0.88191 | 2.314e-09 | 0 | 0 | 0 | 0 | 0 | 1 | -90 | 90 | 0.0054523 | 0.0013663 | -0.0054518 | -0.0013662
163 | 164 | 1.1236 | 0.7191 | 1.8868e-09 | 0 | 0 | 0 | 0 | 0 | 1 | -90 | 90 | 0.0057413 | 0.0014376 | -0.0057409 | -0.0014375
58 | 60 | 1.2516 | 0.80104 | 2.1018e-09 | 0 | 0 | 0 | 0 | 0 | 1 | -90 | 90 | 0.0033474 | 0.0008388 | -0.0033473 | -0.00083891
62 | 186 | 0.16461 | 0.10535 | 1.1057e-09 | 0 | 0 | 0 | 0 | 0 | 1 | -90 | 90 | -0.18851 | -0.048255 | 0.18857 | 0.048295
186 | 185 | 0.57536 | 0.36823 | 3.8648e-09 | 0 | 0 | 0 | 0 | 0 | 1 | -90 | 90 | -0.1922 | -0.049206 | 0.19243 | 0.049353
63 | 64 | 2.4925 | 1.5952 | 4.1855e-09 | 0 | 0 | 0 | 0 | 0 | 1 | -90 | 90 | -0.001334 | -0.00033432 | 0.001334 | 0.00033394
64 | 65 | 1.1198 | 0.7167 | 7.5221e-09 | 0 | 0 | 0 | 0 | 0 | 1 | -90 | 90 | -0.055787 | -0.01423 | 0.055824 | 0.014254
64 | 66 | 0.3186 | 0.2039 | 2.14e-09 | 0 | 0 | 0 | 0 | 0 | 1 | -90 | 90 | 0.054453 | 0.013896 | -0.054443 | -0.01389
66 | 122 | 0.4269 | 0.27321 | 2.8675e-09 | 0 | 0 | 0 | 0 | 0 | 1 | -90 | 90 | 0.053711 | 0.013707 | -0.053698 | -0.013699
122 | 121 | 0.020366 | 0.013034 | 1.368e-10 | 0 | 0 | 0 | 0 | 0 | 1 | -90 | 90 | 0.052904 | 0.0135 | -0.052903 | -0.013499
121 | 123 | 0.3916 | 0.25063 | 2.6304e-09 | 0 | 0 | 0 | 0 | 0 | 1 | -90 | 90 | 0.052116 | 0.013302 | -0.052105 | -0.013295
69 | 74 | 0.04483 | 0.028691 | 3.0113e-10 | 0 | 0 | 0 | 0 | 0 | 1 | -90 | 90 | 0.15374 | 0.039098 | -0.15373 | -0.039091
74 | 72 | 0.44439 | 0.28441 | 2.985e-09 | 0 | 0 | 0 | 0 | 0 | 1 | -90 | 90 | 0.15205 | 0.038669 | -0.15194 | -0.038597
72 | 70 | 0.073624 | 0.047119 | 4.9454e-10 | 0 | 0 | 0 | 0 | 0 | 1 | -90 | 90 | 0.15076 | 0.038303 | -0.15075 | -0.038291
77 | 78 | 0.56253 | 0.36002 | 3.7786e-09 | 0 | 0 | 0 | 0 | 0 | 1 | -90 | 90 | -0.080445 | -0.020209 | 0.080486 | 0.020235
77 | 79 | 0.26861 | 0.17191 | 1.8043e-09 | 0 | 0 | 0 | 0 | 0 | 1 | -90 | 90 | 0.076251 | 0.019158 | -0.076233 | -0.019147
78 | 80 | 0.21882 | 0.14005 | 1.4699e-09 | 0 | 0 | 0 | 0 | 0 | 1 | -90 | 90 | -0.0813 | -0.020439 | 0.081316 | 0.020449
79 | 81 | 0.76085 | 0.48695 | 5.1107e-09 | 0 | 0 | 0 | 0 | 0 | 1 | -90 | 90 | 0.065133 | 0.016365 | -0.065097 | -0.016342
79 | 82 | 1.591 | 1.0182 | 2.6717e-09 | 0 | 0 | 0 | 0 | 0 | 1 | -90 | 90 | 0.0111 | 0.0027827 | -0.011098 | -0.0027815
80 | 117 | 0.49046 | 0.3139 | 3.2945e-09 | 0 | 0 | 0 | 0 | 0 | 1 | -90 | 90 | -0.10055 | -0.025286 | 0.10061 | 0.025321
80 | 114 | 2.04 | 1.3056 | 3.4258e-09 | 0 | 0 | 0 | 0 | 0 | 1 | -90 | 90 | 0.019236 | 0.0048365 | -0.019227 | -0.0048314
81 | 129 | 0.0040539 | 0.0025945 | 2.723e-11 | 0 | 0 | 0 | 0 | 0 | 1 | -90 | 90 | 0.057074 | 0.014331 | -0.057074 | -0.014331
82 | 138 | 0.23495 | 0.15037 | 3.9455e-10 | 0 | 0 | 0 | 0 | 0 | 1 | -90 | 90 | 0.0061224 | 0.0015344 | -0.0061223 | -0.0015344
117 | 142 | 0.72055 | 0.46115 | 4.84e-09 | 0 | 0 | 0 | 0 | 0 | 1 | -90 | 90 | -0.10306 | -0.025936 | 0.10315 | 0.02599
114 | 115 | 0.11683 | 0.074769 | 1.9618e-10 | 0 | 0 | 0 | 0 | 0 | 1 | -90 | 90 | 0.01811 | 0.0045513 | -0.018109 | -0.004551
129 | 130 | 0.13376 | 0.085608 | 8.9849e-10 | 0 | 0 | 0 | 0 | 0 | 1 | -90 | 90 | 0.050312 | 0.012636 | -0.050308 | -0.012634
142 | 209 | 0.33855 | 0.21667 | 2.2741e-09 | 0 | 0 | 0 | 0 | 0 | 1 | -90 | 90 | -0.10546 | -0.026569 | 0.1055 | 0.026596
142 | 141 | 0.23888 | 0.15289 | 4.0115e-10 | 0 | 0 | 0 | 0 | 0 | 1 | -90 | 90 | 0.0023126 | 0.00057937 | -0.0023125 | -0.0005794
130 | 131 | 0.047687 | 0.03052 | 3.2032e-10 | 0 | 0 | 0 | 0 | 0 | 1 | -90 | 90 | 0.04891 | 0.012284 | -0.048909 | -0.012283
83 | 84 | 4.323 | 2.7667 | 7.2595e-09 | 0 | 0 | 0 | 0 | 0 | 1 | -90 | 90 | -0.0011393 | -0.00028554 | 0.0011394 | 0.00028487
84 | 85 | 2.634 | 1.6858 | 4.4232e-09 | 0 | 0 | 0 | 0 | 0 | 1 | -90 | 90 | -0.002311 | -0.0005785 | 0.0023111 | 0.00057816
85 | 164 | 3.1452 | 2.0129 | 5.2817e-09 | 0 | 0 | 0 | 0 | 0 | 1 | -90 | 90 | -0.0042343 | -0.0010602 | 0.0042349 | 0.00106
86 | 87 | 5.4607 | 3.4948 | 9.1699e-09 | 0 | 0 | 0 | 0 | 0 | 1 | -90 | 90 | -0.026539 | -0.0067566 | 0.026581 | 0.0067828
86 | 220 | 9.7764 | 6.2569 | 1.6417e-08 | 0 | 0 | 0 | 0 | 0 | 1 | -90 | 90 | 0.026539 | 0.0067567 | -0.026463 | -0.0067098
87 | 174 | 8.3864 | 5.3673 | 1.4083e-08 | 0 | 0 | 0 | 0 | 0 | 1 | -90 | 90 | -0.026755 | -0.0068263 | 0.026821 | 0.0068671
220 | 200 | 3.9444 | 2.5244 | 6.6236e-09 | 0 | 0 | 0 | 0 | 0 | 1 | -90 | 90 | 0.025859 | 0.0065584 | -0.025829 | -0.0065404
174 | 172 | 4.0342 | 2.5819 | 6.7745e-09 | 0 | 0 | 0 | 0 | 0 | 1 | -90 | 90 | -0.026821 | -0.006867 | 0.026852 | 0.0068866
200 | 201 | 1.6584 | 1.0613 | 2.7848e-09 | 0 | 0 | 0 | 0 | 0 | 1 | -90 | 90 | 0.021745 | 0.0055168 | -0.021737 | -0.0055115
172 | 170 | 4.1639 | 2.6649 | 6.9924e-09 | 0 | 0 | 0 | 0 | 0 | 1 | -90 | 90 | -0.026852 | -0.0068866 | 0.026885 | 0.0069069
90 | 111 | 0.074741 | 0.047834 | 5.0204e-10 | 0 | 0 | 0 | 0 | 0 | 1 | -90 | 90 | 0.039395 | 0.0098839 | -0.039393 | -0.0098831
111 | 109 | 0.035382 | 0.022644 | 2.3766e-10 | 0 | 0 | 0 | 0 | 0 | 1 | -90 | 90 | 0.038344 | 0.0096201 | -0.038343 | -0.0096197
109 | 110 | 0.043277 | 0.027697 | 2.907e-10 | 0 | 0 | 0 | 0 | 0 | 1 | -90 | 90 | 0.036752 | 0.009221 | -0.036752 | -0.0092206
98 | 100 | 0.22366 | 0.14314 | 1.5023e-09 | 0 | 0 | 0 | 0 | 0 | 1 | -90 | 90 | -0.045725 | -0.011478 | 0.045731 | 0.011481
94 | 96 | 0.47124 | 0.30159 | 3.1653e-09 | 0 | 0 | 0 | 0 | 0 | 1 | -90 | 90 | -0.028101 | -0.0070494 | 0.028105 | 0.0070517
96 | 194 | 0.086314 | 0.055241 | 5.7978e-10 | 0 | 0 | 0 | 0 | 0 | 1 | -90 | 90 | -0.028714 | -0.0072045 | 0.028715 | 0.0072049
194 | 193 | 0.031788 | 0.020344 | 2.1352e-10 | 0 | 0 | 0 | 0 | 0 | 1 | -90 | 90 | -0.032319 | -0.0081083 | 0.03232 | 0.0081085
160 | 161 | 0.65591 | 0.41978 | 1.1014e-09 | 0 | 0 | 0 | 0 | 0 | 1 | -90 | 90 | 0.0017669 | 0.0004426 | -0.0017669 | -0.00044269
193 | 118 | 0.098409 | 0.062982 | 6.6102e-10 | 0 | 0 | 0 | 0 | 0 | 1 | -90 | 90 | -0.034014 | -0.0085331 | 0.034015 | 0.0085338
161 | 175 | 1.1266 | 0.72101 | 1.8918e-09 | 0 | 0 | 0 | 0 | 0 | 1 | -90 | 90 | 0.0017669 | 0.00044269 | -0.0017668 | -0.00044284
100 | 101 | 0.38366 | 0.24554 | 2.5771e-09 | 0 | 0 | 0 | 0 | 0 | 1 | -90 | 90 | -0.045731 | -0.011481 | 0.04574 | 0.011487
101 | 131 | 0.18472 | 0.11822 | 1.2408e-09 | 0 | 0 | 0 | 0 | 0 | 1 | -90 | 90 | -0.047692 | -0.011976 | 0.047697 | 0.011979
144 | 145 | 2.5587 | 1.6376 | 4.2968e-09 | 0 | 0 | 0 | 0 | 0 | 1 | -90 | 90 | 0.0086603 | 0.002171 | -0.0086582 | -0.00217
103 | 104 | 1.364 | 0.87298 | 2.2906e-09 | 0 | 0 | 0 | 0 | 0 | 1 | -90 | 90 | 0.0067048 | 0.00168 | -0.0067041 | -0.0016798
103 | 105 | 1.2359 | 0.79097 | 2.0754e-09 | 0 | 0 | 0 | 0 | 0 | 1 | -90 | 90 | -0.0083747 | -0.0020985 | 0.0083756 | 0.0020989
104 | 106 | 1.6941 | 1.0842 | 2.8449e-09 | 0 | 0 | 0 | 0 | 0 | 1 | -90 | 90 | 0.003631 | 0.0009096 | -0.0036308 | -0.00090973
106 | 120 | 1.5462 | 0.98959 | 2.5965e-09 | 0 | 0 | 0 | 0 | 0 | 1 | -90 | 90 | 0.00215 | 0.0005386 | -0.0021499 | -0.00053881
190 | 213 | 4.2846 | 2.7421 | 7.195e-09 | 0 | 0 | 0 | 0 | 0 | 1 | -90 | 90 | 0.012959 | 0.00325 | -0.012951 | -0.0032458
110 | 112 | 0.10607 | 0.067886 | 7.125e-10 | 0 | 0 | 0 | 0 | 0 | 1 | -90 | 90 | 0.035732 | 0.0089649 | -0.03573 | -0.008964
112 | 118 | 0.053007 | 0.033924 | 3.5605e-10 | 0 | 0 | 0 | 0 | 0 | 1 | -90 | 90 | 0.034892 | 0.008754 | -0.034891 | -0.0087535
212 | 210 | 4.3241 | 2.7675 | 7.2614e-09 | 0 | 0 | 0 | 0 | 0 | 1 | -90 | 90 | 0.008569 | 0.0021485 | -0.0085654 | -0.0021469
140 | 141 | 1.4416 | 0.92265 | 2.4209e-09 | 0 | 0 | 0 | 0 | 0 | 1 | -90 | 90 | -0.0018424 | -0.00046178 | 0.0018425 | 0.00046158
209 | 183 | 0.41468 | 0.2654 | 2.7855e-09 | 0 | 0 | 0 | 0 | 0 | 1 | -90 | 90 | -0.10672 | -0.026902 | 0.10678 | 0.026935
123 | 124 | 0.60764 | 0.38889 | 2.0408e-09 | 0 | 0 | 0 | 0 | 0 | 1 | -90 | 90 | 0.050834 | 0.012976 | -0.050817 | -0.012966
124 | 152 | 1.0282 | 0.65806 | 1.7267e-09 | 0 | 0 | 0 | 0 | 0 | 1 | -90 | 90 | 0.0491 | 0.012535 | -0.049073 | -0.012519
152 | 150 | 1.5529 | 0.99386 | 2.6077e-09 | 0 | 0 | 0 | 0 | 0 | 1 | -90 | 90 | 0.046884 | 0.01197 | -0.046847 | -0.011947
150 | 151 | 0.79608 | 0.50949 | 1.3368e-09 | 0 | 0 | 0 | 0 | 0 | 1 | -90 | 90 | 0.045142 | 0.011519 | -0.045125 | -0.011508
187 | 216 | 1.3477 | 0.86255 | 2.2632e-09 | 0 | 0 | 0 | 0 | 0 | 1 | -90 | 90 | 0.001988 | 0.00049803 | -0.0019879 | -0.00049822
169 | 183 | 0.38889 | 0.24889 | 2.6122e-09 | 0 | 0 | 0 | 0 | 0 | 1 | -90 | 90 | 0.10762 | 0.027165 | -0.10757 | -0.027133
169 | 181 | 0.37635 | 0.24086 | 2.528e-09 | 0 | 0 | 0 | 0 | 0 | 1 | -90 | 90 | -0.10762 | -0.027165 | 0.10766 | 0.027196
145 | 147 | 0.8583 | 0.54931 | 1.4413e-09 | 0 | 0 | 0 | 0 | 0 | 1 | -90 | 90 | 0.0063838 | 0.0015999 | -0.0063834 | -0.0015998
147 | 188 | 2.9736 | 1.9031 | 4.9934e-09 | 0 | 0 | 0 | 0 | 0 | 1 | -90 | 90 | 0.0063834 | 0.0015998 | -0.0063821 | -0.0015994
188 | 206 | 0.50594 | 0.3238 | 8.4961e-10 | 0 | 0 | 0 | 0 | 0 | 1 | -90 | 90 | 0.0046626 | 0.0011684 | -0.0046624 | -0.0011684
206 | 207 | 1.4765 | 0.94498 | 2.4795e-09 | 0 | 0 | 0 | 0 | 0 | 1 | -90 | 90 | 0.0029664 | 0.00074333 | -0.0029662 | -0.00074347
151 | 153 | 0.95751 | 0.61281 | 1.6079e-09 | 0 | 0 | 0 | 0 | 0 | 1 | -90 | 90 | 0.039956 | 0.010213 | -0.039939 | -0.010203
151 | 214 | 5.4093 | 3.4619 | 9.0836e-09 | 0 | 0 | 0 | 0 | 0 | 1 | -90 | 90 | 0.002887 | 0.00072284 | -0.0028865 | -0.00072342
153 | 154 | 0.18794 | 0.12028 | 3.156e-10 | 0 | 0 | 0 | 0 | 0 | 1 | -90 | 90 | 0.037164 | 0.0095077 | -0.037162 | -0.0095059
154 | 155 | 1.7265 | 1.1049 | 2.8992e-09 | 0 | 0 | 0 | 0 | 0 | 1 | -90 | 90 | 0.034855 | 0.0089279 | -0.034832 | -0.0089136
155 | 156 | 1.025 | 0.65597 | 1.7212e-09 | 0 | 0 | 0 | 0 | 0 | 1 | -90 | 90 | 0.032524 | 0.0083351 | -0.032512 | -0.0083277
156 | 173 | 0.96554 | 0.61795 | 1.6214e-09 | 0 | 0 | 0 | 0 | 0 | 1 | -90 | 90 | 0.029644 | 0.0076089 | -0.029635 | -0.0076032
173 | 171 | 0.66451 | 0.42529 | 1.1159e-09 | 0 | 0 | 0 | 0 | 0 | 1 | -90 | 90 | 0.02775 | 0.0071308 | -0.027744 | -0.0071274
171 | 170 | 1.6964 | 1.0857 | 2.8488e-09 | 0 | 0 | 0 | 0 | 0 | 1 | -90 | 90 | 0.027489 | 0.0070632 | -0.027475 | -0.0070546
179 | 208 | 1.1437 | 0.73196 | 1.9206e-09 | 0 | 0 | 0 | 0 | 0 | 1 | -90 | 90 | 0.006396 | 0.0016031 | -0.0063955 | -0.0016029
177 | 178 | 6.3438 | 4.06 | 1.0653e-08 | 0 | 0 | 0 | 0 | 0 | 1 | -90 | 90 | 0.0013346 | 0.00033262 | -0.0013344 | -0.00033356
178 | 180 | 0.50672 | 0.3243 | 8.5092e-10 | 0 | 0 | 0 | 0 | 0 | 1 | -90 | 90 | 0.0013344 | 0.00033356 | -0.0013344 | -0.00033364
180 | 218 | 3.5867 | 2.2955 | 6.0231e-09 | 0 | 0 | 0 | 0 | 0 | 1 | -90 | 90 | 0.0013344 | 0.00033364 | -0.0013344 | -0.00033417
218 | 219 | 1.6877 | 1.0801 | 2.8341e-09 | 0 | 0 | 0 | 0 | 0 | 1 | -90 | 90 | 0.0013344 | 0.00033417 | -0.0013343 | -0.00033443
201 | 202 | 3.0313 | 1.9401 | 5.0904e-09 | 0 | 0 | 0 | 0 | 0 | 1 | -90 | 90 | 0.021737 | 0.0055116 | -0.021721 | -0.0055019
202 | 205 | 28.6143 | 18.3131 | 4.8051e-08 | 0 | 0 | 0 | 0 | 0 | 1 | -90 | 90 | 0.021721 | 0.005502 | -0.021571 | -0.0054105
205 | 203 | 2.1842 | 1.3979 | 3.6679e-09 | 0 | 0 | 0 | 0 | 0 | 1 | -90 | 90 | 0.021571 | 0.0054107 | -0.021559 | -0.0054037
203 | 204 | 2.1527 | 1.3777 | 3.6149e-09 | 0 | 0 | 0 | 0 | 0 | 1 | -90 | 90 | 0.0058034 | 0.0014546 | -0.0058026 | -0.0014544