## bus_data
BUS_I | BUS_TYPE | Pd | Qd | Gs | Bs | area | Vm | Va | baseKV | zone | Vmax | Vmin
1 | 1 | 0.0027695 | 0.00069411 | 0 | 0 | 1 | 0.99929 | -0.013609 | 0.4 | 1 | 1.1 | 0.9
2 | 1 | 0.0020629 | 0.00051701 | 0 | 0 | 1 | 0.99939 | -0.011782 | 0.4 | 1 | 1.1 | 0.9
3 | 1 | 0.0017425 | 0.00043672 | 0 | 0 | 1 | 0.99927 | -0.014114 | 0.4 | 1 | 1.1 | 0.9
4 | 1 | 0.001928 | 0.0004832 | 0 | 0 | 1 | 0.99941 | -0.011267 | 0.4 | 1 | 1.1 | 0.9
21 | 1 | 0.0018505 | 0.00046378 | 0 | 0 | 1 | 0.99956 | -0.0084281 | 0.4 | 1 | 1.1 | 0.9
22 | 1 | 0 | 0 | 0 | 0 | 1 | 0.9998 | -0.0039263 | 0.4 | 1 | 1.1 | 0.9
5 | 1 | 0.002323 | 0.0005822 | 0 | 0 | 1 | 0.97794 | -0.42442 | 0.4 | 1 | 1.1 | 0.9
6 | 1 | 0.0011186 | 0.00028035 | 0 | 0 | 1 | 0.97799 | -0.42333 | 0.4 | 1 | 1.1 | 0.9
7 | 1 | 0.00065217 | 0.00016345 | 0 | 0 | 1 | 0.97794 | -0.42446 | 0.4 | 1 | 1.1 | 0.9
8 | 1 | 0.00073324 | 0.00018377 | 0 | 0 | 1 | 0.97813 | -0.42058 | 0.4 | 1 | 1.1 | 0.9
289 | 1 | 0 | 0 | 0 | 0 | 1 | 0.97826 | -0.41814 | 0.4 | 1 | 1.1 | 0.9
287 | 1 | 0 | 0 | 0 | 0 | 1 | 0.97834 | -0.41654 | 0.4 | 1 | 1.1 | 0.9
9 | 1 | 0.001079 | 0.00027042 | 0 | 0 | 1 | 0.99129 | -0.16569 | 0.4 | 1 | 1.1 | 0.9
10 | 1 | 0 | 0 | 0 | 0 | 1 | 0.99222 | -0.14786 | 0.4 | 1 | 1.1 | 0.9
11 | 1 | 0 | 0 | 0 | 0 | 1 | 0.99042 | -0.1824 | 0.4 | 1 | 1.1 | 0.9
12 | 1 | 0 | 0 | 0 | 0 | 1 | 0.99221 | -0.148 | 0.4 | 1 | 1.1 | 0.9
13 | 1 | 0.0042294 | 0.00106 | 0 | 0 | 1 | 0.99292 | -0.1345 | 0.4 | 1 | 1.1 | 0.9
14 | 1 | 0.0013722 | 0.0003439 | 0 | 0 | 1 | 0.99031 | -0.18439 | 0.4 | 1 | 1.1 | 0.9
15 | 1 | 0.0029234 | 0.00073267 | 0 | 0 | 1 | 0.98958 | -0.19848 | 0.4 | 1 | 1.1 | 0.9
141 | 1 | 0.00099259 | 0.00024877 | 0 | 0 | 1 | 0.99221 | -0.14812 | 0.4 | 1 | 1.1 | 0.9
139 | 1 | 0.0024295 | 0.0006089 | 0 | 0 | 1 | 0.99321 | -0.12906 | 0.4 | 1 | 1.1 | 0.9
216 | 1 | 0.0061251 | 0.0015351 | 0 | 0 | 1 | 0.99031 | -0.18448 | 0.4 | 1 | 1.1 | 0.9
183 | 1 | 0 | 0 | 0 | 0 | 1 | 0.98946 | -0.20082 | 0.4 | 1 | 1.1 | 0.9
269 | 1 | 0.005542 | 0.0013889 | 0 | 0 | 1 | 0.98889 | -0.2127 | 0.4 | 1 | 1.1 | 0.9
45 | 1 | 0 | 0 | 0 | 0 | 1 | 0.98892 | -0.21211 | 0.4 | 1 | 1.1 | 0.9
137 | 1 | 0 | 0 | 0 | 0 | 1 | 0.99414 | -0.11134 | 0.4 | 1 | 1.1 | 0.9
186 | 1 | 0 | 0 | 0 | 0 | 1 | 0.98943 | -0.20127 | 0.4 | 1 | 1.1 | 0.9
181 | 1 | 0.0027688 | 0.00069392 | 0 | 0 | 1 | 0.98854 | -0.21847 | 0.4 | 1 | 1.1 | 0.9
16 | 1 | 0.0026924 | 0.00067479 | 0 | 0 | 1 | 0.98153 | -0.35498 | 0.4 | 1 | 1.1 | 0.9
17 | 1 | 0.00087322 | 0.00021885 | 0 | 0 | 1 | 0.98153 | -0.35498 | 0.4 | 1 | 1.1 | 0.9
18 | 1 | 0 | 0 | 0 | 0 | 1 | 0.98158 | -0.35408 | 0.4 | 1 | 1.1 | 0.9
19 | 1 | 0 | 0 | 0 | 0 | 1 | 0.98107 | -0.36411 | 0.4 | 1 | 1.1 | 0.9
20 | 1 | 0 | 0 | 0 | 0 | 1 | 0.98175 | -0.35083 | 0.4 | 1 | 1.1 | 0.9
195 | 1 | 0 | 0 | 0 | 0 | 1 | 0.98088 | -0.36776 | 0.4 | 1 | 1.1 | 0.9
294 | 1 | 0.0014693 | 0.00036824 | 0 | 0 | 1 | 0.98102 | -0.36498 | 0.4 | 1 | 1.1 | 0.9
213 | 1 | 0 | 0 | 0 | 0 | 1 | 0.98238 | -0.33845 | 0.4 | 1 | 1.1 | 0.9
302 | 1 | 0.00128 | 0.00032079 | 0 | 0 | 1 | 0.98173 | -0.3511 | 0.4 | 1 | 1.1 | 0.9
232 | 1 | 0.0049595 | 0.001243 | 0 | 0 | 1 | 0.98083 | -0.36882 | 0.4 | 1 | 1.1 | 0.9
193 | 1 | 0 | 0 | 0 | 0 | 1 | 0.98067 | -0.37184 | 0.4 | 1 | 1.1 | 0.9
233 | 1 | 0.0011734 | 0.00029408 | 0 | 0 | 1 | 0.98093 | -0.36673 | 0.4 | 1 | 1.1 | 0.9
230 | 1 | 0.00050981 | 0.00012777 | 0 | 0 | 1 | 0.98237 | -0.33856 | 0.4 | 1 | 1.1 | 0.9
210 | 1 | 0 | 0 | 0 | 0 | 1 | 0.98271 | -0.332 | 0.4 | 1 | 1.1 | 0.9
114 | 3 | 0.003264 | 0.00081803 | 0 | 0 | 1 | 1 | 0 | 0.4 | 1 | 1.1 | 0.9
76 | 1 | 0.0011155 | 0.00027957 | 0 | 0 | 1 | 0.99959 | -0.0078586 | 0.4 | 1 | 1.1 | 0.9
111 | 1 | 0 | 0 | 0 | 0 | 1 | 0.99903 | -0.018294 | 0.4 | 1 | 1.1 | 0.9
74 | 1 | 0.00089032 | 0.00022314 | 0 | 0 | 1 | 0.99949 | -0.0097587 | 0.4 | 1 | 1.1 | 0.9
23 | 1 | 0.0010632 | 0.00026645 | 0 | 0 | 1 | 0.97652 | -0.45304 | 0.4 | 1 | 1.1 | 0.9
84 | 1 | 0 | 0 | 0 | 0 | 1 | 0.97657 | -0.45201 | 0.4 | 1 | 1.1 | 0.9
85 | 1 | 0 | 0 | 0 | 0 | 1 | 0.97707 | -0.44224 | 0.4 | 1 | 1.1 | 0.9
86 | 1 | 0.00092127 | 0.00023089 | 0 | 0 | 1 | 0.97647 | -0.45396 | 0.4 | 1 | 1.1 | 0.9
82 | 1 | 0.0013585 | 0.00034047 | 0 | 0 | 1 | 0.97621 | -0.45905 | 0.4 | 1 | 1.1 | 0.9
246 | 1 | 0.0013067 | 0.0003275 | 0 | 0 | 1 | 0.98078 | -0.36983 | 0.4 | 1 | 1.1 | 0.9
199 | 1 | 0.0015733 | 0.00039432 | 0 | 0 | 1 | 0.98078 | -0.36975 | 0.4 | 1 | 1.1 | 0.9
83 | 1 | 0.00076277 | 0.00019117 | 0 | 0 | 1 | 0.97581 | -0.46705 | 0.4 | 1 | 1.1 | 0.9
300 | 1 | 0 | 0 | 0 | 0 | 1 | 0.98003 | -0.3845 | 0.4 | 1 | 1.1 | 0.9
301 | 1 | 0.0010844 | 0.00027178 | 0 | 0 | 1 | 0.98002 | -0.3847 | 0.4 | 1 | 1.1 | 0.9
150 | 1 | 0.0014205 | 0.00035602 | 0 | 0 | 1 | 0.9797 | -0.39096 | 0.4 | 1 | 1.1 | 0.9
198 | 1 | 0 | 0 | 0 | 0 | 1 | 0.98042 | -0.37677 | 0.4 | 1 | 1.1 | 0.9
25 | 1 | 0.002124 | 0.00053232 | 0 | 0 | 1 | 0.97701 | -0.44274 | 0.4 | 1 | 1.1 | 0.9
26 | 1 | 0.0011229 | 0.00028141 | 0 | 0 | 1 | 0.97719 | -0.43918 | 0.4 | 1 | 1.1 | 0.9
27 | 1 | 0 | 0 | 0 | 0 | 1 | 0.9767 | -0.44875 | 0.4 | 1 | 1.1 | 0.9
28 | 1 | 0.0060744 | 0.0015224 | 0 | 0 | 1 | 0.97755 | -0.43208 | 0.4 | 1 | 1.1 | 0.9
29 | 1 | 0.0015166 | 0.00038009 | 0 | 0 | 1 | 0.97655 | -0.4517 | 0.4 | 1 | 1.1 | 0.9
30 | 1 | 0.0017528 | 0.0004393 | 0 | 0 | 1 | 0.97664 | -0.44986 | 0.4 | 1 | 1.1 | 0.9
81 | 1 | 0.002064 | 0.00051728 | 0 | 0 | 1 | 0.97854 | -0.41264 | 0.4 | 1 | 1.1 | 0.9
79 | 1 | 0.002935 | 0.00073558 | 0 | 0 | 1 | 0.97913 | -0.40103 | 0.4 | 1 | 1.1 | 0.9
147 | 1 | 0.0025988 | 0.00065132 | 0 | 0 | 1 | 0.97647 | -0.45327 | 0.4 | 1 | 1.1 | 0.9
156 | 1 | 0.0011574 | 0.00029007 | 0 | 0 | 1 | 0.97654 | -0.4519 | 0.4 | 1 | 1.1 | 0.9
148 | 1 | 0.001643 | 0.00041179 | 0 | 0 | 1 | 0.97642 | -0.45418 | 0.4 | 1 | 1.1 | 0.9
157 | 1 | 0.0015138 | 0.0003794 | 0 | 0 | 1 | 0.97653 | -0.45215 | 0.4 | 1 | 1.1 | 0.9
31 | 1 | 0.0037593 | 0.00094217 | 0 | 0 | 1 | 0.98049 | -0.37543 | 0.4 | 1 | 1.1 | 0.9
32 | 1 | 0.0014564 | 0.00036501 | 0 | 0 | 1 | 0.98061 | -0.37313 | 0.4 | 1 | 1.1 | 0.9
33 | 1 | 0.0045836 | 0.0011488 | 0 | 0 | 1 | 0.98047 | -0.37579 | 0.4 | 1 | 1.1 | 0.9
34 | 1 | 0 | 0 | 0 | 0 | 1 | 0.98071 | -0.37119 | 0.4 | 1 | 1.1 | 0.9
57 | 1 | 0.0016839 | 0.00042203 | 0 | 0 | 1 | 0.98069 | -0.3716 | 0.4 | 1 | 1.1 | 0.9
201 | 1 | 0.0012735 | 0.00031916 | 0 | 0 | 1 | 0.98094 | -0.36664 | 0.4 | 1 | 1.1 | 0.9
56 | 1 | 0.0015039 | 0.0003769 | 0 | 0 | 1 | 0.98067 | -0.37201 | 0.4 | 1 | 1.1 | 0.9
200 | 1 | 0.00067376 | 0.00016886 | 0 | 0 | 1 | 0.98107 | -0.36408 | 0.4 | 1 | 1.1 | 0.9
35 | 1 | 0.0027272 | 0.0006835 | 0 | 0 | 1 | 0.97804 | -0.42228 | 0.4 | 1 | 1.1 | 0.9
36 | 1 | 0.0003517 | 8.8145e-05 | 0 | 0 | 1 | 0.97848 | -0.41367 | 0.4 | 1 | 1.1 | 0.9
37 | 1 | 0 | 0 | 0 | 0 | 1 | 0.97772 | -0.42855 | 0.4 | 1 | 1.1 | 0.9
38 | 1 | 0.00026419 | 6.6213e-05 | 0 | 0 | 1 | 0.97861 | -0.41117 | 0.4 | 1 | 1.1 | 0.9
39 | 1 | 0.002278 | 0.00057093 | 0 | 0 | 1 | 0.97767 | -0.42959 | 0.4 | 1 | 1.1 | 0.9
40 | 1 | 0.0027615 | 0.00069209 | 0 | 0 | 1 | 0.97767 | -0.42961 | 0.4 | 1 | 1.1 | 0.9
63 | 1 | 0 | 0 | 0 | 0 | 1 | 0.9788 | -0.40739 | 0.4 | 1 | 1.1 | 0.9
151 | 1 | 0.0018409 | 0.00046136 | 0 | 0 | 1 | 0.97737 | -0.43542 | 0.4 | 1 | 1.1 | 0.9
65 | 1 | 0 | 0 | 0 | 0 | 1 | 0.9787 | -0.4095 | 0.4 | 1 | 1.1 | 0.9
66 | 1 | 0.00046403 | 0.0001163 | 0 | 0 | 1 | 0.97901 | -0.40338 | 0.4 | 1 | 1.1 | 0.9
61 | 1 | 0.00018576 | 4.6557e-05 | 0 | 0 | 1 | 0.97879 | -0.40764 | 0.4 | 1 | 1.1 | 0.9
152 | 1 | 0.0030285 | 0.00075901 | 0 | 0 | 1 | 0.97714 | -0.44009 | 0.4 | 1 | 1.1 | 0.9
41 | 1 | 0.0057054 | 0.0014299 | 0 | 0 | 1 | 0.99125 | -0.16695 | 0.4 | 1 | 1.1 | 0.9
42 | 1 | 0.010563 | 0.0026472 | 0 | 0 | 1 | 0.99206 | -0.15133 | 0.4 | 1 | 1.1 | 0.9
43 | 1 | 0 | 0 | 0 | 0 | 1 | 0.99009 | -0.1894 | 0.4 | 1 | 1.1 | 0.9
44 | 1 | 0.0033344 | 0.00083569 | 0 | 0 | 1 | 0.99335 | -0.1265 | 0.4 | 1 | 1.1 | 0.9
46 | 1 | 0.0050321 | 0.0012612 | 0 | 0 | 1 | 0.98997 | -0.1918 | 0.4 | 1 | 1.1 | 0.9
267 | 1 | 0.002585 | 0.00064786 | 0 | 0 | 1 | 0.98831 | -0.22395 | 0.4 | 1 | 1.1 | 0.9
138 | 1 | 0 | 0 | 0 | 0 | 1 | 0.99341 | -0.12523 | 0.4 | 1 | 1.1 | 0.9
113 | 1 | 0 | 0 | 0 | 0 | 1 | 0.99583 | -0.078994 | 0.4 | 1 | 1.1 | 0.9
268 | 1 | 0.002381 | 0.00059673 | 0 | 0 | 1 | 0.98781 | -0.23363 | 0.4 | 1 | 1.1 | 0.9
47 | 1 | 0.0068426 | 0.0017149 | 0 | 0 | 1 | 0.98648 | -0.25956 | 0.4 | 1 | 1.1 | 0.9
48 | 1 | 0.0032457 | 0.00081344 | 0 | 0 | 1 | 0.9866 | -0.25725 | 0.4 | 1 | 1.1 | 0.9
49 | 1 | 0.0027411 | 0.00068699 | 0 | 0 | 1 | 0.98647 | -0.25969 | 0.4 | 1 | 1.1 | 0.9
50 | 1 | 0.0032599 | 0.000817 | 0 | 0 | 1 | 0.98683 | -0.25269 | 0.4 | 1 | 1.1 | 0.9
130 | 1 | 0.0077832 | 0.0019506 | 0 | 0 | 1 | 0.98701 | -0.24927 | 0.4 | 1 | 1.1 | 0.9
128 | 1 | 0 | 0 | 0 | 0 | 1 | 0.98715 | -0.24646 | 0.4 | 1 | 1.1 | 0.9
51 | 1 | 0.0021004 | 0.00052641 | 0 | 0 | 1 | 0.97931 | -0.39748 | 0.4 | 1 | 1.1 | 0.9
52 | 1 | 0.0014277 | 0.0003578 | 0 | 0 | 1 | 0.9793 | -0.39774 | 0.4 | 1 | 1.1 | 0.9
53 | 1 | 0 | 0 | 0 | 0 | 1 | 0.97938 | -0.39614 | 0.4 | 1 | 1.1 | 0.9
54 | 1 | 0.00074034 | 0.00018555 | 0 | 0 | 1 | 0.97919 | -0.39989 | 0.4 | 1 | 1.1 | 0.9
55 | 1 | 0 | 0 | 0 | 0 | 1 | 0.98088 | -0.36679 | 0.4 | 1 | 1.1 | 0.9
252 | 1 | 0.0011266 | 0.00028236 | 0 | 0 | 1 | 0.97846 | -0.41417 | 0.4 | 1 | 1.1 | 0.9
205 | 1 | 0 | 0 | 0 | 0 | 1 | 0.98159 | -0.35305 | 0.4 | 1 | 1.1 | 0.9
235 | 1 | 0.0013846 | 0.00034702 | 0 | 0 | 1 | 0.98082 | -0.36793 | 0.4 | 1 | 1.1 | 0.9
253 | 1 | 0.0017283 | 0.00043316 | 0 | 0 | 1 | 0.97843 | -0.41469 | 0.4 | 1 | 1.1 | 0.9
219 | 1 | 0.0036504 | 0.00091489 | 0 | 0 | 1 | 0.98125 | -0.35967 | 0.4 | 1 | 1.1 | 0.9
203 | 1 | 0.0027125 | 0.0006798 | 0 | 0 | 1 | 0.98244 | -0.33644 | 0.4 | 1 | 1.1 | 0.9
234 | 1 | 0.0012313 | 0.00030858 | 0 | 0 | 1 | 0.98082 | -0.36794 | 0.4 | 1 | 1.1 | 0.9
58 | 1 | 0 | 0 | 0 | 0 | 1 | 0.9898 | -0.1945 | 0.4 | 1 | 1.1 | 0.9
59 | 1 | 0 | 0 | 0 | 0 | 1 | 0.99134 | -0.16494 | 0.4 | 1 | 1.1 | 0.9
60 | 1 | 0.0013963 | 0.00034994 | 0 | 0 | 1 | 0.98862 | -0.21731 | 0.4 | 1 | 1.1 | 0.9
167 | 1 | 0 | 0 | 0 | 0 | 1 | 0.9916 | -0.16001 | 0.4 | 1 | 1.1 | 0.9
311 | 1 | 0.0045774 | 0.0011472 | 0 | 0 | 1 | 0.99086 | -0.1743 | 0.4 | 1 | 1.1 | 0.9
122 | 1 | 0.00066786 | 0.00016738 | 0 | 0 | 1 | 0.98754 | -0.23825 | 0.4 | 1 | 1.1 | 0.9
168 | 1 | 0 | 0 | 0 | 0 | 1 | 0.99172 | -0.15776 | 0.4 | 1 | 1.1 | 0.9
310 | 1 | 0.0020444 | 0.00051236 | 0 | 0 | 1 | 0.9908 | -0.17533 | 0.4 | 1 | 1.1 | 0.9
120 | 1 | 0.00077171 | 0.00019341 | 0 | 0 | 1 | 0.98531 | -0.28131 | 0.4 | 1 | 1.1 | 0.9
62 | 1 | 0.00081713 | 0.00020479 | 0 | 0 | 1 | 0.97875 | -0.40844 | 0.4 | 1 | 1.1 | 0.9
64 | 1 | 0.0015563 | 0.00039005 | 0 | 0 | 1 | 0.97875 | -0.40849 | 0.4 | 1 | 1.1 | 0.9
94 | 1 | 0.00036515 | 9.1515e-05 | 0 | 0 | 1 | 0.97861 | -0.41125 | 0.4 | 1 | 1.1 | 0.9
93 | 1 | 0 | 0 | 0 | 0 | 1 | 0.97947 | -0.39445 | 0.4 | 1 | 1.1 | 0.9
293 | 1 | 0 | 0 | 0 | 0 | 1 | 0.97843 | -0.4148 | 0.4 | 1 | 1.1 | 0.9
92 | 1 | 0.0017639 | 0.00044208 | 0 | 0 | 1 | 0.97945 | -0.3948 | 0.4 | 1 | 1.1 | 0.9
80 | 1 | 0 | 0 | 0 | 0 | 1 | 0.97984 | -0.38704 | 0.4 | 1 | 1.1 | 0.9
67 | 1 | 0.0015748 | 0.00039467 | 0 | 0 | 1 | 0.97521 | -0.47794 | 0.4 | 1 | 1.1 | 0.9
68 | 1 | 0.003135 | 0.0007857 | 0 | 0 | 1 | 0.97494 | -0.48338 | 0.4 | 1 | 1.1 | 0.9
69 | 1 | 0.0022379 | 0.00056087 | 0 | 0 | 1 | 0.97579 | -0.4666 | 0.4 | 1 | 1.1 | 0.9
70 | 1 | 0.0030101 | 0.0007544 | 0 | 0 | 1 | 0.97453 | -0.49143 | 0.4 | 1 | 1.1 | 0.9
71 | 1 | 0 | 0 | 0 | 0 | 1 | 0.97579 | -0.4665 | 0.4 | 1 | 1.1 | 0.9
135 | 1 | 0 | 0 | 0 | 0 | 1 | 0.9743 | -0.49599 | 0.4 | 1 | 1.1 | 0.9
169 | 1 | 0.0010207 | 0.00025582 | 0 | 0 | 1 | 0.97577 | -0.46702 | 0.4 | 1 | 1.1 | 0.9
170 | 1 | 0.0022641 | 0.00056744 | 0 | 0 | 1 | 0.97608 | -0.46088 | 0.4 | 1 | 1.1 | 0.9
133 | 1 | 0 | 0 | 0 | 0 | 1 | 0.97428 | -0.49635 | 0.4 | 1 | 1.1 | 0.9
251 | 1 | 0 | 0 | 0 | 0 | 1 | 0.9763 | -0.45649 | 0.4 | 1 | 1.1 | 0.9
72 | 1 | 0.0012864 | 0.00032239 | 0 | 0 | 1 | 0.99945 | -0.010651 | 0.4 | 1 | 1.1 | 0.9
73 | 1 | 0.0016926 | 0.0004242 | 0 | 0 | 1 | 0.99942 | -0.011178 | 0.4 | 1 | 1.1 | 0.9
75 | 1 | 0.0020169 | 0.00050549 | 0 | 0 | 1 | 0.99941 | -0.011345 | 0.4 | 1 | 1.1 | 0.9
77 | 1 | 0.0018248 | 0.00045734 | 0 | 0 | 1 | 0.97934 | -0.39693 | 0.4 | 1 | 1.1 | 0.9
78 | 1 | 0.0013584 | 0.00034045 | 0 | 0 | 1 | 0.9795 | -0.39382 | 0.4 | 1 | 1.1 | 0.9
171 | 1 | 0.0023595 | 0.00059135 | 0 | 0 | 1 | 0.98013 | -0.38143 | 0.4 | 1 | 1.1 | 0.9
217 | 1 | 0.0019323 | 0.00048429 | 0 | 0 | 1 | 0.98048 | -0.37472 | 0.4 | 1 | 1.1 | 0.9
118 | 1 | 0 | 0 | 0 | 0 | 1 | 0.97376 | -0.50736 | 0.4 | 1 | 1.1 | 0.9
115 | 1 | 0.0031582 | 0.00079153 | 0 | 0 | 1 | 0.97299 | -0.52272 | 0.4 | 1 | 1.1 | 0.9
116 | 1 | 0.00084566 | 0.00021194 | 0 | 0 | 1 | 0.97298 | -0.52275 | 0.4 | 1 | 1.1 | 0.9
117 | 1 | 0 | 0 | 0 | 0 | 1 | 0.97326 | -0.51737 | 0.4 | 1 | 1.1 | 0.9
257 | 1 | 0 | 0 | 0 | 0 | 1 | 0.97149 | -0.55233 | 0.4 | 1 | 1.1 | 0.9
320 | 1 | 0.0012943 | 0.00032438 | 0 | 0 | 1 | 0.97098 | -0.56243 | 0.4 | 1 | 1.1 | 0.9
180 | 1 | 0 | 0 | 0 | 0 | 1 | 0.97116 | -0.55895 | 0.4 | 1 | 1.1 | 0.9
279 | 1 | 0.0033793 | 0.00084694 | 0 | 0 | 1 | 0.97728 | -0.43811 | 0.4 | 1 | 1.1 | 0.9
308 | 1 | 0.0010026 | 0.00025127 | 0 | 0 | 1 | 0.97628 | -0.4577 | 0.4 | 1 | 1.1 | 0.9
280 | 1 | 0.00081002 | 0.00020301 | 0 | 0 | 1 | 0.97806 | -0.42281 | 0.4 | 1 | 1.1 | 0.9
160 | 1 | 0.0015274 | 0.0003828 | 0 | 0 | 1 | 0.98211 | -0.34369 | 0.4 | 1 | 1.1 | 0.9
159 | 1 | 0.0015361 | 0.00038497 | 0 | 0 | 1 | 0.98214 | -0.3431 | 0.4 | 1 | 1.1 | 0.9
309 | 1 | 0 | 0 | 0 | 0 | 1 | 0.97621 | -0.4592 | 0.4 | 1 | 1.1 | 0.9
87 | 1 | 0.0052351 | 0.001312 | 0 | 0 | 1 | 0.98597 | -0.26816 | 0.4 | 1 | 1.1 | 0.9
88 | 1 | 0 | 0 | 0 | 0 | 1 | 0.98613 | -0.26505 | 0.4 | 1 | 1.1 | 0.9
90 | 1 | 0 | 0 | 0 | 0 | 1 | 0.98609 | -0.26593 | 0.4 | 1 | 1.1 | 0.9
91 | 1 | 0.0015103 | 0.00037853 | 0 | 0 | 1 | 0.98644 | -0.25912 | 0.4 | 1 | 1.1 | 0.9
264 | 1 | 0.0032158 | 0.00080596 | 0 | 0 | 1 | 0.98589 | -0.26979 | 0.4 | 1 | 1.1 | 0.9
189 | 1 | 0 | 0 | 0 | 0 | 1 | 0.98691 | -0.24999 | 0.4 | 1 | 1.1 | 0.9
263 | 1 | 0.0041834 | 0.0010485 | 0 | 0 | 1 | 0.98589 | -0.26983 | 0.4 | 1 | 1.1 | 0.9
190 | 1 | 0.0024493 | 0.00061385 | 0 | 0 | 1 | 0.98699 | -0.24828 | 0.4 | 1 | 1.1 | 0.9
191 | 1 | 0.0028406 | 0.00071192 | 0 | 0 | 1 | 0.98681 | -0.25184 | 0.4 | 1 | 1.1 | 0.9
95 | 1 | 0.00098773 | 0.00024755 | 0 | 0 | 1 | 0.97632 | -0.45613 | 0.4 | 1 | 1.1 | 0.9
96 | 1 | 0 | 0 | 0 | 0 | 1 | 0.97634 | -0.45566 | 0.4 | 1 | 1.1 | 0.9
97 | 1 | 0 | 0 | 0 | 0 | 1 | 0.97694 | -0.44399 | 0.4 | 1 | 1.1 | 0.9
98 | 1 | 0.0019852 | 0.00049755 | 0 | 0 | 1 | 0.97609 | -0.46061 | 0.4 | 1 | 1.1 | 0.9
237 | 1 | 0.0015582 | 0.00039053 | 0 | 0 | 1 | 0.97654 | -0.45173 | 0.4 | 1 | 1.1 | 0.9
236 | 1 | 0.0017646 | 0.00044224 | 0 | 0 | 1 | 0.97712 | -0.44045 | 0.4 | 1 | 1.1 | 0.9
107 | 1 | 0 | 0 | 0 | 0 | 1 | 0.97574 | -0.46755 | 0.4 | 1 | 1.1 | 0.9
244 | 1 | 0.0028581 | 0.00071631 | 0 | 0 | 1 | 0.97637 | -0.45516 | 0.4 | 1 | 1.1 | 0.9
149 | 1 | 0.0017766 | 0.00044526 | 0 | 0 | 1 | 0.97562 | -0.46991 | 0.4 | 1 | 1.1 | 0.9
105 | 1 | 0.0039004 | 0.00097754 | 0 | 0 | 1 | 0.97571 | -0.46819 | 0.4 | 1 | 1.1 | 0.9
99 | 1 | 0.0021051 | 0.00052758 | 0 | 0 | 1 | 0.97934 | -0.39804 | 0.4 | 1 | 1.1 | 0.9
100 | 1 | 0.0012125 | 0.00030387 | 0 | 0 | 1 | 0.97939 | -0.397 | 0.4 | 1 | 1.1 | 0.9
101 | 1 | 0.002253 | 0.00056465 | 0 | 0 | 1 | 0.97918 | -0.40107 | 0.4 | 1 | 1.1 | 0.9
102 | 1 | 0.0010824 | 0.00027127 | 0 | 0 | 1 | 0.97965 | -0.39191 | 0.4 | 1 | 1.1 | 0.9
103 | 1 | 0.0019541 | 0.00048973 | 0 | 0 | 1 | 0.97916 | -0.40145 | 0.4 | 1 | 1.1 | 0.9
262 | 1 | 0.0016146 | 0.00040465 | 0 | 0 | 1 | 0.97914 | -0.40186 | 0.4 | 1 | 1.1 | 0.9
104 | 1 | 0.0022973 | 0.00057575 | 0 | 0 | 1 | 0.97557 | -0.47088 | 0.4 | 1 | 1.1 | 0.9
106 | 1 | 0 | 0 | 0 | 0 | 1 | 0.9755 | -0.47223 | 0.4 | 1 | 1.1 | 0.9
108 | 1 | 0 | 0 | 0 | 0 | 1 | 0.97532 | -0.47578 | 0.4 | 1 | 1.1 | 0.9
305 | 1 | 0.0017478 | 0.00043803 | 0 | 0 | 1 | 0.97526 | -0.47708 | 0.4 | 1 | 1.1 | 0.9
303 | 1 | 0.0012726 | 0.00031895 | 0 | 0 | 1 | 0.97528 | -0.47655 | 0.4 | 1 | 1.1 | 0.9
306 | 1 | 0.00092088 | 0.00023079 | 0 | 0 | 1 | 0.97558 | -0.47068 | 0.4 | 1 | 1.1 | 0.9
304 | 1 | 0.0012594 | 0.00031564 | 0 | 0 | 1 | 0.97528 | -0.47658 | 0.4 | 1 | 1.1 | 0.9
109 | 1 | 0.0019003 | 0.00047627 | 0 | 0 | 1 | 0.99863 | -0.025984 | 0.4 | 1 | 1.1 | 0.9
110 | 1 | 0.0026548 | 0.00066535 | 0 | 0 | 1 | 0.99863 | -0.026109 | 0.4 | 1 | 1.1 | 0.9
112 | 1 | 0 | 0 | 0 | 0 | 1 | 0.99851 | -0.028334 | 0.4 | 1 | 1.1 | 0.9
282 | 1 | 0.00096296 | 0.00024134 | 0 | 0 | 1 | 0.9985 | -0.028582 | 0.4 | 1 | 1.1 | 0.9
277 | 1 | 0 | 0 | 0 | 0 | 1 | 0.99848 | -0.028839 | 0.4 | 1 | 1.1 | 0.9
145 | 1 | 0.0017726 | 0.00044425 | 0 | 0 | 1 | 0.99578 | -0.07994 | 0.4 | 1 | 1.1 | 0.9
278 | 1 | 0.001275 | 0.00031954 | 0 | 0 | 1 | 0.99846 | -0.029302 | 0.4 | 1 | 1.1 | 0.9
275 | 1 | 0.00055228 | 0.00013841 | 0 | 0 | 1 | 0.99834 | -0.031653 | 0.4 | 1 | 1.1 | 0.9
146 | 1 | 0.002071 | 0.00051904 | 0 | 0 | 1 | 0.99574 | -0.080709 | 0.4 | 1 | 1.1 | 0.9
177 | 1 | 0.0021613 | 0.00054166 | 0 | 0 | 1 | 0.97106 | -0.56081 | 0.4 | 1 | 1.1 | 0.9
178 | 1 | 0 | 0 | 0 | 0 | 1 | 0.97109 | -0.56035 | 0.4 | 1 | 1.1 | 0.9
179 | 1 | 0 | 0 | 0 | 0 | 1 | 0.97109 | -0.56023 | 0.4 | 1 | 1.1 | 0.9
256 | 1 | 0.00083229 | 0.00020859 | 0 | 0 | 1 | 0.97111 | -0.5599 | 0.4 | 1 | 1.1 | 0.9
291 | 1 | 0.0018345 | 0.00045977 | 0 | 0 | 1 | 0.97092 | -0.56362 | 0.4 | 1 | 1.1 | 0.9
119 | 1 | 0.00089916 | 0.00022535 | 0 | 0 | 1 | 0.98488 | -0.28982 | 0.4 | 1 | 1.1 | 0.9
121 | 1 | 0 | 0 | 0 | 0 | 1 | 0.98273 | -0.33162 | 0.4 | 1 | 1.1 | 0.9
123 | 1 | 0.0018039 | 0.00045211 | 0 | 0 | 1 | 0.98239 | -0.3383 | 0.4 | 1 | 1.1 | 0.9
124 | 1 | 0.0013539 | 0.00033931 | 0 | 0 | 1 | 0.98261 | -0.33389 | 0.4 | 1 | 1.1 | 0.9
125 | 1 | 0.0017084 | 0.00042817 | 0 | 0 | 1 | 0.98177 | -0.35034 | 0.4 | 1 | 1.1 | 0.9
163 | 1 | 0.0022403 | 0.00056146 | 0 | 0 | 1 | 0.98174 | -0.35096 | 0.4 | 1 | 1.1 | 0.9
188 | 1 | 0.0010977 | 0.00027511 | 0 | 0 | 1 | 0.98242 | -0.33774 | 0.4 | 1 | 1.1 | 0.9
196 | 1 | 0.0010769 | 0.0002699 | 0 | 0 | 1 | 0.98105 | -0.36453 | 0.4 | 1 | 1.1 | 0.9
164 | 1 | 0.0041864 | 0.0010492 | 0 | 0 | 1 | 0.98123 | -0.36104 | 0.4 | 1 | 1.1 | 0.9
162 | 1 | 0.0020742 | 0.00051984 | 0 | 0 | 1 | 0.98234 | -0.33931 | 0.4 | 1 | 1.1 | 0.9
197 | 1 | 0 | 0 | 0 | 0 | 1 | 0.98088 | -0.36782 | 0.4 | 1 | 1.1 | 0.9
126 | 1 | 0.0025936 | 0.00065002 | 0 | 0 | 1 | 0.98675 | -0.25424 | 0.4 | 1 | 1.1 | 0.9
127 | 1 | 0 | 0 | 0 | 0 | 1 | 0.98661 | -0.25698 | 0.4 | 1 | 1.1 | 0.9
129 | 1 | 0 | 0 | 0 | 0 | 1 | 0.98622 | -0.2646 | 0.4 | 1 | 1.1 | 0.9
131 | 1 | 0.0026331 | 0.00065992 | 0 | 0 | 1 | 0.98777 | -0.2344 | 0.4 | 1 | 1.1 | 0.9
255 | 1 | 0.0019471 | 0.00048798 | 0 | 0 | 1 | 0.98618 | -0.26538 | 0.4 | 1 | 1.1 | 0.9
143 | 1 | 0.001458 | 0.0003654 | 0 | 0 | 1 | 0.98613 | -0.26637 | 0.4 | 1 | 1.1 | 0.9
142 | 1 | 0 | 0 | 0 | 0 | 1 | 0.986 | -0.26886 | 0.4 | 1 | 1.1 | 0.9
132 | 1 | 0.0016816 | 0.00042144 | 0 | 0 | 1 | 0.97419 | -0.4981 | 0.4 | 1 | 1.1 | 0.9
134 | 1 | 0.0018191 | 0.00045591 | 0 | 0 | 1 | 0.97415 | -0.499 | 0.4 | 1 | 1.1 | 0.9
136 | 1 | 0 | 0 | 0 | 0 | 1 | 0.97421 | -0.4978 | 0.4 | 1 | 1.1 | 0.9
319 | 1 | 0.0020014 | 0.0005016 | 0 | 0 | 1 | 0.97414 | -0.49912 | 0.4 | 1 | 1.1 | 0.9
247 | 1 | 0.01392 | 0.0034886 | 0 | 0 | 1 | 0.99268 | -0.13929 | 0.4 | 1 | 1.1 | 0.9
166 | 1 | 0.0053139 | 0.0013318 | 0 | 0 | 1 | 0.99331 | -0.12711 | 0.4 | 1 | 1.1 | 0.9
165 | 1 | 0.0037926 | 0.0009505 | 0 | 0 | 1 | 0.99321 | -0.12907 | 0.4 | 1 | 1.1 | 0.9
140 | 1 | 0.0050715 | 0.001271 | 0 | 0 | 1 | 0.98591 | -0.27057 | 0.4 | 1 | 1.1 | 0.9
144 | 1 | 0.0028055 | 0.00070313 | 0 | 0 | 1 | 0.98597 | -0.26948 | 0.4 | 1 | 1.1 | 0.9
172 | 1 | 0.0016899 | 0.00042352 | 0 | 0 | 1 | 0.97626 | -0.45741 | 0.4 | 1 | 1.1 | 0.9
173 | 1 | 0.0013167 | 0.00032999 | 0 | 0 | 1 | 0.97625 | -0.45755 | 0.4 | 1 | 1.1 | 0.9
307 | 1 | 0.002126 | 0.00053284 | 0 | 0 | 1 | 0.97554 | -0.47153 | 0.4 | 1 | 1.1 | 0.9
153 | 1 | 0.0059163 | 0.0014828 | 0 | 0 | 1 | 0.98957 | -0.19914 | 0.4 | 1 | 1.1 | 0.9
154 | 1 | 0.0032418 | 0.00081248 | 0 | 0 | 1 | 0.9896 | -0.19858 | 0.4 | 1 | 1.1 | 0.9
155 | 1 | 0.0046235 | 0.0011588 | 0 | 0 | 1 | 0.98987 | -0.19328 | 0.4 | 1 | 1.1 | 0.9
272 | 1 | 0 | 0 | 0 | 0 | 1 | 0.99008 | -0.18934 | 0.4 | 1 | 1.1 | 0.9
273 | 1 | 0.0020921 | 0.00052434 | 0 | 0 | 1 | 0.99032 | -0.1847 | 0.4 | 1 | 1.1 | 0.9
271 | 1 | 0.012092 | 0.0030306 | 0 | 0 | 1 | 0.98941 | -0.20212 | 0.4 | 1 | 1.1 | 0.9
158 | 1 | 0.0016755 | 0.00041993 | 0 | 0 | 1 | 0.97651 | -0.45256 | 0.4 | 1 | 1.1 | 0.9
208 | 1 | 0.00060708 | 0.00015215 | 0 | 0 | 1 | 0.98427 | -0.30091 | 0.4 | 1 | 1.1 | 0.9
204 | 1 | 0 | 0 | 0 | 0 | 1 | 0.98428 | -0.30064 | 0.4 | 1 | 1.1 | 0.9
161 | 1 | 0.0014462 | 0.00036245 | 0 | 0 | 1 | 0.98217 | -0.34253 | 0.4 | 1 | 1.1 | 0.9
261 | 1 | 0.00066305 | 0.00016618 | 0 | 0 | 1 | 0.98216 | -0.34282 | 0.4 | 1 | 1.1 | 0.9
281 | 1 | 0.00031228 | 7.8264e-05 | 0 | 0 | 1 | 0.97907 | -0.40303 | 0.4 | 1 | 1.1 | 0.9
266 | 1 | 0.002442 | 0.00061202 | 0 | 0 | 1 | 0.99167 | -0.15861 | 0.4 | 1 | 1.1 | 0.9
292 | 1 | 0 | 0 | 0 | 0 | 1 | 0.97733 | -0.43628 | 0.4 | 1 | 1.1 | 0.9
249 | 1 | 0 | 0 | 0 | 0 | 1 | 0.97611 | -0.46026 | 0.4 | 1 | 1.1 | 0.9
218 | 1 | 0 | 0 | 0 | 0 | 1 | 0.98083 | -0.36771 | 0.4 | 1 | 1.1 | 0.9
174 | 1 | 0.0013162 | 0.00032988 | 0 | 0 | 1 | 0.97231 | -0.53511 | 0.4 | 1 | 1.1 | 0.9
175 | 1 | 0.00585 | 0.0014661 | 0 | 0 | 1 | 0.97234 | -0.53452 | 0.4 | 1 | 1.1 | 0.9
176 | 1 | 0.00083432 | 0.0002091 | 0 | 0 | 1 | 0.97242 | -0.53283 | 0.4 | 1 | 1.1 | 0.9
258 | 1 | 0 | 0 | 0 | 0 | 1 | 0.97249 | -0.53148 | 0.4 | 1 | 1.1 | 0.9
286 | 1 | 0.00083506 | 0.00020929 | 0 | 0 | 1 | 0.9724 | -0.53326 | 0.4 | 1 | 1.1 | 0.9
285 | 1 | 0.00053409 | 0.00013386 | 0 | 0 | 1 | 0.9726 | -0.52938 | 0.4 | 1 | 1.1 | 0.9
182 | 1 | 0 | 0 | 0 | 0 | 1 | 0.98756 | -0.23734 | 0.4 | 1 | 1.1 | 0.9
184 | 1 | 0 | 0 | 0 | 0 | 1 | 0.98715 | -0.24525 | 0.4 | 1 | 1.1 | 0.9
185 | 1 | 0.0023428 | 0.00058715 | 0 | 0 | 1 | 0.98752 | -0.2381 | 0.4 | 1 | 1.1 | 0.9
220 | 1 | 0.0029709 | 0.00074457 | 0 | 0 | 1 | 0.98633 | -0.26109 | 0.4 | 1 | 1.1 | 0.9
187 | 1 | 0.0013601 | 0.00034087 | 0 | 0 | 1 | 0.98942 | -0.20151 | 0.4 | 1 | 1.1 | 0.9
270 | 1 | 0 | 0 | 0 | 0 | 1 | 0.9859 | -0.26928 | 0.4 | 1 | 1.1 | 0.9
207 | 1 | 0 | 0 | 0 | 0 | 1 | 0.98491 | -0.28852 | 0.4 | 1 | 1.1 | 0.9
231 | 1 | 0 | 0 | 0 | 0 | 1 | 0.98537 | -0.27951 | 0.4 | 1 | 1.1 | 0.9
192 | 1 | 0.00096572 | 0.00024203 | 0 | 0 | 1 | 0.98058 | -0.37377 | 0.4 | 1 | 1.1 | 0.9
194 | 1 | 0.0020511 | 0.00051405 | 0 | 0 | 1 | 0.98054 | -0.37441 | 0.4 | 1 | 1.1 | 0.9
298 | 1 | 0.0015137 | 0.00037937 | 0 | 0 | 1 | 0.98023 | -0.38061 | 0.4 | 1 | 1.1 | 0.9
299 | 1 | 0.0013587 | 0.00034053 | 0 | 0 | 1 | 0.98009 | -0.38325 | 0.4 | 1 | 1.1 | 0.9
202 | 1 | 0.0048575 | 0.0012174 | 0 | 0 | 1 | 0.98343 | -0.31713 | 0.4 | 1 | 1.1 | 0.9
206 | 1 | 0.0026133 | 0.00065496 | 0 | 0 | 1 | 0.98537 | -0.27961 | 0.4 | 1 | 1.1 | 0.9
209 | 1 | 0.002105 | 0.00052756 | 0 | 0 | 1 | 0.98229 | -0.34006 | 0.4 | 1 | 1.1 | 0.9
211 | 1 | 0 | 0 | 0 | 0 | 1 | 0.98193 | -0.3471 | 0.4 | 1 | 1.1 | 0.9
212 | 1 | 0 | 0 | 0 | 0 | 1 | 0.98325 | -0.32141 | 0.4 | 1 | 1.1 | 0.9
214 | 1 | 0.0019641 | 0.00049224 | 0 | 0 | 1 | 0.98082 | -0.3688 | 0.4 | 1 | 1.1 | 0.9
229 | 1 | 0.0022071 | 0.00055315 | 0 | 0 | 1 | 0.98407 | -0.30548 | 0.4 | 1 | 1.1 | 0.9
227 | 1 | 0.0012587 | 0.00031546 | 0 | 0 | 1 | 0.98315 | -0.32342 | 0.4 | 1 | 1.1 | 0.9
239 | 1 | 0.0054091 | 0.0013556 | 0 | 0 | 1 | 0.98526 | -0.28238 | 0.4 | 1 | 1.1 | 0.9
228 | 1 | 0.00061923 | 0.00015519 | 0 | 0 | 1 | 0.98306 | -0.3252 | 0.4 | 1 | 1.1 | 0.9
314 | 1 | 0.0038557 | 0.00096633 | 0 | 0 | 1 | 0.976 | -0.46318 | 0.4 | 1 | 1.1 | 0.9
290 | 1 | 0.0012333 | 0.00030909 | 0 | 0 | 1 | 0.98589 | -0.26956 | 0.4 | 1 | 1.1 | 0.9
221 | 1 | 0.0018401 | 0.00046118 | 0 | 0 | 1 | 0.97985 | -0.38792 | 0.4 | 1 | 1.1 | 0.9
222 | 1 | 0.0019824 | 0.00049683 | 0 | 0 | 1 | 0.9799 | -0.38695 | 0.4 | 1 | 1.1 | 0.9
223 | 1 | 0.0016595 | 0.0004159 | 0 | 0 | 1 | 0.97999 | -0.38532 | 0.4 | 1 | 1.1 | 0.9
224 | 1 | 0.00034103 | 8.547e-05 | 0 | 0 | 1 | 0.97818 | -0.41962 | 0.4 | 1 | 1.1 | 0.9
225 | 1 | 0.00077995 | 0.00019547 | 0 | 0 | 1 | 0.97819 | -0.41953 | 0.4 | 1 | 1.1 | 0.9
226 | 1 | 0.00065144 | 0.00016327 | 0 | 0 | 1 | 0.97823 | -0.41871 | 0.4 | 1 | 1.1 | 0.9
259 | 1 | 0.00053723 | 0.00013464 | 0 | 0 | 1 | 0.98303 | -0.32568 | 0.4 | 1 | 1.1 | 0.9
260 | 1 | 0.00087802 | 0.00022005 | 0 | 0 | 1 | 0.98301 | -0.3262 | 0.4 | 1 | 1.1 | 0.9
238 | 1 | 0.0041954 | 0.0010515 | 0 | 0 | 1 | 0.98631 | -0.26214 | 0.4 | 1 | 1.1 | 0.9
242 | 1 | 0.0024213 | 0.00060684 | 0 | 0 | 1 | 0.97622 | -0.45805 | 0.4 | 1 | 1.1 | 0.9
240 | 1 | 0.0043769 | 0.0010969 | 0 | 0 | 1 | 0.98731 | -0.24278 | 0.4 | 1 | 1.1 | 0.9
241 | 1 | 0 | 0 | 0 | 0 | 1 | 0.98931 | -0.20405 | 0.4 | 1 | 1.1 | 0.9
274 | 1 | 0 | 0 | 0 | 0 | 1 | 0.98922 | -0.2058 | 0.4 | 1 | 1.1 | 0.9
295 | 1 | 0.0074893 | 0.001877 | 0 | 0 | 1 | 0.98906 | -0.20887 | 0.4 | 1 | 1.1 | 0.9
243 | 1 | 0.0028896 | 0.0007242 | 0 | 0 | 1 | 0.97609 | -0.46058 | 0.4 | 1 | 1.1 | 0.9
245 | 1 | 0 | 0 | 0 | 0 | 1 | 0.97606 | -0.46128 | 0.4 | 1 | 1.1 | 0.9
317 | 1 | 0 | 0 | 0 | 0 | 1 | 0.9748 | -0.48597 | 0.4 | 1 | 1.1 | 0.9
318 | 1 | 0.00185 | 0.00046365 | 0 | 0 | 1 | 0.97466 | -0.4888 | 0.4 | 1 | 1.1 | 0.9
284 | 1 | 0 | 0 | 0 | 0 | 1 | 0.97269 | -0.52764 | 0.4 | 1 | 1.1 | 0.9
248 | 1 | 0.0011847 | 0.00029692 | 0 | 0 | 1 | 0.97608 | -0.46081 | 0.4 | 1 | 1.1 | 0.9
250 | 1 | 0 | 0 | 0 | 0 | 1 | 0.9758 | -0.46638 | 0.4 | 1 | 1.1 | 0.9
313 | 1 | 0.0043134 | 0.001081 | 0 | 0 | 1 | 0.97562 | -0.46987 | 0.4 | 1 | 1.1 | 0.9
315 | 1 | 0.0015685 | 0.0003931 | 0 | 0 | 1 | 0.97533 | -0.47559 | 0.4 | 1 | 1.1 | 0.9
254 | 1 | 0.00094101 | 0.00023584 | 0 | 0 | 1 | 0.97782 | -0.4266 | 0.4 | 1 | 1.1 | 0.9
312 | 1 | 0 | 0 | 0 | 0 | 1 | 0.97201 | -0.54106 | 0.4 | 1 | 1.1 | 0.9
276 | 1 | 0.0067528 | 0.0016924 | 0 | 0 | 1 | 0.99804 | -0.037333 | 0.4 | 1 | 1.1 | 0.9
297 | 1 | 0 | 0 | 0 | 0 | 1 | 0.97141 | -0.55297 | 0.4 | 1 | 1.1 | 0.9
296 | 1 | 0.0074543 | 0.0018682 | 0 | 0 | 1 | 0.97122 | -0.55675 | 0.4 | 1 | 1.1 | 0.9
316 | 1 | 0.0029899 | 0.00074934 | 0 | 0 | 1 | 0.97527 | -0.47675 | 0.4 | 1 | 1.1 | 0.9

## generator_data
GEN_BUS | PG | QG | QMAX | QMIN | VG | MBASE | GEN_STATUS | PMAX | PMIN
114 | 0.52916 | 0.13556 | 10 | -10 | 1 | 100 | 1 | 10 | 0

## branch_data
F_BUS | T_BUS | BR_R | BR_X | BR_B | RATE_A | RATE_B | RATE_C | TAP | SHIFT | BR_STATUS | ANGMIN | ANGMAX | P_in | Q_in | P_out | Q_out
1 | 2 | 1.8124 | 1.1599 | 3.0435e-09 | 0 | 0 | 0 | 0 | 0 | 1 | -90 | 90 | -0.0045121 | -0.0011306 | 0.0045125 | 0.0011306
1 | 3 | 1.2972 | 0.83019 | 2.1783e-09 | 0 | 0 | 0 | 0 | 0 | 1 | -90 | 90 | 0.0017426 | 0.00043653 | -0.0017425 | -0.00043672
2 | 4 | 0.35013 | 0.22408 | 5.8796e-10 | 0 | 0 | 0 | 0 | 0 | 1 | -90 | 90 | -0.0065754 | -0.0016476 | 0.0065755 | 0.0016476
4 | 21 | 1.4949 | 0.95675 | 2.5104e-09 | 0 | 0 | 0 | 0 | 0 | 1 | -90 | 90 | -0.0085035 | -0.0021308 | 0.0085047 | 0.0021313
21 | 22 | 1.9473 | 1.2463 | 3.27e-09 | 0 | 0 | 0 | 0 | 0 | 1 | -90 | 90 | -0.010355 | -0.0025951 | 0.010357 | 0.0025962
22 | 114 | 1.0135 | 0.64864 | 1.702e-09 | 0 | 0 | 0 | 0 | 0 | 1 | -90 | 90 | -0.017361 | -0.0043514 | 0.017365 | 0.0043533
22 | 76 | 2.5152 | 1.6097 | 4.2237e-09 | 0 | 0 | 0 | 0 | 0 | 1 | -90 | 90 | 0.0070039 | 0.0017552 | -0.0070026 | -0.0017548
5 | 6 | 1.5635 | 1.0006 | 2.6255e-09 | 0 | 0 | 0 | 0 | 0 | 1 | -90 | 90 | -0.0029751 | -0.00074562 | 0.0029753 | 0.00074547
5 | 7 | 0.28249 | 0.1808 | 4.7438e-10 | 0 | 0 | 0 | 0 | 0 | 1 | -90 | 90 | 0.00065216 | 0.00016341 | -0.00065216 | -0.00016345
6 | 8 | 2.8835 | 1.8455 | 4.8422e-09 | 0 | 0 | 0 | 0 | 0 | 1 | -90 | 90 | -0.0040939 | -0.0010258 | 0.0040944 | 0.0010257
8 | 289 | 2.1673 | 1.3871 | 3.6395e-09 | 0 | 0 | 0 | 0 | 0 | 1 | -90 | 90 | -0.0048276 | -0.0012095 | 0.0048282 | 0.0012095
289 | 287 | 1.4238 | 0.9112 | 2.3909e-09 | 0 | 0 | 0 | 0 | 0 | 1 | -90 | 90 | -0.0048282 | -0.0012095 | 0.0048286 | 0.0012095
287 | 293 | 1.1244 | 0.7196 | 1.8881e-09 | 0 | 0 | 0 | 0 | 0 | 1 | -90 | 90 | -0.0066012 | -0.0016523 | 0.0066017 | 0.0016525
287 | 226 | 5.265 | 3.3696 | 8.8414e-09 | 0 | 0 | 0 | 0 | 0 | 1 | -90 | 90 | 0.0017726 | 0.00044284 | -0.0017724 | -0.00044357
9 | 10 | 0.38201 | 0.24448 | 2.566e-09 | 0 | 0 | 0 | 0 | 0 | 1 | -90 | 90 | -0.20798 | -0.052997 | 0.20816 | 0.053111
9 | 11 | 0.3593 | 0.22995 | 2.4134e-09 | 0 | 0 | 0 | 0 | 0 | 1 | -90 | 90 | 0.2069 | 0.052727 | -0.20674 | -0.05262
10 | 12 | 0.60625 | 0.388 | 1.0181e-09 | 0 | 0 | 0 | 0 | 0 | 1 | -90 | 90 | 0.0009926 | 0.00024859 | -0.00099259 | -0.00024868
10 | 13 | 0.2854 | 0.18265 | 1.917e-09 | 0 | 0 | 0 | 0 | 0 | 1 | -90 | 90 | -0.20915 | -0.05336 | 0.20929 | 0.053446
11 | 14 | 1.1677 | 0.74734 | 1.9609e-09 | 0 | 0 | 0 | 0 | 0 | 1 | -90 | 90 | 0.007498 | 0.0018793 | -0.0074973 | -0.001879
11 | 15 | 0.35827 | 0.22929 | 2.4065e-09 | 0 | 0 | 0 | 0 | 0 | 1 | -90 | 90 | 0.19924 | 0.050741 | -0.19908 | -0.050642
12 | 141 | 0.52356 | 0.33508 | 8.792e-10 | 0 | 0 | 0 | 0 | 0 | 1 | -90 | 90 | 0.00099259 | 0.00024868 | -0.00099259 | -0.00024877
13 | 139 | 0.11405 | 0.072995 | 7.6611e-10 | 0 | 0 | 0 | 0 | 0 | 1 | -90 | 90 | -0.21352 | -0.054506 | 0.21357 | 0.054542
14 | 216 | 0.066387 | 0.042488 | 1.1148e-10 | 0 | 0 | 0 | 0 | 0 | 1 | -90 | 90 | 0.0061251 | 0.0015351 | -0.0061251 | -0.0015351
15 | 183 | 0.05295 | 0.033888 | 3.5567e-10 | 0 | 0 | 0 | 0 | 0 | 1 | -90 | 90 | 0.19616 | 0.04991 | -0.19614 | -0.049896
139 | 137 | 0.3675 | 0.2352 | 2.4685e-09 | 0 | 0 | 0 | 0 | 0 | 1 | -90 | 90 | -0.216 | -0.055151 | 0.21619 | 0.055269
183 | 186 | 1.4478 | 0.9266 | 2.4313e-09 | 0 | 0 | 0 | 0 | 0 | 1 | -90 | 90 | 0.0013601 | 0.00034053 | -0.0013601 | -0.00034075
183 | 181 | 0.40123 | 0.25679 | 2.6951e-09 | 0 | 0 | 0 | 0 | 0 | 1 | -90 | 90 | 0.19478 | 0.049555 | -0.19461 | -0.049449
269 | 45 | 0.46466 | 0.29738 | 7.8029e-10 | 0 | 0 | 0 | 0 | 0 | 1 | -90 | 90 | -0.005542 | -0.001389 | 0.0055421 | 0.001389
45 | 267 | 1.1437 | 0.73194 | 1.9205e-09 | 0 | 0 | 0 | 0 | 0 | 1 | -90 | 90 | 0.045438 | 0.01142 | -0.045413 | -0.011404
45 | 43 | 1.9585 | 1.2534 | 3.2889e-09 | 0 | 0 | 0 | 0 | 0 | 1 | -90 | 90 | -0.05098 | -0.012809 | 0.051036 | 0.012844
137 | 138 | 0.31678 | 0.20274 | 2.1278e-09 | 0 | 0 | 0 | 0 | 0 | 1 | -90 | 90 | 0.19581 | 0.049738 | -0.19568 | -0.049654
137 | 113 | 0.29713 | 0.19016 | 1.9958e-09 | 0 | 0 | 0 | 0 | 0 | 1 | -90 | 90 | -0.48792 | -0.12418 | 0.48868 | 0.12467
137 | 44 | 0.88847 | 0.56862 | 1.492e-09 | 0 | 0 | 0 | 0 | 0 | 1 | -90 | 90 | 0.075919 | 0.019176 | -0.075863 | -0.019141
186 | 187 | 0.78784 | 0.50422 | 1.323e-09 | 0 | 0 | 0 | 0 | 0 | 1 | -90 | 90 | 0.0013601 | 0.00034075 | -0.0013601 | -0.00034087
181 | 182 | 0.43432 | 0.27796 | 2.9173e-09 | 0 | 0 | 0 | 0 | 0 | 1 | -90 | 90 | 0.19184 | 0.048756 | -0.19167 | -0.048644
16 | 17 | 0.0043725 | 0.0027984 | 7.3426e-12 | 0 | 0 | 0 | 0 | 0 | 1 | -90 | 90 | 0.00087321 | 0.00021885 | -0.00087321 | -0.00021885
16 | 18 | 1.0962 | 0.70156 | 1.8408e-09 | 0 | 0 | 0 | 0 | 0 | 1 | -90 | 90 | -0.0035656 | -0.00089365 | 0.0035658 | 0.00089357
18 | 19 | 4.0752 | 2.6082 | 6.8434e-09 | 0 | 0 | 0 | 0 | 0 | 1 | -90 | 90 | 0.010627 | 0.0026624 | -0.010622 | -0.0026598
18 | 20 | 0.98953 | 0.6333 | 1.6617e-09 | 0 | 0 | 0 | 0 | 0 | 1 | -90 | 90 | -0.014193 | -0.003556 | 0.014195 | 0.0035573
19 | 195 | 1.9695 | 1.2605 | 3.3073e-09 | 0 | 0 | 0 | 0 | 0 | 1 | -90 | 90 | 0.0079788 | 0.0019986 | -0.0079774 | -0.0019981
19 | 294 | 1.422 | 0.91008 | 2.3879e-09 | 0 | 0 | 0 | 0 | 0 | 1 | -90 | 90 | 0.0026429 | 0.0006612 | -0.0026428 | -0.00066136
20 | 213 | 3.4564 | 2.2121 | 5.8042e-09 | 0 | 0 | 0 | 0 | 0 | 1 | -90 | 90 | -0.015475 | -0.0038779 | 0.015484 | 0.0038832
20 | 302 | 0.93299 | 0.59712 | 1.5667e-09 | 0 | 0 | 0 | 0 | 0 | 1 | -90 | 90 | 0.00128 | 0.00032065 | -0.0012799 | -0.00032079
195 | 232 | 0.9236 | 0.5911 | 1.551e-09 | 0 | 0 | 0 | 0 | 0 | 1 | -90 | 90 | 0.0049597 | 0.001243 | -0.0049594 | -0.001243
195 | 193 | 5.8336 | 3.7335 | 9.7962e-09 | 0 | 0 | 0 | 0 | 0 | 1 | -90 | 90 | 0.0030177 | 0.00075508 | -0.0030171 | -0.00075565
294 | 233 | 6.4018 | 4.0972 | 1.075e-08 | 0 | 0 | 0 | 0 | 0 | 1 | -90 | 90 | 0.0011735 | 0.00029311 | -0.0011734 | -0.00029409
213 | 230 | 0.91227 | 0.58385 | 1.5319e-09 | 0 | 0 | 0 | 0 | 0 | 1 | -90 | 90 | 0.00050981 | 0.00012763 | -0.00050981 | -0.00012777
213 | 210 | 1.7466 | 1.1178 | 2.9329e-09 | 0 | 0 | 0 | 0 | 0 | 1 | -90 | 90 | -0.015994 | -0.0040108 | 0.015999 | 0.0040137
193 | 192 | 2.7533 | 1.7621 | 4.6235e-09 | 0 | 0 | 0 | 0 | 0 | 1 | -90 | 90 | 0.0030171 | 0.00075565 | -0.0030168 | -0.00075592
210 | 212 | 1.05 | 0.672 | 1.7632e-09 | 0 | 0 | 0 | 0 | 0 | 1 | -90 | 90 | -0.043844 | -0.011046 | 0.043866 | 0.01106
210 | 209 | 1.2592 | 0.80588 | 2.1145e-09 | 0 | 0 | 0 | 0 | 0 | 1 | -90 | 90 | 0.027846 | 0.0070325 | -0.027835 | -0.0070258
114 | 111 | 0.16352 | 0.10465 | 1.0984e-09 | 0 | 0 | 0 | 0 | 0 | 1 | -90 | 90 | 0.50853 | 0.13038 | -0.50808 | -0.1301
76 | 74 | 1.4454 | 0.92504 | 2.4272e-09 | 0 | 0 | 0 | 0 | 0 | 1 | -90 | 90 | 0.0058871 | 0.0014752 | -0.0058865 | -0.0014751
111 | 113 | 0.55594 | 0.3558 | 3.7343e-09 | 0 | 0 | 0 | 0 | 0 | 1 | -90 | 90 | 0.49398 | 0.12656 | -0.49253 | -0.12563
111 | 109 | 2.4385 | 1.5607 | 4.0949e-09 | 0 | 0 | 0 | 0 | 0 | 1 | -90 | 90 | 0.014107 | 0.0035373 | -0.014102 | -0.0035344
74 | 72 | 0.7995 | 0.51168 | 1.3426e-09 | 0 | 0 | 0 | 0 | 0 | 1 | -90 | 90 | 0.0049962 | 0.001252 | -0.004996 | -0.001252
23 | 84 | 4.1441 | 2.6522 | 6.959e-09 | 0 | 0 | 0 | 0 | 0 | 1 | -90 | 90 | -0.0010631 | -0.00026646 | 0.0010632 | 0.00026583
84 | 85 | 2.1838 | 1.3977 | 3.6672e-09 | 0 | 0 | 0 | 0 | 0 | 1 | -90 | 90 | -0.019139 | -0.004801 | 0.019148 | 0.0048063
84 | 86 | 1.4408 | 0.9221 | 2.4195e-09 | 0 | 0 | 0 | 0 | 0 | 1 | -90 | 90 | 0.0057819 | 0.0014483 | -0.0057813 | -0.0014482
84 | 82 | 2.4506 | 1.5684 | 4.1152e-09 | 0 | 0 | 0 | 0 | 0 | 1 | -90 | 90 | 0.012294 | 0.0030868 | -0.01229 | -0.0030846
85 | 279 | 0.92458 | 0.59173 | 1.5526e-09 | 0 | 0 | 0 | 0 | 0 | 1 | -90 | 90 | -0.019148 | -0.0048063 | 0.019152 | 0.0048086
86 | 308 | 3.2859 | 2.103 | 5.5179e-09 | 0 | 0 | 0 | 0 | 0 | 1 | -90 | 90 | 0.0048601 | 0.0012173 | -0.0048592 | -0.0012173
82 | 83 | 3.1265 | 2.001 | 5.2502e-09 | 0 | 0 | 0 | 0 | 0 | 1 | -90 | 90 | 0.010931 | 0.0027441 | -0.010927 | -0.0027419
246 | 199 | 0.28751 | 0.18401 | 4.8281e-10 | 0 | 0 | 0 | 0 | 0 | 1 | -90 | 90 | -0.0013067 | -0.00032751 | 0.0013067 | 0.00032746
199 | 197 | 2.8831 | 1.8452 | 4.8416e-09 | 0 | 0 | 0 | 0 | 0 | 1 | -90 | 90 | -0.0028801 | -0.00072179 | 0.0028803 | 0.00072149
83 | 118 | 16.9118 | 10.8236 | 2.84e-08 | 0 | 0 | 0 | 0 | 0 | 1 | -90 | 90 | 0.010164 | 0.0025508 | -0.010145 | -0.002541
300 | 301 | 0.80367 | 0.51435 | 1.3496e-09 | 0 | 0 | 0 | 0 | 0 | 1 | -90 | 90 | 0.0010844 | 0.00027167 | -0.0010844 | -0.00027179
300 | 150 | 2.3879 | 1.5283 | 4.0099e-09 | 0 | 0 | 0 | 0 | 0 | 1 | -90 | 90 | 0.011649 | 0.0029211 | -0.011646 | -0.0029192
300 | 198 | 2.6142 | 1.6731 | 4.39e-09 | 0 | 0 | 0 | 0 | 0 | 1 | -90 | 90 | -0.012734 | -0.0031928 | 0.012739 | 0.0031954
150 | 102 | 0.39945 | 0.25565 | 6.7078e-10 | 0 | 0 | 0 | 0 | 0 | 1 | -90 | 90 | 0.010225 | 0.0025632 | -0.010225 | -0.002563
198 | 298 | 1.9775 | 1.2656 | 3.3207e-09 | 0 | 0 | 0 | 0 | 0 | 1 | -90 | 90 | 0.0083576 | 0.0020944 | -0.0083561 | -0.0020938
198 | 197 | 1.8298 | 1.171 | 3.0727e-09 | 0 | 0 | 0 | 0 | 0 | 1 | -90 | 90 | -0.021096 | -0.0052898 | 0.021105 | 0.0052953
25 | 26 | 0.89768 | 0.57452 | 1.5074e-09 | 0 | 0 | 0 | 0 | 0 | 1 | -90 | 90 | -0.016996 | -0.0042604 | 0.016999 | 0.0042621
25 | 27 | 1.7287 | 1.1064 | 2.903e-09 | 0 | 0 | 0 | 0 | 0 | 1 | -90 | 90 | 0.014872 | 0.003728 | -0.014868 | -0.0037256
26 | 28 | 1.6769 | 1.0732 | 2.816e-09 | 0 | 0 | 0 | 0 | 0 | 1 | -90 | 90 | -0.018121 | -0.0045435 | 0.018128 | 0.0045471
27 | 29 | 1.4368 | 0.91958 | 2.4128e-09 | 0 | 0 | 0 | 0 | 0 | 1 | -90 | 90 | 0.0087672 | 0.002197 | -0.008766 | -0.0021965
27 | 30 | 0.77658 | 0.49701 | 1.3041e-09 | 0 | 0 | 0 | 0 | 0 | 1 | -90 | 90 | 0.0061003 | 0.0015286 | -0.0060999 | -0.0015285
28 | 81 | 3.4456 | 2.2052 | 5.7861e-09 | 0 | 0 | 0 | 0 | 0 | 1 | -90 | 90 | -0.024202 | -0.0060696 | 0.024224 | 0.0060834
29 | 147 | 0.92626 | 0.5928 | 1.5554e-09 | 0 | 0 | 0 | 0 | 0 | 1 | -90 | 90 | 0.0072495 | 0.0018164 | -0.0072489 | -0.0018162
30 | 156 | 2.0078 | 1.285 | 3.3717e-09 | 0 | 0 | 0 | 0 | 0 | 1 | -90 | 90 | 0.0043472 | 0.0010892 | -0.0043467 | -0.0010893
81 | 79 | 1.8982 | 1.2148 | 3.1876e-09 | 0 | 0 | 0 | 0 | 0 | 1 | -90 | 90 | -0.026288 | -0.0066006 | 0.026303 | 0.0066097
79 | 77 | 0.60432 | 0.38677 | 1.0148e-09 | 0 | 0 | 0 | 0 | 0 | 1 | -90 | 90 | -0.029238 | -0.0073452 | 0.029244 | 0.0073488
147 | 148 | 0.83525 | 0.53456 | 1.4026e-09 | 0 | 0 | 0 | 0 | 0 | 1 | -90 | 90 | 0.0046502 | 0.0011648 | -0.00465 | -0.0011648
156 | 157 | 0.33863 | 0.21672 | 5.6865e-10 | 0 | 0 | 0 | 0 | 0 | 1 | -90 | 90 | 0.0031893 | 0.00079917 | -0.0031893 | -0.0007992
148 | 172 | 4.5905 | 2.9379 | 7.7087e-09 | 0 | 0 | 0 | 0 | 0 | 1 | -90 | 90 | 0.003007 | 0.00075303 | -0.0030065 | -0.00075347
157 | 158 | 1.0391 | 0.66505 | 1.745e-09 | 0 | 0 | 0 | 0 | 0 | 1 | -90 | 90 | 0.0016755 | 0.00041979 | -0.0016755 | -0.00041994
31 | 32 | 1.1899 | 0.76153 | 1.9982e-09 | 0 | 0 | 0 | 0 | 0 | 1 | -90 | 90 | -0.0083429 | -0.002091 | 0.0083438 | 0.0020914
31 | 33 | 0.33493 | 0.21436 | 5.6244e-10 | 0 | 0 | 0 | 0 | 0 | 1 | -90 | 90 | 0.0045836 | 0.0011488 | -0.0045836 | -0.0011488
32 | 34 | 0.85084 | 0.54454 | 1.4288e-09 | 0 | 0 | 0 | 0 | 0 | 1 | -90 | 90 | -0.0098002 | -0.0024564 | 0.0098011 | 0.0024568
34 | 57 | 0.54897 | 0.35134 | 9.2187e-10 | 0 | 0 | 0 | 0 | 0 | 1 | -90 | 90 | 0.0031879 | 0.00079873 | -0.0031878 | -0.00079878
34 | 201 | 1.5126 | 0.9681 | 2.5401e-09 | 0 | 0 | 0 | 0 | 0 | 1 | -90 | 90 | -0.012989 | -0.0032555 | 0.012992 | 0.0032571
57 | 56 | 1.1923 | 0.7631 | 2.0023e-09 | 0 | 0 | 0 | 0 | 0 | 1 | -90 | 90 | 0.0015039 | 0.00037674 | -0.0015039 | -0.00037691
201 | 200 | 0.77179 | 0.49395 | 1.296e-09 | 0 | 0 | 0 | 0 | 0 | 1 | -90 | 90 | -0.014265 | -0.0035763 | 0.014267 | 0.0035772
200 | 164 | 0.8804 | 0.56345 | 1.4784e-09 | 0 | 0 | 0 | 0 | 0 | 1 | -90 | 90 | -0.014941 | -0.0037461 | 0.014943 | 0.0037474
35 | 36 | 0.60471 | 0.38702 | 4.0619e-09 | 0 | 0 | 0 | 0 | 0 | 1 | -90 | 90 | -0.061243 | -0.0154 | 0.061268 | 0.015416
35 | 37 | 0.45997 | 0.29438 | 3.0897e-09 | 0 | 0 | 0 | 0 | 0 | 1 | -90 | 90 | 0.058516 | 0.014717 | -0.058498 | -0.014706
36 | 38 | 0.17412 | 0.11144 | 1.1696e-09 | 0 | 0 | 0 | 0 | 0 | 1 | -90 | 90 | -0.06162 | -0.015504 | 0.061627 | 0.015509
37 | 39 | 0.080435 | 0.051479 | 5.4029e-10 | 0 | 0 | 0 | 0 | 0 | 1 | -90 | 90 | 0.055737 | 0.014014 | -0.055734 | -0.014012
37 | 40 | 1.6535 | 1.0582 | 2.7767e-09 | 0 | 0 | 0 | 0 | 0 | 1 | -90 | 90 | 0.0027616 | 0.00069193 | -0.0027614 | -0.0006921
38 | 63 | 0.26312 | 0.1684 | 1.7674e-09 | 0 | 0 | 0 | 0 | 0 | 1 | -90 | 90 | -0.061892 | -0.015575 | 0.061903 | 0.015582
39 | 151 | 0.4683 | 0.29971 | 3.1456e-09 | 0 | 0 | 0 | 0 | 0 | 1 | -90 | 90 | 0.053456 | 0.013441 | -0.053441 | -0.013432
63 | 65 | 1.3016 | 0.83305 | 2.1858e-09 | 0 | 0 | 0 | 0 | 0 | 1 | -90 | 90 | 0.0069693 | 0.0017448 | -0.0069686 | -0.0017446
63 | 66 | 0.24188 | 0.1548 | 1.6247e-09 | 0 | 0 | 0 | 0 | 0 | 1 | -90 | 90 | -0.071431 | -0.017968 | 0.071445 | 0.017977
63 | 61 | 0.42248 | 0.27039 | 7.0946e-10 | 0 | 0 | 0 | 0 | 0 | 1 | -90 | 90 | 0.0025593 | 0.00064117 | -0.0025593 | -0.00064122
151 | 152 | 0.3877 | 0.24813 | 2.6042e-09 | 0 | 0 | 0 | 0 | 0 | 1 | -90 | 90 | 0.0516 | 0.012971 | -0.051589 | -0.012964
65 | 94 | 1.0762 | 0.68874 | 1.8072e-09 | 0 | 0 | 0 | 0 | 0 | 1 | -90 | 90 | 0.0069686 | 0.0017446 | -0.006968 | -0.0017444
66 | 93 | 0.53476 | 0.34224 | 3.592e-09 | 0 | 0 | 0 | 0 | 0 | 1 | -90 | 90 | -0.071909 | -0.018093 | 0.07194 | 0.018112
61 | 62 | 1.4524 | 0.92954 | 2.439e-09 | 0 | 0 | 0 | 0 | 0 | 1 | -90 | 90 | 0.0023735 | 0.00059466 | -0.0023734 | -0.00059484
152 | 236 | 0.031746 | 0.020318 | 2.1324e-10 | 0 | 0 | 0 | 0 | 0 | 1 | -90 | 90 | 0.04856 | 0.012205 | -0.04856 | -0.012204
41 | 42 | 1.1172 | 0.71499 | 1.876e-09 | 0 | 0 | 0 | 0 | 0 | 1 | -90 | 90 | -0.061834 | -0.015574 | 0.06188 | 0.015603
41 | 43 | 1.7653 | 1.1298 | 2.9645e-09 | 0 | 0 | 0 | 0 | 0 | 1 | -90 | 90 | 0.056129 | 0.014144 | -0.056068 | -0.014105
42 | 44 | 1.519 | 0.97218 | 2.5509e-09 | 0 | 0 | 0 | 0 | 0 | 1 | -90 | 90 | -0.072443 | -0.01825 | 0.072529 | 0.018305
43 | 46 | 2.0963 | 1.3416 | 3.5203e-09 | 0 | 0 | 0 | 0 | 0 | 1 | -90 | 90 | 0.0050327 | 0.0012612 | -0.0050321 | -0.0012612
267 | 268 | 0.99072 | 0.63406 | 1.6637e-09 | 0 | 0 | 0 | 0 | 0 | 1 | -90 | 90 | 0.042828 | 0.010756 | -0.042808 | -0.010744
138 | 247 | 0.33603 | 0.21506 | 2.2572e-09 | 0 | 0 | 0 | 0 | 0 | 1 | -90 | 90 | 0.18658 | 0.047372 | -0.18645 | -0.047291
138 | 166 | 0.91404 | 0.58498 | 1.5349e-09 | 0 | 0 | 0 | 0 | 0 | 1 | -90 | 90 | 0.0091076 | 0.0022825 | -0.0091068 | -0.0022821
113 | 145 | 1.0938 | 0.70003 | 1.8368e-09 | 0 | 0 | 0 | 0 | 0 | 1 | -90 | 90 | 0.0038438 | 0.00096299 | -0.0038436 | -0.00096306
268 | 131 | 0.08271 | 0.052934 | 1.3889e-10 | 0 | 0 | 0 | 0 | 0 | 1 | -90 | 90 | 0.040427 | 0.010147 | -0.040425 | -0.010146
47 | 48 | 1.0529 | 0.67384 | 1.7681e-09 | 0 | 0 | 0 | 0 | 0 | 1 | -90 | 90 | -0.0095836 | -0.0024019 | 0.0095847 | 0.0024024
47 | 49 | 0.19434 | 0.12438 | 3.2635e-10 | 0 | 0 | 0 | 0 | 0 | 1 | -90 | 90 | 0.0027411 | 0.00068697 | -0.0027411 | -0.00068699
48 | 50 | 1.5506 | 0.99239 | 2.6039e-09 | 0 | 0 | 0 | 0 | 0 | 1 | -90 | 90 | -0.01283 | -0.0032158 | 0.012833 | 0.0032174
50 | 130 | 0.92888 | 0.59448 | 1.5598e-09 | 0 | 0 | 0 | 0 | 0 | 1 | -90 | 90 | -0.016093 | -0.0040344 | 0.016096 | 0.0040359
130 | 128 | 0.51453 | 0.3293 | 8.6404e-10 | 0 | 0 | 0 | 0 | 0 | 1 | -90 | 90 | -0.023879 | -0.0059866 | 0.023882 | 0.0059885
128 | 131 | 1.3962 | 0.89355 | 2.3446e-09 | 0 | 0 | 0 | 0 | 0 | 1 | -90 | 90 | -0.037771 | -0.0094723 | 0.037792 | 0.009486
128 | 126 | 2.4474 | 1.5663 | 4.1098e-09 | 0 | 0 | 0 | 0 | 0 | 1 | -90 | 90 | 0.013889 | 0.0034838 | -0.013883 | -0.0034809
51 | 52 | 0.78754 | 0.50403 | 1.3225e-09 | 0 | 0 | 0 | 0 | 0 | 1 | -90 | 90 | 0.0014277 | 0.0003577 | -0.0014276 | -0.00035781
51 | 53 | 1.6272 | 1.0414 | 2.7325e-09 | 0 | 0 | 0 | 0 | 0 | 1 | -90 | 90 | -0.003528 | -0.00088411 | 0.0035282 | 0.000884
53 | 54 | 0.48353 | 0.30946 | 8.1198e-10 | 0 | 0 | 0 | 0 | 0 | 1 | -90 | 90 | 0.033455 | 0.0084226 | -0.033449 | -0.0084189
53 | 55 | 3.426 | 2.1926 | 5.7532e-09 | 0 | 0 | 0 | 0 | 0 | 1 | -90 | 90 | -0.036983 | -0.0093066 | 0.037035 | 0.0093393
54 | 252 | 1.8798 | 1.2031 | 3.1568e-09 | 0 | 0 | 0 | 0 | 0 | 1 | -90 | 90 | 0.032709 | 0.0082333 | -0.032686 | -0.0082194
55 | 205 | 1.5011 | 0.9607 | 2.5207e-09 | 0 | 0 | 0 | 0 | 0 | 1 | -90 | 90 | -0.039651 | -0.0099946 | 0.039677 | 0.010011
55 | 235 | 1.8777 | 1.2017 | 3.1532e-09 | 0 | 0 | 0 | 0 | 0 | 1 | -90 | 90 | 0.002616 | 0.00065539 | -0.0026158 | -0.0006556
252 | 253 | 0.071043 | 0.045468 | 1.193e-10 | 0 | 0 | 0 | 0 | 0 | 1 | -90 | 90 | 0.03156 | 0.007937 | -0.031559 | -0.0079365
205 | 219 | 0.25123 | 0.16079 | 1.6875e-09 | 0 | 0 | 0 | 0 | 0 | 1 | -90 | 90 | 0.11429 | 0.028831 | -0.11426 | -0.028808
205 | 203 | 0.46822 | 0.29966 | 3.1451e-09 | 0 | 0 | 0 | 0 | 0 | 1 | -90 | 90 | -0.15397 | -0.038842 | 0.15409 | 0.03892
235 | 234 | 0.045483 | 0.029109 | 7.6379e-11 | 0 | 0 | 0 | 0 | 0 | 1 | -90 | 90 | 0.0012312 | 0.00030858 | -0.0012312 | -0.00030859
253 | 254 | 1.7165 | 1.0986 | 2.8824e-09 | 0 | 0 | 0 | 0 | 0 | 1 | -90 | 90 | 0.029831 | 0.0075034 | -0.029814 | -0.0074928
219 | 218 | 0.31473 | 0.20143 | 2.1141e-09 | 0 | 0 | 0 | 0 | 0 | 1 | -90 | 90 | 0.11061 | 0.027893 | -0.11056 | -0.027866
203 | 202 | 0.53616 | 0.34314 | 3.6014e-09 | 0 | 0 | 0 | 0 | 0 | 1 | -90 | 90 | -0.15681 | -0.0396 | 0.15695 | 0.039692
58 | 59 | 2.0511 | 1.3127 | 3.4443e-09 | 0 | 0 | 0 | 0 | 0 | 1 | -90 | 90 | -0.06386 | -0.016195 | 0.063951 | 0.016252
58 | 60 | 1.5787 | 1.0104 | 2.6511e-09 | 0 | 0 | 0 | 0 | 0 | 1 | -90 | 90 | 0.06386 | 0.016195 | -0.06379 | -0.01615
59 | 167 | 0.12893 | 0.082512 | 8.66e-10 | 0 | 0 | 0 | 0 | 0 | 1 | -90 | 90 | -0.16988 | -0.043056 | 0.16992 | 0.043081
59 | 311 | 0.39148 | 0.25055 | 2.6296e-09 | 0 | 0 | 0 | 0 | 0 | 1 | -90 | 90 | 0.10593 | 0.026803 | -0.10588 | -0.026773
60 | 122 | 1.4793 | 0.94673 | 2.4841e-09 | 0 | 0 | 0 | 0 | 0 | 1 | -90 | 90 | 0.062394 | 0.0158 | -0.062331 | -0.01576
167 | 168 | 0.05877 | 0.037612 | 3.9476e-10 | 0 | 0 | 0 | 0 | 0 | 1 | -90 | 90 | -0.16992 | -0.043081 | 0.16994 | 0.043093
311 | 310 | 0.044997 | 0.028798 | 3.0225e-10 | 0 | 0 | 0 | 0 | 0 | 1 | -90 | 90 | 0.1013 | 0.025626 | -0.1013 | -0.025623
122 | 120 | 3.063 | 1.9604 | 5.1437e-09 | 0 | 0 | 0 | 0 | 0 | 1 | -90 | 90 | 0.061663 | 0.015593 | -0.061536 | -0.015512
168 | 266 | 1.5358 | 0.98293 | 2.5791e-09 | 0 | 0 | 0 | 0 | 0 | 1 | -90 | 90 | 0.0024421 | 0.00061183 | -0.002442 | -0.00061202
168 | 247 | 0.47628 | 0.30482 | 3.1992e-09 | 0 | 0 | 0 | 0 | 0 | 1 | -90 | 90 | -0.17238 | -0.043705 | 0.17253 | 0.043803
310 | 273 | 0.41761 | 0.26727 | 2.8051e-09 | 0 | 0 | 0 | 0 | 0 | 1 | -90 | 90 | 0.099252 | 0.02511 | -0.099207 | -0.025082
120 | 119 | 0.61137 | 0.39128 | 1.0267e-09 | 0 | 0 | 0 | 0 | 0 | 1 | -90 | 90 | 0.060764 | 0.015319 | -0.06074 | -0.015303
62 | 64 | 0.12615 | 0.080737 | 2.1184e-10 | 0 | 0 | 0 | 0 | 0 | 1 | -90 | 90 | 0.0015563 | 0.00039004 | -0.0015563 | -0.00039006
94 | 293 | 2.3081 | 1.4772 | 3.8759e-09 | 0 | 0 | 0 | 0 | 0 | 1 | -90 | 90 | 0.0066028 | 0.0016528 | -0.0066017 | -0.0016525
93 | 80 | 0.43387 | 0.27767 | 2.9143e-09 | 0 | 0 | 0 | 0 | 0 | 1 | -90 | 90 | -0.073704 | -0.018554 | 0.07373 | 0.018571
93 | 92 | 0.84563 | 0.54121 | 1.42e-09 | 0 | 0 | 0 | 0 | 0 | 1 | -90 | 90 | 0.0017639 | 0.00044197 | -0.0017639 | -0.00044209
80 | 171 | 0.22811 | 0.14599 | 1.5322e-09 | 0 | 0 | 0 | 0 | 0 | 1 | -90 | 90 | -0.10617 | -0.026727 | 0.1062 | 0.026745
80 | 78 | 0.90133 | 0.57685 | 1.5136e-09 | 0 | 0 | 0 | 0 | 0 | 1 | -90 | 90 | 0.032442 | 0.0081561 | -0.032431 | -0.0081495
67 | 68 | 1.99 | 1.2736 | 3.3417e-09 | 0 | 0 | 0 | 0 | 0 | 1 | -90 | 90 | 0.011655 | 0.0029212 | -0.011652 | -0.0029196
67 | 69 | 3.6556 | 2.3396 | 6.1387e-09 | 0 | 0 | 0 | 0 | 0 | 1 | -90 | 90 | -0.01323 | -0.0033159 | 0.013237 | 0.0033199
68 | 70 | 4.025 | 2.576 | 6.7591e-09 | 0 | 0 | 0 | 0 | 0 | 1 | -90 | 90 | 0.0085171 | 0.0021339 | -0.0085139 | -0.0021324
69 | 71 | 0.027604 | 0.017667 | 4.6355e-11 | 0 | 0 | 0 | 0 | 0 | 1 | -90 | 90 | -0.015475 | -0.0038808 | 0.015475 | 0.0038808
70 | 135 | 3.5239 | 2.2553 | 5.9175e-09 | 0 | 0 | 0 | 0 | 0 | 1 | -90 | 90 | 0.0055038 | 0.001378 | -0.0055026 | -0.0013778
71 | 169 | 2.1792 | 1.3947 | 3.6595e-09 | 0 | 0 | 0 | 0 | 0 | 1 | -90 | 90 | 0.0010207 | 0.0002555 | -0.0010207 | -0.00025583
71 | 170 | 1.4566 | 0.93222 | 2.446e-09 | 0 | 0 | 0 | 0 | 0 | 1 | -90 | 90 | -0.016496 | -0.0041363 | 0.0165 | 0.0041389
135 | 133 | 0.27648 | 0.17695 | 4.6429e-10 | 0 | 0 | 0 | 0 | 0 | 1 | -90 | 90 | 0.0055026 | 0.0013778 | -0.0055025 | -0.0013778
170 | 251 | 0.99891 | 0.6393 | 1.6774e-09 | 0 | 0 | 0 | 0 | 0 | 1 | -90 | 90 | -0.018764 | -0.0047063 | 0.018768 | 0.0047087
133 | 136 | 3.082 | 1.9725 | 5.1754e-09 | 0 | 0 | 0 | 0 | 0 | 1 | -90 | 90 | 0.0020016 | 0.00050084 | -0.0020015 | -0.00050125
133 | 132 | 2.1264 | 1.3609 | 3.5708e-09 | 0 | 0 | 0 | 0 | 0 | 1 | -90 | 90 | 0.0035009 | 0.00087694 | -0.0035006 | -0.00087709
251 | 292 | 3.0002 | 1.9201 | 5.0381e-09 | 0 | 0 | 0 | 0 | 0 | 1 | -90 | 90 | -0.028832 | -0.0072314 | 0.028859 | 0.0072487
251 | 249 | 1.6 | 1.024 | 2.6868e-09 | 0 | 0 | 0 | 0 | 0 | 1 | -90 | 90 | 0.010064 | 0.0025227 | -0.010062 | -0.0025218
72 | 73 | 0.63584 | 0.40694 | 1.0677e-09 | 0 | 0 | 0 | 0 | 0 | 1 | -90 | 90 | 0.0037096 | 0.00092959 | -0.0037095 | -0.00092964
73 | 75 | 0.37088 | 0.23736 | 6.2281e-10 | 0 | 0 | 0 | 0 | 0 | 1 | -90 | 90 | 0.002017 | 0.00050544 | -0.0020169 | -0.00050549
77 | 78 | 0.43066 | 0.27562 | 7.2319e-10 | 0 | 0 | 0 | 0 | 0 | 1 | -90 | 90 | -0.031068 | -0.0078062 | 0.031073 | 0.007809
171 | 217 | 0.26725 | 0.17104 | 1.7951e-09 | 0 | 0 | 0 | 0 | 0 | 1 | -90 | 90 | -0.10856 | -0.027336 | 0.10859 | 0.027358
217 | 218 | 0.27407 | 0.17541 | 1.841e-09 | 0 | 0 | 0 | 0 | 0 | 1 | -90 | 90 | -0.11053 | -0.027842 | 0.11056 | 0.027866
118 | 117 | 4.1909 | 2.6822 | 7.0377e-09 | 0 | 0 | 0 | 0 | 0 | 1 | -90 | 90 | 0.010145 | 0.002541 | -0.01014 | -0.0025386
115 | 116 | 0.14204 | 0.090903 | 2.3852e-10 | 0 | 0 | 0 | 0 | 0 | 1 | -90 | 90 | 0.00084563 | 0.00021193 | -0.00084563 | -0.00021195
115 | 117 | 2.2368 | 1.4315 | 3.7561e-09 | 0 | 0 | 0 | 0 | 0 | 1 | -90 | 90 | -0.010137 | -0.0025373 | 0.01014 | 0.0025386
115 | 257 | 20.4439 | 13.0841 | 3.4331e-08 | 0 | 0 | 0 | 0 | 0 | 1 | -90 | 90 | 0.0061336 | 0.0015338 | -0.006125 | -0.0015315
257 | 180 | 4.5605 | 2.9187 | 7.6583e-09 | 0 | 0 | 0 | 0 | 0 | 1 | -90 | 90 | 0.0061249 | 0.0015316 | -0.006123 | -0.001531
320 | 180 | 11.3427 | 7.2593 | 1.9047e-08 | 0 | 0 | 0 | 0 | 0 | 1 | -90 | 90 | -0.0012943 | -0.00032439 | 0.0012945 | 0.00032274
180 | 256 | 1.5018 | 0.96117 | 2.522e-09 | 0 | 0 | 0 | 0 | 0 | 1 | -90 | 90 | 0.0026672 | 0.00066708 | -0.0026671 | -0.00066724
180 | 178 | 2.7466 | 1.7578 | 4.6122e-09 | 0 | 0 | 0 | 0 | 0 | 1 | -90 | 90 | 0.0021614 | 0.00054123 | -0.0021612 | -0.00054157
279 | 280 | 2.9125 | 1.864 | 4.8909e-09 | 0 | 0 | 0 | 0 | 0 | 1 | -90 | 90 | -0.022531 | -0.0056555 | 0.022547 | 0.0056656
308 | 309 | 1.6628 | 1.0642 | 2.7923e-09 | 0 | 0 | 0 | 0 | 0 | 1 | -90 | 90 | 0.0038567 | 0.00096603 | -0.0038564 | -0.00096612
280 | 281 | 3.6407 | 2.33 | 6.1137e-09 | 0 | 0 | 0 | 0 | 0 | 1 | -90 | 90 | -0.023357 | -0.0058686 | 0.023379 | 0.0058821
160 | 159 | 1.6541 | 1.0586 | 2.7777e-09 | 0 | 0 | 0 | 0 | 0 | 1 | -90 | 90 | -0.0015274 | -0.00038281 | 0.0015274 | 0.00038257
159 | 161 | 0.81089 | 0.51897 | 1.3617e-09 | 0 | 0 | 0 | 0 | 0 | 1 | -90 | 90 | -0.0030635 | -0.00076754 | 0.0030636 | 0.00076747
309 | 314 | 4.4059 | 2.8198 | 7.3987e-09 | 0 | 0 | 0 | 0 | 0 | 1 | -90 | 90 | 0.0038564 | 0.00096612 | -0.0038556 | -0.00096636
87 | 88 | 2.5932 | 1.6596 | 4.3547e-09 | 0 | 0 | 0 | 0 | 0 | 1 | -90 | 90 | -0.0052351 | -0.0013121 | 0.0052359 | 0.0013121
88 | 90 | 0.51984 | 0.3327 | 8.7296e-10 | 0 | 0 | 0 | 0 | 0 | 1 | -90 | 90 | 0.0074009 | 0.0018551 | -0.0074006 | -0.0018549
88 | 91 | 2.0464 | 1.3097 | 3.4365e-09 | 0 | 0 | 0 | 0 | 0 | 1 | -90 | 90 | -0.012637 | -0.0031672 | 0.01264 | 0.0031691
90 | 264 | 2.2748 | 1.4559 | 3.82e-09 | 0 | 0 | 0 | 0 | 0 | 1 | -90 | 90 | 0.0074006 | 0.0018549 | -0.0073992 | -0.0018544
91 | 189 | 2.8164 | 1.8025 | 4.7296e-09 | 0 | 0 | 0 | 0 | 0 | 1 | -90 | 90 | -0.014151 | -0.0035477 | 0.014157 | 0.0035512
264 | 263 | 0.043054 | 0.027554 | 7.2299e-11 | 0 | 0 | 0 | 0 | 0 | 1 | -90 | 90 | 0.0041834 | 0.0010485 | -0.0041834 | -0.0010485
189 | 190 | 0.43701 | 0.27969 | 7.3386e-10 | 0 | 0 | 0 | 0 | 0 | 1 | -90 | 90 | -0.016998 | -0.0042628 | 0.016999 | 0.0042636
189 | 191 | 2.8551 | 1.8272 | 4.7944e-09 | 0 | 0 | 0 | 0 | 0 | 1 | -90 | 90 | 0.0028408 | 0.00071162 | -0.0028406 | -0.00071193
190 | 184 | 0.68205 | 0.43651 | 1.1454e-09 | 0 | 0 | 0 | 0 | 0 | 1 | -90 | 90 | -0.019448 | -0.0048774 | 0.019451 | 0.0048791
95 | 96 | 2.0303 | 1.2994 | 3.4094e-09 | 0 | 0 | 0 | 0 | 0 | 1 | -90 | 90 | -0.00098771 | -0.00024755 | 0.00098773 | 0.00024724
96 | 97 | 2.7288 | 1.7465 | 4.5824e-09 | 0 | 0 | 0 | 0 | 0 | 1 | -90 | 90 | -0.018286 | -0.0045844 | 0.018296 | 0.0045905
96 | 98 | 1.2227 | 0.78254 | 2.0533e-09 | 0 | 0 | 0 | 0 | 0 | 1 | -90 | 90 | 0.017298 | 0.0043372 | -0.017294 | -0.0043348
97 | 237 | 1.1652 | 0.74573 | 7.8267e-09 | 0 | 0 | 0 | 0 | 0 | 1 | -90 | 90 | 0.028491 | 0.0071667 | -0.02848 | -0.0071607
97 | 236 | 0.32456 | 0.20772 | 2.1801e-09 | 0 | 0 | 0 | 0 | 0 | 1 | -90 | 90 | -0.046787 | -0.011757 | 0.046795 | 0.011762
98 | 107 | 1.9374 | 1.2399 | 3.2534e-09 | 0 | 0 | 0 | 0 | 0 | 1 | -90 | 90 | 0.015309 | 0.0038372 | -0.015304 | -0.0038343
237 | 244 | 0.54463 | 0.34857 | 3.6584e-09 | 0 | 0 | 0 | 0 | 0 | 1 | -90 | 90 | 0.026922 | 0.0067701 | -0.026918 | -0.0067677
107 | 149 | 2.0834 | 1.3334 | 3.4986e-09 | 0 | 0 | 0 | 0 | 0 | 1 | -90 | 90 | 0.0048242 | 0.0012086 | -0.0048236 | -0.0012086
107 | 105 | 0.26067 | 0.16683 | 4.3774e-10 | 0 | 0 | 0 | 0 | 0 | 1 | -90 | 90 | 0.01048 | 0.0026257 | -0.010479 | -0.0026255
244 | 242 | 0.51448 | 0.32927 | 3.4558e-09 | 0 | 0 | 0 | 0 | 0 | 1 | -90 | 90 | 0.02406 | 0.0060513 | -0.024057 | -0.0060495
149 | 306 | 1.0742 | 0.68749 | 1.8039e-09 | 0 | 0 | 0 | 0 | 0 | 1 | -90 | 90 | 0.0030471 | 0.00076334 | -0.0030469 | -0.00076344
105 | 104 | 1.7428 | 1.1154 | 2.9266e-09 | 0 | 0 | 0 | 0 | 0 | 1 | -90 | 90 | 0.006579 | 0.0016479 | -0.0065782 | -0.0016477
99 | 100 | 0.56338 | 0.36057 | 9.4607e-10 | 0 | 0 | 0 | 0 | 0 | 1 | -90 | 90 | -0.0079275 | -0.0019866 | 0.0079279 | 0.0019868
99 | 101 | 2.2327 | 1.4289 | 3.7493e-09 | 0 | 0 | 0 | 0 | 0 | 1 | -90 | 90 | 0.0058225 | 0.0014591 | -0.0058216 | -0.0014589
100 | 102 | 2.3959 | 1.5334 | 4.0233e-09 | 0 | 0 | 0 | 0 | 0 | 1 | -90 | 90 | -0.0091404 | -0.0022907 | 0.0091426 | 0.0022917
101 | 103 | 0.4599 | 0.29433 | 7.7229e-10 | 0 | 0 | 0 | 0 | 0 | 1 | -90 | 90 | 0.0035687 | 0.00089422 | -0.0035686 | -0.00089425
103 | 262 | 1.0849 | 0.69435 | 1.8219e-09 | 0 | 0 | 0 | 0 | 0 | 1 | -90 | 90 | 0.0016146 | 0.0004045 | -0.0016146 | -0.00040466
104 | 106 | 1.3416 | 0.85862 | 2.2529e-09 | 0 | 0 | 0 | 0 | 0 | 1 | -90 | 90 | 0.004281 | 0.0010719 | -0.0042807 | -0.001072
106 | 108 | 3.5328 | 2.261 | 5.9325e-09 | 0 | 0 | 0 | 0 | 0 | 1 | -90 | 90 | 0.0042807 | 0.001072 | -0.00428 | -0.0010721
108 | 305 | 3.1853 | 2.0386 | 5.349e-09 | 0 | 0 | 0 | 0 | 0 | 1 | -90 | 90 | 0.0017479 | 0.00043761 | -0.0017477 | -0.00043805
108 | 303 | 1.3013 | 0.83283 | 2.1852e-09 | 0 | 0 | 0 | 0 | 0 | 1 | -90 | 90 | 0.0025321 | 0.00063445 | -0.002532 | -0.0006346
303 | 304 | 0.11192 | 0.071627 | 1.8794e-10 | 0 | 0 | 0 | 0 | 0 | 1 | -90 | 90 | 0.0012594 | 0.00031564 | -0.0012594 | -0.00031565
306 | 307 | 1.7079 | 1.0931 | 2.8681e-09 | 0 | 0 | 0 | 0 | 0 | 1 | -90 | 90 | 0.0021261 | 0.00053264 | -0.002126 | -0.00053285
109 | 110 | 0.045655 | 0.029219 | 7.6666e-11 | 0 | 0 | 0 | 0 | 0 | 1 | -90 | 90 | 0.012202 | 0.0030581 | -0.012202 | -0.0030581
110 | 112 | 1.0416 | 0.66661 | 1.7491e-09 | 0 | 0 | 0 | 0 | 0 | 1 | -90 | 90 | 0.0095471 | 0.0023927 | -0.009546 | -0.0023922
112 | 282 | 1.1521 | 0.73736 | 1.9347e-09 | 0 | 0 | 0 | 0 | 0 | 1 | -90 | 90 | 0.00096297 | 0.00024115 | -0.00096296 | -0.00024134
112 | 277 | 0.26305 | 0.16835 | 4.4173e-10 | 0 | 0 | 0 | 0 | 0 | 1 | -90 | 90 | 0.0085831 | 0.0021511 | -0.0085829 | -0.002151
277 | 278 | 1.6237 | 1.0392 | 2.7266e-09 | 0 | 0 | 0 | 0 | 0 | 1 | -90 | 90 | 0.001275 | 0.00031929 | -0.001275 | -0.00031954
277 | 275 | 1.7204 | 1.1011 | 2.889e-09 | 0 | 0 | 0 | 0 | 0 | 1 | -90 | 90 | 0.0073079 | 0.0018317 | -0.0073069 | -0.0018314
145 | 146 | 1.6494 | 1.0556 | 2.7698e-09 | 0 | 0 | 0 | 0 | 0 | 1 | -90 | 90 | 0.0020711 | 0.00051881 | -0.002071 | -0.00051904
275 | 276 | 3.7563 | 2.404 | 6.3079e-09 | 0 | 0 | 0 | 0 | 0 | 1 | -90 | 90 | 0.0067546 | 0.0016929 | -0.0067528 | -0.0016924
177 | 178 | 0.88562 | 0.5668 | 1.4872e-09 | 0 | 0 | 0 | 0 | 0 | 1 | -90 | 90 | -0.0021612 | -0.00054168 | 0.0021612 | 0.00054157
179 | 256 | 0.76054 | 0.48675 | 1.2772e-09 | 0 | 0 | 0 | 0 | 0 | 1 | -90 | 90 | -0.0018348 | -0.00045875 | 0.0018348 | 0.00045864
179 | 291 | 7.8138 | 5.0009 | 1.3122e-08 | 0 | 0 | 0 | 0 | 0 | 1 | -90 | 90 | 0.0018348 | 0.00045875 | -0.0018345 | -0.00045979
119 | 121 | 3.0408 | 1.9461 | 5.1063e-09 | 0 | 0 | 0 | 0 | 0 | 1 | -90 | 90 | 0.05984 | 0.015078 | -0.059721 | -0.015002
121 | 123 | 1.2491 | 0.7994 | 2.0975e-09 | 0 | 0 | 0 | 0 | 0 | 1 | -90 | 90 | 0.023203 | 0.005828 | -0.023196 | -0.0058235
121 | 124 | 1.0142 | 0.64906 | 1.7031e-09 | 0 | 0 | 0 | 0 | 0 | 1 | -90 | 90 | 0.0097025 | 0.0024315 | -0.0097014 | -0.002431
121 | 125 | 3.0259 | 1.9366 | 5.0813e-09 | 0 | 0 | 0 | 0 | 0 | 1 | -90 | 90 | 0.026816 | 0.0067424 | -0.026792 | -0.0067276
123 | 163 | 2.5606 | 1.6388 | 4.2999e-09 | 0 | 0 | 0 | 0 | 0 | 1 | -90 | 90 | 0.021392 | 0.0053714 | -0.021379 | -0.0053636
124 | 188 | 1.994 | 1.2762 | 3.3485e-09 | 0 | 0 | 0 | 0 | 0 | 1 | -90 | 90 | 0.0083476 | 0.0020917 | -0.008346 | -0.002091
125 | 196 | 2.4466 | 1.5658 | 4.1086e-09 | 0 | 0 | 0 | 0 | 0 | 1 | -90 | 90 | 0.025083 | 0.0062994 | -0.025066 | -0.006289
163 | 164 | 2.2758 | 1.4565 | 3.8216e-09 | 0 | 0 | 0 | 0 | 0 | 1 | -90 | 90 | 0.019138 | 0.0048021 | -0.019129 | -0.0047966
188 | 162 | 0.94142 | 0.60251 | 1.5809e-09 | 0 | 0 | 0 | 0 | 0 | 1 | -90 | 90 | 0.0072483 | 0.0018159 | -0.0072478 | -0.0018157
196 | 197 | 0.59111 | 0.37831 | 9.9263e-10 | 0 | 0 | 0 | 0 | 0 | 1 | -90 | 90 | 0.023989 | 0.0060191 | -0.023986 | -0.0060168
162 | 161 | 2.6868 | 1.7195 | 4.5118e-09 | 0 | 0 | 0 | 0 | 0 | 1 | -90 | 90 | 0.0051736 | 0.0012959 | -0.0051728 | -0.0012958
126 | 127 | 1.0622 | 0.67984 | 1.7838e-09 | 0 | 0 | 0 | 0 | 0 | 1 | -90 | 90 | 0.01129 | 0.0028309 | -0.011288 | -0.0028301
127 | 129 | 2.9427 | 1.8833 | 4.9415e-09 | 0 | 0 | 0 | 0 | 0 | 1 | -90 | 90 | 0.011288 | 0.0028301 | -0.011284 | -0.002828
129 | 255 | 1.7583 | 1.1253 | 2.9526e-09 | 0 | 0 | 0 | 0 | 0 | 1 | -90 | 90 | 0.0019471 | 0.00048775 | -0.0019471 | -0.00048799
129 | 143 | 0.82595 | 0.52861 | 1.387e-09 | 0 | 0 | 0 | 0 | 0 | 1 | -90 | 90 | 0.0093371 | 0.0023402 | -0.0093363 | -0.0023399
143 | 142 | 1.3769 | 0.88119 | 2.3121e-09 | 0 | 0 | 0 | 0 | 0 | 1 | -90 | 90 | 0.0078784 | 0.0019745 | -0.0078774 | -0.0019741
142 | 144 | 0.96171 | 0.6155 | 1.615e-09 | 0 | 0 | 0 | 0 | 0 | 1 | -90 | 90 | 0.0028056 | 0.00070303 | -0.0028055 | -0.00070313
142 | 140 | 1.4701 | 0.94085 | 2.4687e-09 | 0 | 0 | 0 | 0 | 0 | 1 | -90 | 90 | 0.0050719 | 0.0012711 | -0.0050714 | -0.001271
132 | 134 | 2.0906 | 1.338 | 3.5107e-09 | 0 | 0 | 0 | 0 | 0 | 1 | -90 | 90 | 0.0018191 | 0.00045564 | -0.001819 | -0.00045592
136 | 319 | 2.7994 | 1.7916 | 4.7009e-09 | 0 | 0 | 0 | 0 | 0 | 1 | -90 | 90 | 0.0020015 | 0.00050125 | -0.0020013 | -0.00050161
166 | 165 | 2.28 | 1.4592 | 3.8288e-09 | 0 | 0 | 0 | 0 | 0 | 1 | -90 | 90 | 0.0037929 | 0.00095035 | -0.0037925 | -0.0009505
172 | 173 | 0.45579 | 0.29171 | 7.654e-10 | 0 | 0 | 0 | 0 | 0 | 1 | -90 | 90 | 0.0013167 | 0.00032994 | -0.0013167 | -0.00033
153 | 154 | 0.40954 | 0.2621 | 6.8773e-10 | 0 | 0 | 0 | 0 | 0 | 1 | -90 | 90 | -0.0059163 | -0.0014828 | 0.0059164 | 0.0014828
154 | 155 | 2.5434 | 1.6278 | 4.2711e-09 | 0 | 0 | 0 | 0 | 0 | 1 | -90 | 90 | -0.0091582 | -0.0022953 | 0.0091606 | 0.0022963
155 | 272 | 1.2542 | 0.80268 | 2.1061e-09 | 0 | 0 | 0 | 0 | 0 | 1 | -90 | 90 | -0.013784 | -0.0034551 | 0.013787 | 0.0034566
272 | 273 | 0.21145 | 0.13533 | 1.4203e-09 | 0 | 0 | 0 | 0 | 0 | 1 | -90 | 90 | -0.097093 | -0.024544 | 0.097115 | 0.024558
272 | 271 | 0.6775 | 0.4336 | 2.2754e-09 | 0 | 0 | 0 | 0 | 0 | 1 | -90 | 90 | 0.083307 | 0.021088 | -0.083256 | -0.021055
271 | 241 | 0.11986 | 0.07671 | 2.0128e-10 | 0 | 0 | 0 | 0 | 0 | 1 | -90 | 90 | 0.071163 | 0.018025 | -0.071157 | -0.01802
208 | 204 | 1.9355 | 1.2387 | 3.2502e-09 | 0 | 0 | 0 | 0 | 0 | 1 | -90 | 90 | -0.00060708 | -0.00015215 | 0.00060709 | 0.00015184
204 | 207 | 0.3259 | 0.20858 | 2.1891e-09 | 0 | 0 | 0 | 0 | 0 | 1 | -90 | 90 | -0.16254 | -0.041143 | 0.16264 | 0.041203
204 | 202 | 0.44468 | 0.28459 | 2.9869e-09 | 0 | 0 | 0 | 0 | 0 | 1 | -90 | 90 | 0.16194 | 0.040991 | -0.16181 | -0.040909
161 | 261 | 1.8812 | 1.204 | 3.159e-09 | 0 | 0 | 0 | 0 | 0 | 1 | -90 | 90 | 0.00066306 | 0.00016588 | -0.00066305 | -0.00016618
281 | 214 | 6.2344 | 3.99 | 1.0469e-08 | 0 | 0 | 0 | 0 | 0 | 1 | -90 | 90 | -0.023692 | -0.0059604 | 0.023731 | 0.0059842
292 | 254 | 1.4377 | 0.92012 | 2.4143e-09 | 0 | 0 | 0 | 0 | 0 | 1 | -90 | 90 | -0.028859 | -0.0072487 | 0.028873 | 0.007257
249 | 250 | 2.9443 | 1.8844 | 4.9443e-09 | 0 | 0 | 0 | 0 | 0 | 1 | -90 | 90 | 0.008877 | 0.0022252 | -0.0088744 | -0.002224
249 | 248 | 1.9959 | 1.2774 | 3.3516e-09 | 0 | 0 | 0 | 0 | 0 | 1 | -90 | 90 | 0.0011847 | 0.00029663 | -0.0011847 | -0.00029693
174 | 175 | 1.9044 | 1.2188 | 3.198e-09 | 0 | 0 | 0 | 0 | 0 | 1 | -90 | 90 | -0.0013162 | -0.00032989 | 0.0013162 | 0.00032961
175 | 176 | 0.99894 | 0.63932 | 1.6775e-09 | 0 | 0 | 0 | 0 | 0 | 1 | -90 | 90 | -0.007166 | -0.0017958 | 0.0071666 | 0.001796
176 | 258 | 0.71652 | 0.45857 | 1.2032e-09 | 0 | 0 | 0 | 0 | 0 | 1 | -90 | 90 | -0.0080009 | -0.0020051 | 0.0080014 | 0.0020053
258 | 286 | 0.91093 | 0.58299 | 1.5297e-09 | 0 | 0 | 0 | 0 | 0 | 1 | -90 | 90 | 0.0082981 | 0.0020811 | -0.0082974 | -0.0020808
258 | 285 | 0.546 | 0.34944 | 9.1688e-10 | 0 | 0 | 0 | 0 | 0 | 1 | -90 | 90 | -0.0163 | -0.0040864 | 0.016301 | 0.0040874
286 | 312 | 4.4314 | 2.8361 | 7.4415e-09 | 0 | 0 | 0 | 0 | 0 | 1 | -90 | 90 | 0.0074624 | 0.0018715 | -0.0074596 | -0.0018704
285 | 284 | 0.4378 | 0.28019 | 7.3518e-10 | 0 | 0 | 0 | 0 | 0 | 1 | -90 | 90 | -0.016835 | -0.0042213 | 0.016837 | 0.0042221
182 | 184 | 0.18404 | 0.11779 | 1.2362e-09 | 0 | 0 | 0 | 0 | 0 | 1 | -90 | 90 | 0.18933 | 0.048058 | -0.18925 | -0.048012
182 | 185 | 1.4256 | 0.91237 | 2.3939e-09 | 0 | 0 | 0 | 0 | 0 | 1 | -90 | 90 | 0.0023428 | 0.00058698 | -0.0023428 | -0.00058716
184 | 220 | 0.4108 | 0.26291 | 2.7594e-09 | 0 | 0 | 0 | 0 | 0 | 1 | -90 | 90 | 0.1698 | 0.043133 | -0.16967 | -0.04305
220 | 270 | 0.21581 | 0.13812 | 1.4496e-09 | 0 | 0 | 0 | 0 | 0 | 1 | -90 | 90 | 0.1667 | 0.042306 | -0.16664 | -0.042264
270 | 290 | 1.0046 | 0.64292 | 1.6869e-09 | 0 | 0 | 0 | 0 | 0 | 1 | -90 | 90 | 0.0012333 | 0.00030894 | -0.0012333 | -0.00030909
270 | 231 | 0.27154 | 0.17379 | 1.824e-09 | 0 | 0 | 0 | 0 | 0 | 1 | -90 | 90 | 0.1654 | 0.041955 | -0.16532 | -0.041903
207 | 231 | 0.24268 | 0.15531 | 1.6301e-09 | 0 | 0 | 0 | 0 | 0 | 1 | -90 | 90 | -0.16264 | -0.041203 | 0.16271 | 0.041248
231 | 206 | 0.15859 | 0.1015 | 2.6631e-10 | 0 | 0 | 0 | 0 | 0 | 1 | -90 | 90 | 0.0026133 | 0.00065494 | -0.0026133 | -0.00065496
192 | 194 | 1.3536 | 0.8663 | 2.273e-09 | 0 | 0 | 0 | 0 | 0 | 1 | -90 | 90 | 0.0020511 | 0.00051388 | -0.0020511 | -0.00051406
298 | 299 | 1.6636 | 1.0647 | 2.7936e-09 | 0 | 0 | 0 | 0 | 0 | 1 | -90 | 90 | 0.0068424 | 0.0017144 | -0.0068415 | -0.0017141
299 | 223 | 1.6265 | 1.041 | 2.7314e-09 | 0 | 0 | 0 | 0 | 0 | 1 | -90 | 90 | 0.0054828 | 0.0013736 | -0.0054823 | -0.0013735
209 | 211 | 1.188 | 0.7603 | 1.9949e-09 | 0 | 0 | 0 | 0 | 0 | 1 | -90 | 90 | 0.02573 | 0.0064983 | -0.025721 | -0.0064929
211 | 214 | 3.6593 | 2.3419 | 6.1449e-09 | 0 | 0 | 0 | 0 | 0 | 1 | -90 | 90 | 0.025721 | 0.0064929 | -0.025695 | -0.0064764
212 | 229 | 1.4702 | 0.94092 | 2.4688e-09 | 0 | 0 | 0 | 0 | 0 | 1 | -90 | 90 | -0.04716 | -0.011884 | 0.047196 | 0.011907
212 | 227 | 2.6536 | 1.6983 | 4.4561e-09 | 0 | 0 | 0 | 0 | 0 | 1 | -90 | 90 | 0.0032937 | 0.000824 | -0.0032934 | -0.00082423
229 | 239 | 2.0401 | 1.3057 | 3.4259e-09 | 0 | 0 | 0 | 0 | 0 | 1 | -90 | 90 | -0.049403 | -0.01246 | 0.049458 | 0.012495
227 | 228 | 3.7842 | 2.4219 | 6.3547e-09 | 0 | 0 | 0 | 0 | 0 | 1 | -90 | 90 | 0.0020347 | 0.00050877 | -0.0020345 | -0.00050927
239 | 238 | 1.6141 | 1.033 | 2.7104e-09 | 0 | 0 | 0 | 0 | 0 | 1 | -90 | 90 | -0.054867 | -0.01385 | 0.05492 | 0.013884
228 | 259 | 1.4411 | 0.92228 | 2.4199e-09 | 0 | 0 | 0 | 0 | 0 | 1 | -90 | 90 | 0.0014153 | 0.00035408 | -0.0014153 | -0.00035429
221 | 222 | 2.2582 | 1.4453 | 3.7922e-09 | 0 | 0 | 0 | 0 | 0 | 1 | -90 | 90 | -0.0018401 | -0.00046118 | 0.0018402 | 0.00046087
222 | 223 | 1.8341 | 1.1738 | 3.0799e-09 | 0 | 0 | 0 | 0 | 0 | 1 | -90 | 90 | -0.0038225 | -0.00095771 | 0.0038228 | 0.00095761
224 | 225 | 1.1294 | 0.72282 | 1.8966e-09 | 0 | 0 | 0 | 0 | 0 | 1 | -90 | 90 | -0.00034102 | -8.5472e-05 | 0.00034103 | 8.5292e-05
225 | 226 | 3.1031 | 1.986 | 5.2109e-09 | 0 | 0 | 0 | 0 | 0 | 1 | -90 | 90 | -0.001121 | -0.00028077 | 0.001121 | 0.0002803
259 | 260 | 2.5959 | 1.6614 | 4.3593e-09 | 0 | 0 | 0 | 0 | 0 | 1 | -90 | 90 | 0.00087804 | 0.00021965 | -0.00087802 | -0.00022006
238 | 240 | 1.437 | 0.9197 | 2.4132e-09 | 0 | 0 | 0 | 0 | 0 | 1 | -90 | 90 | -0.059116 | -0.014936 | 0.059171 | 0.014971
242 | 243 | 0.50131 | 0.32084 | 3.3674e-09 | 0 | 0 | 0 | 0 | 0 | 1 | -90 | 90 | 0.021635 | 0.0054427 | -0.021633 | -0.0054413
240 | 241 | 2.684 | 1.7177 | 4.5071e-09 | 0 | 0 | 0 | 0 | 0 | 1 | -90 | 90 | -0.063547 | -0.016067 | 0.063666 | 0.016143
241 | 274 | 1.0294 | 0.6588 | 1.7286e-09 | 0 | 0 | 0 | 0 | 0 | 1 | -90 | 90 | 0.007491 | 0.0018776 | -0.0074904 | -0.0018774
274 | 295 | 1.7934 | 1.1478 | 3.0115e-09 | 0 | 0 | 0 | 0 | 0 | 1 | -90 | 90 | 0.0074904 | 0.0018774 | -0.0074893 | -0.001877
243 | 245 | 0.15879 | 0.10163 | 1.0666e-09 | 0 | 0 | 0 | 0 | 0 | 1 | -90 | 90 | 0.018743 | 0.0047171 | -0.018742 | -0.0047168
245 | 317 | 5.6349 | 3.6063 | 2.8387e-08 | 0 | 0 | 0 | 0 | 0 | 1 | -90 | 90 | 0.018742 | 0.0047168 | -0.01872 | -0.0047054
317 | 318 | 0.64641 | 0.4137 | 3.2565e-09 | 0 | 0 | 0 | 0 | 0 | 1 | -90 | 90 | 0.01872 | 0.0047054 | -0.018718 | -0.0047041
318 | 284 | 9.8043 | 6.2748 | 1.6464e-08 | 0 | 0 | 0 | 0 | 0 | 1 | -90 | 90 | 0.016868 | 0.0042405 | -0.016837 | -0.0042221
250 | 313 | 1.6786 | 1.0743 | 2.8188e-09 | 0 | 0 | 0 | 0 | 0 | 1 | -90 | 90 | 0.0088744 | 0.002224 | -0.008873 | -0.0022233
313 | 315 | 5.3519 | 3.4252 | 8.9874e-09 | 0 | 0 | 0 | 0 | 0 | 1 | -90 | 90 | 0.0045597 | 0.0011423 | -0.0045584 | -0.0011423
315 | 316 | 1.6495 | 1.0557 | 2.77e-09 | 0 | 0 | 0 | 0 | 0 | 1 | -90 | 90 | 0.00299 | 0.00074921 | -0.0029898 | -0.00074936
312 | 297 | 6.7578 | 4.325 | 1.1348e-08 | 0 | 0 | 0 | 0 | 0 | 1 | -90 | 90 | 0.0074596 | 0.0018704 | -0.0074554 | -0.0018688
297 | 296 | 2.1459 | 1.3734 | 3.6036e-09 | 0 | 0 | 0 | 0 | 0 | 1 | -90 | 90 | 0.0074554 | 0.0018688 | -0.007454 | -0.0018683