## bus_data
BUS_I | BUS_TYPE | Pd | Qd | Gs | Bs | area | Vm | Va | baseKV | zone | Vmax | Vmin
1 | 1 | 0.0016702 | 0.0004186 | 0 | 0 | 1 | 0.98839 | -0.22296 | 0.4 | 1 | 1.1 | 0.9
2 | 1 | 0.0008802 | 0.0002206 | 0 | 0 | 1 | 0.98855 | -0.2199 | 0.4 | 1 | 1.1 | 0.9
3 | 1 | 0.0020066 | 0.00050291 | 0 | 0 | 1 | 0.98827 | -0.22537 | 0.4 | 1 | 1.1 | 0.9
4 | 1 | 0 | 0 | 0 | 0 | 1 | 0.98893 | -0.21261 | 0.4 | 1 | 1.1 | 0.9
5 | 1 | 0 | 0 | 0 | 0 | 1 | 0.98823 | -0.22615 | 0.4 | 1 | 1.1 | 0.9
103 | 1 | 0 | 0 | 0 | 0 | 1 | 0.99092 | -0.17385 | 0.4 | 1 | 1.1 | 0.9
210 | 1 | 0 | 0 | 0 | 0 | 1 | 0.98804 | -0.22986 | 0.4 | 1 | 1.1 | 0.9
11 | 1 | 0.0004088 | 0.00010246 | 0 | 0 | 1 | 0.98903 | -0.21075 | 0.4 | 1 | 1.1 | 0.9
12 | 1 | 0.00093358 | 0.00023398 | 0 | 0 | 1 | 0.98909 | -0.20952 | 0.4 | 1 | 1.1 | 0.9
13 | 1 | 0.00096899 | 0.00024285 | 0 | 0 | 1 | 0.98901 | -0.21103 | 0.4 | 1 | 1.1 | 0.9
14 | 1 | 0 | 0 | 0 | 0 | 1 | 0.98911 | -0.20913 | 0.4 | 1 | 1.1 | 0.9
144 | 1 | 0 | 0 | 0 | 0 | 1 | 0.99012 | -0.1894 | 0.4 | 1 | 1.1 | 0.9
143 | 1 | 0 | 0 | 0 | 0 | 1 | 0.98907 | -0.20986 | 0.4 | 1 | 1.1 | 0.9
15 | 1 | 0.0023899 | 0.00059896 | 0 | 0 | 1 | 0.98181 | -0.35099 | 0.4 | 1 | 1.1 | 0.9
16 | 1 | 0.0017636 | 0.00044199 | 0 | 0 | 1 | 0.98196 | -0.34803 | 0.4 | 1 | 1.1 | 0.9
18 | 1 | 0.0022003 | 0.00055145 | 0 | 0 | 1 | 0.98199 | -0.34736 | 0.4 | 1 | 1.1 | 0.9
196 | 1 | 0.0024848 | 0.00062275 | 0 | 0 | 1 | 0.98202 | -0.34675 | 0.4 | 1 | 1.1 | 0.9
20 | 1 | 0.001931 | 0.00048394 | 0 | 0 | 1 | 0.99587 | -0.07933 | 0.4 | 1 | 1.1 | 0.9
21 | 1 | 0.0023463 | 0.00058804 | 0 | 0 | 1 | 0.99636 | -0.069984 | 0.4 | 1 | 1.1 | 0.9
22 | 1 | 0 | 0 | 0 | 0 | 1 | 0.99563 | -0.083913 | 0.4 | 1 | 1.1 | 0.9
23 | 1 | 0 | 0 | 0 | 0 | 1 | 0.99694 | -0.058796 | 0.4 | 1 | 1.1 | 0.9
24 | 1 | 0.0025091 | 0.00062884 | 0 | 0 | 1 | 0.99509 | -0.094351 | 0.4 | 1 | 1.1 | 0.9
25 | 1 | 0.0020517 | 0.00051421 | 0 | 0 | 1 | 0.9941 | -0.11341 | 0.4 | 1 | 1.1 | 0.9
40 | 1 | 0 | 0 | 0 | 0 | 1 | 0.998 | -0.038397 | 0.4 | 1 | 1.1 | 0.9
43 | 1 | 0.001739 | 0.00043583 | 0 | 0 | 1 | 0.9967 | -0.063286 | 0.4 | 1 | 1.1 | 0.9
46 | 1 | 0.0028589 | 0.00071651 | 0 | 0 | 1 | 0.99502 | -0.095776 | 0.4 | 1 | 1.1 | 0.9
93 | 1 | 0.0059106 | 0.0014813 | 0 | 0 | 1 | 0.99356 | -0.12393 | 0.4 | 1 | 1.1 | 0.9
28 | 1 | 0.0038455 | 0.00096377 | 0 | 0 | 1 | 0.98493 | -0.28992 | 0.4 | 1 | 1.1 | 0.9
29 | 1 | 0 | 0 | 0 | 0 | 1 | 0.98529 | -0.28289 | 0.4 | 1 | 1.1 | 0.9
76 | 1 | 0 | 0 | 0 | 0 | 1 | 0.98539 | -0.28102 | 0.4 | 1 | 1.1 | 0.9
38 | 1 | 0.0016345 | 0.00040965 | 0 | 0 | 1 | 0.99767 | -0.044686 | 0.4 | 1 | 1.1 | 0.9
39 | 1 | 0.0008127 | 0.00020368 | 0 | 0 | 1 | 0.99758 | -0.046388 | 0.4 | 1 | 1.1 | 0.9
41 | 1 | 0.0016473 | 0.00041285 | 0 | 0 | 1 | 0.99758 | -0.046451 | 0.4 | 1 | 1.1 | 0.9
42 | 3 | 0.00091798 | 0.00023007 | 0 | 0 | 1 | 1 | 0 | 0.4 | 1 | 1.1 | 0.9
149 | 1 | 0.00078841 | 0.00019759 | 0 | 0 | 1 | 0.99756 | -0.046901 | 0.4 | 1 | 1.1 | 0.9
57 | 1 | 0.0014062 | 0.00035243 | 0 | 0 | 1 | 0.99893 | -0.020304 | 0.4 | 1 | 1.1 | 0.9
44 | 1 | 0.0021162 | 0.00053038 | 0 | 0 | 1 | 0.99649 | -0.067378 | 0.4 | 1 | 1.1 | 0.9
45 | 1 | 0 | 0 | 0 | 0 | 1 | 0.99625 | -0.072068 | 0.4 | 1 | 1.1 | 0.9
56 | 1 | 0.0015439 | 0.00038693 | 0 | 0 | 1 | 0.99614 | -0.074212 | 0.4 | 1 | 1.1 | 0.9
53 | 1 | 0.0020475 | 0.00051315 | 0 | 0 | 1 | 0.99599 | -0.077119 | 0.4 | 1 | 1.1 | 0.9
54 | 1 | 0.002831 | 0.00070952 | 0 | 0 | 1 | 0.99568 | -0.083122 | 0.4 | 1 | 1.1 | 0.9
55 | 1 | 0.0024135 | 0.00060488 | 0 | 0 | 1 | 0.99545 | -0.08748 | 0.4 | 1 | 1.1 | 0.9
167 | 1 | 0.0014033 | 0.00035171 | 0 | 0 | 1 | 0.99538 | -0.088792 | 0.4 | 1 | 1.1 | 0.9
153 | 1 | 0.001596 | 0.00039999 | 0 | 0 | 1 | 0.99612 | -0.074481 | 0.4 | 1 | 1.1 | 0.9
58 | 1 | 0.0016128 | 0.00040421 | 0 | 0 | 1 | 0.99778 | -0.042305 | 0.4 | 1 | 1.1 | 0.9
87 | 1 | 0.001058 | 0.00026517 | 0 | 0 | 1 | 0.9959 | -0.078127 | 0.4 | 1 | 1.1 | 0.9
205 | 1 | 0.0052023 | 0.0013038 | 0 | 0 | 1 | 0.98727 | -0.24437 | 0.4 | 1 | 1.1 | 0.9
203 | 1 | 0.0042536 | 0.0010661 | 0 | 0 | 1 | 0.98318 | -0.32407 | 0.4 | 1 | 1.1 | 0.9
94 | 1 | 0.0019863 | 0.00049782 | 0 | 0 | 1 | 0.99306 | -0.13352 | 0.4 | 1 | 1.1 | 0.9
95 | 1 | 0.003332 | 0.00083509 | 0 | 0 | 1 | 0.99304 | -0.134 | 0.4 | 1 | 1.1 | 0.9
125 | 1 | 0.0019349 | 0.00048492 | 0 | 0 | 1 | 0.99262 | -0.14207 | 0.4 | 1 | 1.1 | 0.9
163 | 1 | 0.0024563 | 0.0006156 | 0 | 0 | 1 | 0.99058 | -0.18049 | 0.4 | 1 | 1.1 | 0.9
164 | 1 | 0 | 0 | 0 | 0 | 1 | 0.99029 | -0.18611 | 0.4 | 1 | 1.1 | 0.9
123 | 1 | 0.0013796 | 0.00034576 | 0 | 0 | 1 | 0.99258 | -0.14287 | 0.4 | 1 | 1.1 | 0.9
124 | 1 | 0.0024312 | 0.00060932 | 0 | 0 | 1 | 0.99261 | -0.1423 | 0.4 | 1 | 1.1 | 0.9
141 | 1 | 0.00032213 | 8.0734e-05 | 0 | 0 | 1 | 0.98906 | -0.21019 | 0.4 | 1 | 1.1 | 0.9
142 | 1 | 0.0016331 | 0.0004093 | 0 | 0 | 1 | 0.98897 | -0.21196 | 0.4 | 1 | 1.1 | 0.9
165 | 1 | 0 | 0 | 0 | 0 | 1 | 0.98867 | -0.21779 | 0.4 | 1 | 1.1 | 0.9
147 | 1 | 0.00085301 | 0.00021378 | 0 | 0 | 1 | 0.99748 | -0.048473 | 0.4 | 1 | 1.1 | 0.9
148 | 1 | 0.00069289 | 0.00017365 | 0 | 0 | 1 | 0.99747 | -0.048496 | 0.4 | 1 | 1.1 | 0.9
150 | 1 | 0.00034674 | 8.6901e-05 | 0 | 0 | 1 | 0.99742 | -0.049547 | 0.4 | 1 | 1.1 | 0.9
151 | 1 | 0.00049342 | 0.00012366 | 0 | 0 | 1 | 0.99739 | -0.050062 | 0.4 | 1 | 1.1 | 0.9
197 | 1 | 0.00039867 | 9.9916e-05 | 0 | 0 | 1 | 0.99738 | -0.050368 | 0.4 | 1 | 1.1 | 0.9
154 | 1 | 0.0012895 | 0.00032318 | 0 | 0 | 1 | 0.99609 | -0.075075 | 0.4 | 1 | 1.1 | 0.9
156 | 1 | 0.00038319 | 9.6036e-05 | 0 | 0 | 1 | 0.99516 | -0.093097 | 0.4 | 1 | 1.1 | 0.9
157 | 1 | 0.0018492 | 0.00046346 | 0 | 0 | 1 | 0.99521 | -0.092203 | 0.4 | 1 | 1.1 | 0.9
158 | 1 | 0.00030707 | 7.696e-05 | 0 | 0 | 1 | 0.99514 | -0.093442 | 0.4 | 1 | 1.1 | 0.9
159 | 1 | 0.00093455 | 0.00023422 | 0 | 0 | 1 | 0.99538 | -0.0889 | 0.4 | 1 | 1.1 | 0.9
160 | 1 | 0 | 0 | 0 | 0 | 1 | 0.99513 | -0.093673 | 0.4 | 1 | 1.1 | 0.9
184 | 1 | 0.00073135 | 0.00018329 | 0 | 0 | 1 | 0.99512 | -0.093847 | 0.4 | 1 | 1.1 | 0.9
204 | 1 | 0 | 0 | 0 | 0 | 1 | 0.98818 | -0.22678 | 0.4 | 1 | 1.1 | 0.9
209 | 1 | 0.0010474 | 0.00026249 | 0 | 0 | 1 | 0.99025 | -0.18684 | 0.4 | 1 | 1.1 | 0.9
166 | 1 | 0 | 0 | 0 | 0 | 1 | 0.9886 | -0.21912 | 0.4 | 1 | 1.1 | 0.9
193 | 1 | 0.00083557 | 0.00020941 | 0 | 0 | 1 | 0.98844 | -0.22218 | 0.4 | 1 | 1.1 | 0.9
191 | 1 | 0.00027247 | 6.8288e-05 | 0 | 0 | 1 | 0.98844 | -0.22229 | 0.4 | 1 | 1.1 | 0.9
192 | 1 | 0.00029187 | 7.315e-05 | 0 | 0 | 1 | 0.98844 | -0.22225 | 0.4 | 1 | 1.1 | 0.9
201 | 1 | 0.0016926 | 0.0004242 | 0 | 0 | 1 | 0.98207 | -0.34576 | 0.4 | 1 | 1.1 | 0.9
202 | 1 | 0.0019758 | 0.00049518 | 0 | 0 | 1 | 0.98218 | -0.3437 | 0.4 | 1 | 1.1 | 0.9
211 | 1 | 0.0010232 | 0.00025645 | 0 | 0 | 1 | 0.9879 | -0.23259 | 0.4 | 1 | 1.1 | 0.9
212 | 1 | 0.002356 | 0.00059048 | 0 | 0 | 1 | 0.98787 | -0.23322 | 0.4 | 1 | 1.1 | 0.9

## generator_data
GEN_BUS | PG | QG | QMAX | QMIN | VG | MBASE | GEN_STATUS | PMAX | PMIN
42 | 0.10627 | 0.026913 | 10 | -10 | 1 | 100 | 1 | 10 | 0

## branch_data
F_BUS | T_BUS | BR_R | BR_X | BR_B | RATE_A | RATE_B | RATE_C | TAP | SHIFT | BR_STATUS | ANGMIN | ANGMAX | P_in | Q_in | P_out | Q_out
1 | 2 | 1.8953 | 1.213 | 3.1827e-09 | 0 | 0 | 0 | 0 | 0 | 1 | -90 | 90 | -0.007058 | -0.0017676 | 0.007059 | 0.0017679
1 | 3 | 1.9594 | 1.254 | 3.2904e-09 | 0 | 0 | 0 | 0 | 0 | 1 | -90 | 90 | 0.0053877 | 0.001349 | -0.0053871 | -0.0013489
2 | 4 | 4.0214 | 2.5737 | 6.753e-09 | 0 | 0 | 0 | 0 | 0 | 1 | -90 | 90 | -0.0079392 | -0.0019885 | 0.007942 | 0.0019896
3 | 5 | 1.0157 | 0.65003 | 1.7056e-09 | 0 | 0 | 0 | 0 | 0 | 1 | -90 | 90 | 0.0033805 | 0.000846 | -0.0033804 | -0.00084608
4 | 103 | 21.4217 | 13.7099 | 3.5973e-08 | 0 | 0 | 0 | 0 | 0 | 1 | -90 | 90 | -0.007942 | -0.0019896 | 0.0079566 | 0.0019955
5 | 210 | 4.7996 | 3.0717 | 8.0598e-09 | 0 | 0 | 0 | 0 | 0 | 1 | -90 | 90 | 0.0033804 | 0.00084608 | -0.0033798 | -0.00084649
103 | 163 | 1.0335 | 0.66143 | 1.7355e-09 | 0 | 0 | 0 | 0 | 0 | 1 | -90 | 90 | 0.028439 | 0.0071864 | -0.02843 | -0.0071808
103 | 164 | 8.0009 | 5.1205 | 1.3436e-08 | 0 | 0 | 0 | 0 | 0 | 1 | -90 | 90 | 0.0067253 | 0.0016782 | -0.0067213 | -0.001677
103 | 87 | 9.8498 | 6.3039 | 1.654e-08 | 0 | 0 | 0 | 0 | 0 | 1 | -90 | 90 | -0.043121 | -0.01086 | 0.043319 | 0.010985
210 | 211 | 3.5266 | 2.257 | 5.9221e-09 | 0 | 0 | 0 | 0 | 0 | 1 | -90 | 90 | 0.0033798 | 0.00084649 | -0.0033793 | -0.00084678
11 | 12 | 3.9123 | 2.5039 | 6.5699e-09 | 0 | 0 | 0 | 0 | 0 | 1 | -90 | 90 | -0.0013778 | -0.00034511 | 0.0013779 | 0.00034452
11 | 13 | 1.231 | 0.78784 | 2.0672e-09 | 0 | 0 | 0 | 0 | 0 | 1 | -90 | 90 | 0.000969 | 0.00024266 | -0.00096899 | -0.00024285
12 | 14 | 0.75196 | 0.48125 | 1.2627e-09 | 0 | 0 | 0 | 0 | 0 | 1 | -90 | 90 | -0.0023115 | -0.0005785 | 0.0023115 | 0.00057841
14 | 144 | 15.2265 | 9.7449 | 2.5569e-08 | 0 | 0 | 0 | 0 | 0 | 1 | -90 | 90 | -0.0056678 | -0.0014139 | 0.0056731 | 0.0014148
14 | 143 | 0.95227 | 0.60945 | 1.5991e-09 | 0 | 0 | 0 | 0 | 0 | 1 | -90 | 90 | 0.0033562 | 0.00083553 | -0.0033561 | -0.00083561
144 | 164 | 2.5377 | 1.6241 | 4.2615e-09 | 0 | 0 | 0 | 0 | 0 | 1 | -90 | 90 | -0.0056731 | -0.0014148 | 0.005674 | 0.001415
143 | 141 | 0.43088 | 0.27576 | 7.2356e-10 | 0 | 0 | 0 | 0 | 0 | 1 | -90 | 90 | 0.0033561 | 0.00083561 | -0.0033561 | -0.00083565
15 | 16 | 5.3567 | 3.4283 | 8.9954e-09 | 0 | 0 | 0 | 0 | 0 | 1 | -90 | 90 | -0.0023899 | -0.00059897 | 0.0023902 | 0.00059832
16 | 18 | 0.69538 | 0.44504 | 1.1677e-09 | 0 | 0 | 0 | 0 | 0 | 1 | -90 | 90 | -0.0041537 | -0.0010403 | 0.0041539 | 0.0010403
18 | 196 | 0.41376 | 0.26481 | 6.9482e-10 | 0 | 0 | 0 | 0 | 0 | 1 | -90 | 90 | -0.0063542 | -0.0015917 | 0.0063543 | 0.0015918
196 | 201 | 0.48443 | 0.31003 | 8.1348e-10 | 0 | 0 | 0 | 0 | 0 | 1 | -90 | 90 | -0.0088391 | -0.0022145 | 0.0088396 | 0.0022147
20 | 21 | 1.5781 | 1.01 | 2.6501e-09 | 0 | 0 | 0 | 0 | 0 | 1 | -90 | 90 | -0.026376 | -0.0066249 | 0.026388 | 0.0066321
20 | 22 | 0.83431 | 0.53396 | 1.401e-09 | 0 | 0 | 0 | 0 | 0 | 1 | -90 | 90 | 0.024445 | 0.0061409 | -0.02444 | -0.0061376
21 | 23 | 1.7365 | 1.1114 | 2.9161e-09 | 0 | 0 | 0 | 0 | 0 | 1 | -90 | 90 | -0.028735 | -0.0072202 | 0.02875 | 0.0072297
22 | 24 | 8.6311 | 5.5239 | 1.4494e-08 | 0 | 0 | 0 | 0 | 0 | 1 | -90 | 90 | 0.0053709 | 0.0013454 | -0.0053682 | -0.0013451
22 | 25 | 6.876 | 4.4007 | 1.1547e-08 | 0 | 0 | 0 | 0 | 0 | 1 | -90 | 90 | 0.019069 | 0.0047923 | -0.019042 | -0.0047762
23 | 40 | 1.8237 | 1.1671 | 3.0624e-09 | 0 | 0 | 0 | 0 | 0 | 1 | -90 | 90 | -0.049957 | -0.012549 | 0.050005 | 0.012579
23 | 43 | 0.94353 | 0.60386 | 1.5844e-09 | 0 | 0 | 0 | 0 | 0 | 1 | -90 | 90 | 0.021207 | 0.0053189 | -0.021202 | -0.0053162
24 | 46 | 2.2116 | 1.4154 | 3.7138e-09 | 0 | 0 | 0 | 0 | 0 | 1 | -90 | 90 | 0.0028591 | 0.00071627 | -0.0028589 | -0.00071651
25 | 93 | 2.7428 | 1.7554 | 4.606e-09 | 0 | 0 | 0 | 0 | 0 | 1 | -90 | 90 | 0.016991 | 0.004262 | -0.016982 | -0.004257
40 | 42 | 2.9841 | 1.9098 | 5.011e-09 | 0 | 0 | 0 | 0 | 0 | 1 | -90 | 90 | -0.057676 | -0.0145 | 0.057782 | 0.014568
40 | 38 | 3.6574 | 2.3407 | 6.1417e-09 | 0 | 0 | 0 | 0 | 0 | 1 | -90 | 90 | 0.0076708 | 0.0019207 | -0.0076685 | -0.0019199
43 | 44 | 0.93627 | 0.59921 | 1.5723e-09 | 0 | 0 | 0 | 0 | 0 | 1 | -90 | 90 | 0.019463 | 0.0048803 | -0.01946 | -0.0048781
93 | 94 | 3.8317 | 2.4523 | 6.4345e-09 | 0 | 0 | 0 | 0 | 0 | 1 | -90 | 90 | 0.011072 | 0.0027757 | -0.011067 | -0.0027731
28 | 29 | 7.946 | 5.0855 | 1.3344e-08 | 0 | 0 | 0 | 0 | 0 | 1 | -90 | 90 | -0.0038454 | -0.00096377 | 0.0038467 | 0.0009633
29 | 76 | 2.1176 | 1.3553 | 3.556e-09 | 0 | 0 | 0 | 0 | 0 | 1 | -90 | 90 | -0.0038467 | -0.0009633 | 0.0038471 | 0.00096318
76 | 205 | 7.7497 | 4.9598 | 1.3014e-08 | 0 | 0 | 0 | 0 | 0 | 1 | -90 | 90 | -0.020656 | -0.0051905 | 0.020692 | 0.0052124
76 | 203 | 11.1472 | 7.1342 | 1.8719e-08 | 0 | 0 | 0 | 0 | 0 | 1 | -90 | 90 | 0.016809 | 0.0042274 | -0.016774 | -0.0042071
38 | 39 | 1.2574 | 0.80475 | 2.1116e-09 | 0 | 0 | 0 | 0 | 0 | 1 | -90 | 90 | 0.006034 | 0.0015102 | -0.0060335 | -0.0015101
39 | 41 | 0.053574 | 0.034288 | 8.9966e-11 | 0 | 0 | 0 | 0 | 0 | 1 | -90 | 90 | 0.0052208 | 0.0013065 | -0.0052208 | -0.0013064
41 | 149 | 0.56073 | 0.35887 | 9.4161e-10 | 0 | 0 | 0 | 0 | 0 | 1 | -90 | 90 | 0.0035735 | 0.0008936 | -0.0035734 | -0.00089365
42 | 57 | 1.9314 | 1.2361 | 3.2434e-09 | 0 | 0 | 0 | 0 | 0 | 1 | -90 | 90 | 0.047568 | 0.012116 | -0.047522 | -0.012086
149 | 147 | 2.5131 | 1.6084 | 4.2202e-09 | 0 | 0 | 0 | 0 | 0 | 1 | -90 | 90 | 0.002785 | 0.00069605 | -0.0027848 | -0.00069634
57 | 58 | 2.1526 | 1.3777 | 3.6148e-09 | 0 | 0 | 0 | 0 | 0 | 1 | -90 | 90 | 0.046116 | 0.011734 | -0.046067 | -0.011703
44 | 45 | 1.2035 | 0.77022 | 2.021e-09 | 0 | 0 | 0 | 0 | 0 | 1 | -90 | 90 | 0.017343 | 0.0043477 | -0.017339 | -0.0043454
45 | 56 | 2.1526 | 1.3777 | 3.6148e-09 | 0 | 0 | 0 | 0 | 0 | 1 | -90 | 90 | 0.0044299 | 0.0011097 | -0.0044294 | -0.0011097
45 | 53 | 1.7402 | 1.1137 | 2.9223e-09 | 0 | 0 | 0 | 0 | 0 | 1 | -90 | 90 | 0.01291 | 0.0032357 | -0.012906 | -0.003234
56 | 153 | 0.41407 | 0.26501 | 6.9534e-10 | 0 | 0 | 0 | 0 | 0 | 1 | -90 | 90 | 0.0028855 | 0.0007228 | -0.0028855 | -0.00072285
53 | 54 | 2.4572 | 1.5726 | 4.1263e-09 | 0 | 0 | 0 | 0 | 0 | 1 | -90 | 90 | 0.010859 | 0.0027209 | -0.010856 | -0.0027193
54 | 55 | 2.4119 | 1.5436 | 4.0502e-09 | 0 | 0 | 0 | 0 | 0 | 1 | -90 | 90 | 0.0080248 | 0.0020098 | -0.0080232 | -0.0020091
55 | 167 | 1.0382 | 0.66442 | 1.7434e-09 | 0 | 0 | 0 | 0 | 0 | 1 | -90 | 90 | 0.0056097 | 0.0014043 | -0.0056094 | -0.0014042
167 | 159 | 0.1135 | 0.072642 | 1.906e-10 | 0 | 0 | 0 | 0 | 0 | 1 | -90 | 90 | 0.004206 | 0.0010525 | -0.004206 | -0.0010525
153 | 154 | 2.0483 | 1.3109 | 3.4397e-09 | 0 | 0 | 0 | 0 | 0 | 1 | -90 | 90 | 0.0012895 | 0.00032286 | -0.0012895 | -0.00032318
58 | 87 | 3.6223 | 2.3183 | 6.0829e-09 | 0 | 0 | 0 | 0 | 0 | 1 | -90 | 90 | 0.044454 | 0.011299 | -0.044377 | -0.01125
205 | 204 | 2.9781 | 1.906 | 5.0011e-09 | 0 | 0 | 0 | 0 | 0 | 1 | -90 | 90 | -0.025894 | -0.0065162 | 0.025916 | 0.0065297
203 | 202 | 6.7926 | 4.3472 | 1.1407e-08 | 0 | 0 | 0 | 0 | 0 | 1 | -90 | 90 | 0.012521 | 0.003141 | -0.012509 | -0.0031347
94 | 95 | 0.22983 | 0.14709 | 3.8595e-10 | 0 | 0 | 0 | 0 | 0 | 1 | -90 | 90 | 0.0090802 | 0.0022753 | -0.00908 | -0.0022752
95 | 125 | 6.2047 | 3.971 | 1.0419e-08 | 0 | 0 | 0 | 0 | 0 | 1 | -90 | 90 | 0.0057479 | 0.0014401 | -0.0057457 | -0.0014397
125 | 124 | 0.26543 | 0.16988 | 4.4573e-10 | 0 | 0 | 0 | 0 | 0 | 1 | -90 | 90 | 0.0038109 | 0.00095478 | -0.0038108 | -0.0009548
163 | 204 | 7.8635 | 5.0326 | 1.3205e-08 | 0 | 0 | 0 | 0 | 0 | 1 | -90 | 90 | 0.025974 | 0.0065652 | -0.025916 | -0.0065297
164 | 209 | 3.069 | 1.9641 | 5.1536e-09 | 0 | 0 | 0 | 0 | 0 | 1 | -90 | 90 | 0.0010474 | 0.00026201 | -0.0010474 | -0.0002625
123 | 124 | 1.8251 | 1.1681 | 3.0648e-09 | 0 | 0 | 0 | 0 | 0 | 1 | -90 | 90 | -0.0013796 | -0.00034576 | 0.0013796 | 0.00034548
141 | 142 | 2.545 | 1.6288 | 4.2737e-09 | 0 | 0 | 0 | 0 | 0 | 1 | -90 | 90 | 0.0030339 | 0.00075492 | -0.0030337 | -0.00075517
142 | 165 | 18.1187 | 11.5959 | 3.0426e-08 | 0 | 0 | 0 | 0 | 0 | 1 | -90 | 90 | 0.0014006 | 0.00034587 | -0.0014002 | -0.0003486
165 | 166 | 4.1473 | 2.6543 | 6.9644e-09 | 0 | 0 | 0 | 0 | 0 | 1 | -90 | 90 | 0.0014002 | 0.0003486 | -0.0014001 | -0.00034923
147 | 148 | 0.053894 | 0.034492 | 9.0502e-11 | 0 | 0 | 0 | 0 | 0 | 1 | -90 | 90 | 0.0019318 | 0.00048256 | -0.0019318 | -0.00048256
148 | 150 | 3.7711 | 2.4135 | 6.3327e-09 | 0 | 0 | 0 | 0 | 0 | 1 | -90 | 90 | 0.0012389 | 0.00030891 | -0.0012389 | -0.0003095
150 | 151 | 2.5727 | 1.6465 | 4.3203e-09 | 0 | 0 | 0 | 0 | 0 | 1 | -90 | 90 | 0.00089212 | 0.0002226 | -0.0008921 | -0.00022302
151 | 197 | 3.4058 | 2.1797 | 5.7192e-09 | 0 | 0 | 0 | 0 | 0 | 1 | -90 | 90 | 0.00039868 | 9.9351e-05 | -0.00039867 | -9.9916e-05
156 | 157 | 2.789 | 1.7849 | 4.6834e-09 | 0 | 0 | 0 | 0 | 0 | 1 | -90 | 90 | -0.0014216 | -0.00035565 | 0.0014217 | 0.00035523
156 | 158 | 1.4711 | 0.9415 | 2.4704e-09 | 0 | 0 | 0 | 0 | 0 | 1 | -90 | 90 | 0.0010384 | 0.00025962 | -0.0010384 | -0.00025985
157 | 159 | 4.4784 | 2.8662 | 7.5205e-09 | 0 | 0 | 0 | 0 | 0 | 1 | -90 | 90 | -0.0032709 | -0.00081869 | 0.0032714 | 0.00081827
158 | 160 | 1.4028 | 0.8978 | 2.3557e-09 | 0 | 0 | 0 | 0 | 0 | 1 | -90 | 90 | 0.00073136 | 0.00018289 | -0.00073135 | -0.00018312
160 | 184 | 1.0549 | 0.67513 | 1.7714e-09 | 0 | 0 | 0 | 0 | 0 | 1 | -90 | 90 | 0.00073135 | 0.00018312 | -0.00073135 | -0.00018329
166 | 193 | 9.5627 | 6.1201 | 1.6058e-08 | 0 | 0 | 0 | 0 | 0 | 1 | -90 | 90 | 0.0014001 | 0.00034923 | -0.0013999 | -0.00035066
193 | 192 | 0.55584 | 0.35574 | 9.3341e-10 | 0 | 0 | 0 | 0 | 0 | 1 | -90 | 90 | 0.00056434 | 0.00014125 | -0.00056434 | -0.00014134
191 | 192 | 0.59618 | 0.38155 | 1.0011e-09 | 0 | 0 | 0 | 0 | 0 | 1 | -90 | 90 | -0.00027247 | -6.8288e-05 | 0.00027247 | 6.8191e-05
201 | 202 | 0.8454 | 0.54105 | 1.4196e-09 | 0 | 0 | 0 | 0 | 0 | 1 | -90 | 90 | -0.010532 | -0.0026389 | 0.010533 | 0.0026395
211 | 212 | 1.1644 | 0.74519 | 1.9553e-09 | 0 | 0 | 0 | 0 | 0 | 1 | -90 | 90 | 0.0023561 | 0.00059033 | -0.002356 | -0.00059048