## bus_data
BUS_I | BUS_TYPE | Pd | Qd | Gs | Bs | area | Vm | Va | baseKV | zone | Vmax | Vmin
1 | 1 | 0.0030362 | 0.00076094 | 0 | 0 | 1 | 0.98928 | -0.20601 | 0.4 | 1 | 1.1 | 0.9
2 | 1 | 0.0012623 | 0.00031636 | 0 | 0 | 1 | 0.98955 | -0.20065 | 0.4 | 1 | 1.1 | 0.9
3 | 1 | 0 | 0 | 0 | 0 | 1 | 0.98872 | -0.21678 | 0.4 | 1 | 1.1 | 0.9
4 | 1 | 0.0027233 | 0.00068251 | 0 | 0 | 1 | 0.98991 | -0.19372 | 0.4 | 1 | 1.1 | 0.9
5 | 1 | 0.0049872 | 0.0012499 | 0 | 0 | 1 | 0.98811 | -0.22871 | 0.4 | 1 | 1.1 | 0.9
6 | 1 | 0.0038759 | 0.0009714 | 0 | 0 | 1 | 0.98865 | -0.21824 | 0.4 | 1 | 1.1 | 0.9
7 | 1 | 0.0026066 | 0.00065329 | 0 | 0 | 1 | 0.98997 | -0.19258 | 0.4 | 1 | 1.1 | 0.9
8 | 1 | 0.0012975 | 0.00032518 | 0 | 0 | 1 | 0.98784 | -0.2338 | 0.4 | 1 | 1.1 | 0.9
9 | 1 | 0.0050137 | 0.0012565 | 0 | 0 | 1 | 0.98857 | -0.21979 | 0.4 | 1 | 1.1 | 0.9
20 | 1 | 0.0016964 | 0.00042516 | 0 | 0 | 1 | 0.99036 | -0.18498 | 0.4 | 1 | 1.1 | 0.9
36 | 1 | 0 | 0 | 0 | 0 | 1 | 0.98654 | -0.25921 | 0.4 | 1 | 1.1 | 0.9
21 | 1 | 0.00234 | 0.00058646 | 0 | 0 | 1 | 0.99041 | -0.18404 | 0.4 | 1 | 1.1 | 0.9
88 | 1 | 0.0053633 | 0.0013442 | 0 | 0 | 1 | 0.99071 | -0.17835 | 0.4 | 1 | 1.1 | 0.9
34 | 1 | 0.0023621 | 0.000592 | 0 | 0 | 1 | 0.99682 | -0.061038 | 0.4 | 1 | 1.1 | 0.9
35 | 1 | 0.0015895 | 0.00039835 | 0 | 0 | 1 | 0.99683 | -0.060785 | 0.4 | 1 | 1.1 | 0.9
217 | 1 | 0.0017847 | 0.00044729 | 0 | 0 | 1 | 0.99689 | -0.059683 | 0.4 | 1 | 1.1 | 0.9
37 | 1 | 0 | 0 | 0 | 0 | 1 | 0.98638 | -0.26218 | 0.4 | 1 | 1.1 | 0.9
38 | 1 | 0.0028003 | 0.00070183 | 0 | 0 | 1 | 0.98521 | -0.28501 | 0.4 | 1 | 1.1 | 0.9
262 | 1 | 0 | 0 | 0 | 0 | 1 | 0.98503 | -0.28847 | 0.4 | 1 | 1.1 | 0.9
45 | 1 | 0.0013417 | 0.00033626 | 0 | 0 | 1 | 0.99319 | -0.13094 | 0.4 | 1 | 1.1 | 0.9
46 | 1 | 0.0032027 | 0.00080267 | 0 | 0 | 1 | 0.99337 | -0.12758 | 0.4 | 1 | 1.1 | 0.9
47 | 1 | 0.0012613 | 0.00031612 | 0 | 0 | 1 | 0.99309 | -0.13294 | 0.4 | 1 | 1.1 | 0.9
48 | 1 | 0 | 0 | 0 | 0 | 1 | 0.99367 | -0.12175 | 0.4 | 1 | 1.1 | 0.9
49 | 1 | 0.0064635 | 0.0016199 | 0 | 0 | 1 | 0.99303 | -0.13417 | 0.4 | 1 | 1.1 | 0.9
50 | 1 | 0 | 0 | 0 | 0 | 1 | 0.99346 | -0.12572 | 0.4 | 1 | 1.1 | 0.9
51 | 1 | 0.0060404 | 0.0015139 | 0 | 0 | 1 | 0.995 | -0.096063 | 0.4 | 1 | 1.1 | 0.9
52 | 1 | 0.0050104 | 0.0012557 | 0 | 0 | 1 | 0.99302 | -0.13427 | 0.4 | 1 | 1.1 | 0.9
232 | 1 | 0.0019192 | 0.00048098 | 0 | 0 | 1 | 0.99333 | -0.12829 | 0.4 | 1 | 1.1 | 0.9
247 | 1 | 0.006139 | 0.0015386 | 0 | 0 | 1 | 0.99559 | -0.084629 | 0.4 | 1 | 1.1 | 0.9
72 | 1 | 0.0023665 | 0.0005931 | 0 | 0 | 1 | 0.99232 | -0.14752 | 0.4 | 1 | 1.1 | 0.9
73 | 1 | 0.0018681 | 0.00046818 | 0 | 0 | 1 | 0.9922 | -0.14989 | 0.4 | 1 | 1.1 | 0.9
74 | 1 | 0.001567 | 0.00039272 | 0 | 0 | 1 | 0.99258 | -0.14248 | 0.4 | 1 | 1.1 | 0.9
75 | 1 | 0.0016299 | 0.00040849 | 0 | 0 | 1 | 0.99208 | -0.15221 | 0.4 | 1 | 1.1 | 0.9
76 | 1 | 0.0035316 | 0.0008851 | 0 | 0 | 1 | 0.99262 | -0.14178 | 0.4 | 1 | 1.1 | 0.9
77 | 1 | 0.0021753 | 0.00054517 | 0 | 0 | 1 | 0.99196 | -0.15457 | 0.4 | 1 | 1.1 | 0.9
78 | 1 | 0.0012511 | 0.00031356 | 0 | 0 | 1 | 0.993 | -0.1343 | 0.4 | 1 | 1.1 | 0.9
103 | 1 | 0.0019859 | 0.0004977 | 0 | 0 | 1 | 0.99191 | -0.15552 | 0.4 | 1 | 1.1 | 0.9
83 | 1 | 0.0031571 | 0.00079125 | 0 | 0 | 1 | 0.99339 | -0.12676 | 0.4 | 1 | 1.1 | 0.9
79 | 1 | 0.0060518 | 0.0015167 | 0 | 0 | 1 | 0.99353 | -0.1242 | 0.4 | 1 | 1.1 | 0.9
80 | 1 | 0.0012992 | 0.0003256 | 0 | 0 | 1 | 0.99292 | -0.13584 | 0.4 | 1 | 1.1 | 0.9
81 | 1 | 0 | 0 | 0 | 0 | 1 | 0.99365 | -0.12184 | 0.4 | 1 | 1.1 | 0.9
82 | 1 | 0.0016279 | 0.000408 | 0 | 0 | 1 | 0.99279 | -0.13842 | 0.4 | 1 | 1.1 | 0.9
84 | 1 | 0 | 0 | 0 | 0 | 1 | 0.99607 | -0.075064 | 0.4 | 1 | 1.1 | 0.9
85 | 1 | 0.0028351 | 0.00071053 | 0 | 0 | 1 | 0.99233 | -0.14725 | 0.4 | 1 | 1.1 | 0.9
86 | 1 | 0 | 0 | 0 | 0 | 1 | 0.99676 | -0.061824 | 0.4 | 1 | 1.1 | 0.9
87 | 1 | 0.0032009 | 0.00080221 | 0 | 0 | 1 | 0.99593 | -0.077813 | 0.4 | 1 | 1.1 | 0.9
182 | 1 | 0 | 0 | 0 | 0 | 1 | 0.99203 | -0.15306 | 0.4 | 1 | 1.1 | 0.9
171 | 1 | 0.0038435 | 0.00096326 | 0 | 0 | 1 | 0.99487 | -0.098168 | 0.4 | 1 | 1.1 | 0.9
226 | 1 | 0.0014291 | 0.00035817 | 0 | 0 | 1 | 0.9979 | -0.040128 | 0.4 | 1 | 1.1 | 0.9
245 | 1 | 0.0017684 | 0.0004432 | 0 | 0 | 1 | 0.99573 | -0.081777 | 0.4 | 1 | 1.1 | 0.9
89 | 1 | 0.0015424 | 0.00038657 | 0 | 0 | 1 | 0.99089 | -0.17487 | 0.4 | 1 | 1.1 | 0.9
90 | 1 | 0.005596 | 0.0014025 | 0 | 0 | 1 | 0.99143 | -0.16432 | 0.4 | 1 | 1.1 | 0.9
91 | 1 | 0.0020059 | 0.00050272 | 0 | 0 | 1 | 0.99151 | -0.16283 | 0.4 | 1 | 1.1 | 0.9
168 | 1 | 0.0042713 | 0.0010705 | 0 | 0 | 1 | 0.99201 | -0.15318 | 0.4 | 1 | 1.1 | 0.9
184 | 1 | 0.002001 | 0.00050149 | 0 | 0 | 1 | 0.99181 | -0.15743 | 0.4 | 1 | 1.1 | 0.9
120 | 1 | 0.0012646 | 0.00031694 | 0 | 0 | 1 | 0.98406 | -0.30745 | 0.4 | 1 | 1.1 | 0.9
121 | 1 | 0.0017383 | 0.00043565 | 0 | 0 | 1 | 0.98403 | -0.30803 | 0.4 | 1 | 1.1 | 0.9
122 | 1 | 0.0016972 | 0.00042535 | 0 | 0 | 1 | 0.98414 | -0.306 | 0.4 | 1 | 1.1 | 0.9
123 | 1 | 0 | 0 | 0 | 0 | 1 | 0.98397 | -0.3092 | 0.4 | 1 | 1.1 | 0.9
124 | 1 | 0.0060847 | 0.001525 | 0 | 0 | 1 | 0.9843 | -0.30278 | 0.4 | 1 | 1.1 | 0.9
125 | 1 | 0.0012171 | 0.00030503 | 0 | 0 | 1 | 0.98384 | -0.31172 | 0.4 | 1 | 1.1 | 0.9
126 | 1 | 0.0029166 | 0.00073097 | 0 | 0 | 1 | 0.98431 | -0.30264 | 0.4 | 1 | 1.1 | 0.9
233 | 1 | 0.0040007 | 0.0010027 | 0 | 0 | 1 | 0.98377 | -0.31319 | 0.4 | 1 | 1.1 | 0.9
261 | 1 | 0.001406 | 0.00035238 | 0 | 0 | 1 | 0.98467 | -0.29566 | 0.4 | 1 | 1.1 | 0.9
131 | 1 | 0.0011174 | 0.00028005 | 0 | 0 | 1 | 0.99054 | -0.18204 | 0.4 | 1 | 1.1 | 0.9
132 | 1 | 0.0016622 | 0.00041659 | 0 | 0 | 1 | 0.99056 | -0.18164 | 0.4 | 1 | 1.1 | 0.9
133 | 1 | 0.0010669 | 0.00026739 | 0 | 0 | 1 | 0.99059 | -0.18109 | 0.4 | 1 | 1.1 | 0.9
183 | 1 | 0.0027334 | 0.00068506 | 0 | 0 | 1 | 0.99076 | -0.17766 | 0.4 | 1 | 1.1 | 0.9
152 | 1 | 0.004005 | 0.0010037 | 0 | 0 | 1 | 0.99282 | -0.13812 | 0.4 | 1 | 1.1 | 0.9
156 | 1 | 0 | 0 | 0 | 0 | 1 | 0.99285 | -0.13766 | 0.4 | 1 | 1.1 | 0.9
220 | 1 | 0.003324 | 0.00083306 | 0 | 0 | 1 | 0.99287 | -0.1371 | 0.4 | 1 | 1.1 | 0.9
169 | 1 | 0.0054567 | 0.0013676 | 0 | 0 | 1 | 0.99255 | -0.1428 | 0.4 | 1 | 1.1 | 0.9
170 | 1 | 0.013358 | 0.0033478 | 0 | 0 | 1 | 0.99393 | -0.11629 | 0.4 | 1 | 1.1 | 0.9
177 | 1 | 0.0020137 | 0.00050468 | 0 | 0 | 1 | 0.9911 | -0.17117 | 0.4 | 1 | 1.1 | 0.9
178 | 1 | 0.0026966 | 0.00067584 | 0 | 0 | 1 | 0.99135 | -0.16637 | 0.4 | 1 | 1.1 | 0.9
179 | 1 | 0.0020622 | 0.00051683 | 0 | 0 | 1 | 0.99092 | -0.17461 | 0.4 | 1 | 1.1 | 0.9
180 | 1 | 0.0027097 | 0.00067912 | 0 | 0 | 1 | 0.99157 | -0.16198 | 0.4 | 1 | 1.1 | 0.9
181 | 1 | 0.0018997 | 0.00047612 | 0 | 0 | 1 | 0.99087 | -0.17559 | 0.4 | 1 | 1.1 | 0.9
248 | 1 | 0.0020802 | 0.00052135 | 0 | 0 | 1 | 0.99194 | -0.15491 | 0.4 | 1 | 1.1 | 0.9
185 | 1 | 0.0021561 | 0.00054038 | 0 | 0 | 1 | 0.99178 | -0.15806 | 0.4 | 1 | 1.1 | 0.9
186 | 1 | 0.0021202 | 0.00053138 | 0 | 0 | 1 | 0.99176 | -0.15843 | 0.4 | 1 | 1.1 | 0.9
211 | 1 | 0.0023876 | 0.0005984 | 0 | 0 | 1 | 0.99718 | -0.054 | 0.4 | 1 | 1.1 | 0.9
212 | 1 | 0.0033093 | 0.00082939 | 0 | 0 | 1 | 0.99701 | -0.05742 | 0.4 | 1 | 1.1 | 0.9
213 | 1 | 0 | 0 | 0 | 0 | 1 | 0.99727 | -0.052242 | 0.4 | 1 | 1.1 | 0.9
214 | 1 | 0.0012575 | 0.00031517 | 0 | 0 | 1 | 0.99689 | -0.059586 | 0.4 | 1 | 1.1 | 0.9
215 | 1 | 0.0016451 | 0.00041231 | 0 | 0 | 1 | 0.99867 | -0.025535 | 0.4 | 1 | 1.1 | 0.9
216 | 1 | 0.0016918 | 0.00042401 | 0 | 0 | 1 | 0.9966 | -0.065276 | 0.4 | 1 | 1.1 | 0.9
218 | 1 | 0.00092983 | 0.00023304 | 0 | 0 | 1 | 0.99912 | -0.016839 | 0.4 | 1 | 1.1 | 0.9
219 | 1 | 0.0012565 | 0.00031491 | 0 | 0 | 1 | 0.9961 | -0.074896 | 0.4 | 1 | 1.1 | 0.9
222 | 1 | 0.0017525 | 0.00043921 | 0 | 0 | 1 | 0.99941 | -0.011274 | 0.4 | 1 | 1.1 | 0.9
221 | 1 | 0.002483 | 0.0006223 | 0 | 0 | 1 | 0.99293 | -0.136 | 0.4 | 1 | 1.1 | 0.9
231 | 1 | 0.0025496 | 0.00063898 | 0 | 0 | 1 | 0.99305 | -0.13363 | 0.4 | 1 | 1.1 | 0.9
223 | 3 | 0.0015469 | 0.00038768 | 0 | 0 | 1 | 1 | 0 | 0.4 | 1 | 1.1 | 0.9
224 | 1 | 0.0048767 | 0.0012222 | 0 | 0 | 1 | 0.99963 | -0.0070772 | 0.4 | 1 | 1.1 | 0.9
230 | 1 | 0.0027391 | 0.00068647 | 0 | 0 | 1 | 0.99331 | -0.12869 | 0.4 | 1 | 1.1 | 0.9
242 | 1 | 0.0028926 | 0.00072496 | 0 | 0 | 1 | 0.9955 | -0.086155 | 0.4 | 1 | 1.1 | 0.9
243 | 1 | 0.0024816 | 0.00062194 | 0 | 0 | 1 | 0.99567 | -0.082936 | 0.4 | 1 | 1.1 | 0.9
244 | 1 | 0.0026946 | 0.00067533 | 0 | 0 | 1 | 0.99547 | -0.086729 | 0.4 | 1 | 1.1 | 0.9
266 | 1 | 0.0012658 | 0.00031723 | 0 | 0 | 1 | 0.9919 | -0.15556 | 0.4 | 1 | 1.1 | 0.9

## generator_data
GEN_BUS | PG | QG | QMAX | QMIN | VG | MBASE | GEN_STATUS | PMAX | PMIN
223 | 0.24139 | 0.061149 | 10 | -10 | 1 | 100 | 1 | 10 | 0

## branch_data
F_BUS | T_BUS | BR_R | BR_X | BR_B | RATE_A | RATE_B | RATE_C | TAP | SHIFT | BR_STATUS | ANGMIN | ANGMAX | P_in | Q_in | P_out | Q_out
1 | 2 | 0.56808 | 0.36357 | 9.5396e-10 | 0 | 0 | 0 | 0 | 0 | 1 | -90 | 90 | -0.041456 | -0.010432 | 0.041467 | 0.010439
1 | 3 | 1.2333 | 0.78933 | 2.0711e-09 | 0 | 0 | 0 | 0 | 0 | 1 | -90 | 90 | 0.03842 | 0.0096715 | -0.0384 | -0.0096591
2 | 4 | 0.71483 | 0.45749 | 1.2004e-09 | 0 | 0 | 0 | 0 | 0 | 1 | -90 | 90 | -0.042729 | -0.010756 | 0.042743 | 0.010764
3 | 5 | 1.7759 | 1.1366 | 2.9822e-09 | 0 | 0 | 0 | 0 | 0 | 1 | -90 | 90 | 0.02951 | 0.0074308 | -0.029493 | -0.0074204
3 | 6 | 0.71815 | 0.45961 | 1.206e-09 | 0 | 0 | 0 | 0 | 0 | 1 | -90 | 90 | 0.0088906 | 0.0022282 | -0.0088899 | -0.002228
4 | 7 | 0.10995 | 0.070367 | 1.8463e-10 | 0 | 0 | 0 | 0 | 0 | 1 | -90 | 90 | -0.045467 | -0.011447 | 0.045469 | 0.011449
5 | 8 | 0.91014 | 0.58249 | 1.5284e-09 | 0 | 0 | 0 | 0 | 0 | 1 | -90 | 90 | 0.024506 | 0.0061705 | -0.0245 | -0.0061668
6 | 9 | 1.3534 | 0.86616 | 2.2727e-09 | 0 | 0 | 0 | 0 | 0 | 1 | -90 | 90 | 0.005014 | 0.0012566 | -0.0050137 | -0.0012565
7 | 20 | 0.69652 | 0.44577 | 1.1696e-09 | 0 | 0 | 0 | 0 | 0 | 1 | -90 | 90 | -0.048076 | -0.012102 | 0.048093 | 0.012113
8 | 36 | 4.7992 | 3.0715 | 8.0592e-09 | 0 | 0 | 0 | 0 | 0 | 1 | -90 | 90 | 0.023202 | 0.0058416 | -0.023174 | -0.0058244
20 | 21 | 0.083589 | 0.053497 | 1.4037e-10 | 0 | 0 | 0 | 0 | 0 | 1 | -90 | 90 | -0.04979 | -0.012538 | 0.049792 | 0.012539
36 | 37 | 0.56062 | 0.3588 | 9.4144e-10 | 0 | 0 | 0 | 0 | 0 | 1 | -90 | 90 | 0.023174 | 0.0058244 | -0.023171 | -0.0058224
21 | 88 | 0.48121 | 0.30798 | 8.0808e-10 | 0 | 0 | 0 | 0 | 0 | 1 | -90 | 90 | -0.052132 | -0.013126 | 0.052146 | 0.013135
88 | 89 | 0.26727 | 0.17105 | 4.4882e-10 | 0 | 0 | 0 | 0 | 0 | 1 | -90 | 90 | -0.057509 | -0.014479 | 0.057519 | 0.014485
34 | 35 | 0.47697 | 0.30526 | 8.0097e-10 | 0 | 0 | 0 | 0 | 0 | 1 | -90 | 90 | -0.0023621 | -0.000592 | 0.0023621 | 0.00059194
35 | 217 | 1.2418 | 0.79475 | 2.0853e-09 | 0 | 0 | 0 | 0 | 0 | 1 | -90 | 90 | -0.0039516 | -0.00099029 | 0.0039518 | 0.00099022
217 | 214 | 0.075034 | 0.048022 | 1.26e-10 | 0 | 0 | 0 | 0 | 0 | 1 | -90 | 90 | -0.0057365 | -0.0014375 | 0.0057366 | 0.0014375
37 | 38 | 4.2988 | 2.7512 | 7.2189e-09 | 0 | 0 | 0 | 0 | 0 | 1 | -90 | 90 | 0.023171 | 0.0058224 | -0.023146 | -0.0058069
38 | 262 | 0.73887 | 0.47288 | 1.2408e-09 | 0 | 0 | 0 | 0 | 0 | 1 | -90 | 90 | 0.020345 | 0.0051051 | -0.020342 | -0.0051031
262 | 261 | 1.538 | 0.98432 | 2.5827e-09 | 0 | 0 | 0 | 0 | 0 | 1 | -90 | 90 | 0.020342 | 0.0051031 | -0.020335 | -0.0050989
45 | 46 | 1.0566 | 0.67622 | 1.7743e-09 | 0 | 0 | 0 | 0 | 0 | 1 | -90 | 90 | -0.014079 | -0.003529 | 0.014081 | 0.0035303
45 | 47 | 0.69335 | 0.44375 | 1.1643e-09 | 0 | 0 | 0 | 0 | 0 | 1 | -90 | 90 | 0.012737 | 0.0031928 | -0.012736 | -0.0031921
46 | 48 | 1.4925 | 0.9552 | 2.5063e-09 | 0 | 0 | 0 | 0 | 0 | 1 | -90 | 90 | -0.017284 | -0.004333 | 0.017289 | 0.0043358
47 | 49 | 0.47473 | 0.30383 | 7.972e-10 | 0 | 0 | 0 | 0 | 0 | 1 | -90 | 90 | 0.011475 | 0.002876 | -0.011474 | -0.0028756
48 | 50 | 1.0309 | 0.65975 | 1.7311e-09 | 0 | 0 | 0 | 0 | 0 | 1 | -90 | 90 | 0.01703 | 0.004271 | -0.017027 | -0.0042691
48 | 51 | 3.3184 | 2.1237 | 5.5724e-09 | 0 | 0 | 0 | 0 | 0 | 1 | -90 | 90 | -0.034319 | -0.0086068 | 0.034361 | 0.0086332
49 | 52 | 0.086338 | 0.055256 | 1.4498e-10 | 0 | 0 | 0 | 0 | 0 | 1 | -90 | 90 | 0.0050105 | 0.0012557 | -0.0050104 | -0.0012557
50 | 232 | 0.67027 | 0.42898 | 1.1256e-09 | 0 | 0 | 0 | 0 | 0 | 1 | -90 | 90 | 0.017027 | 0.0042691 | -0.017025 | -0.0042679
51 | 247 | 1.2584 | 0.80539 | 2.1132e-09 | 0 | 0 | 0 | 0 | 0 | 1 | -90 | 90 | -0.040401 | -0.010147 | 0.040423 | 0.010161
232 | 230 | 0.11522 | 0.073742 | 1.9349e-10 | 0 | 0 | 0 | 0 | 0 | 1 | -90 | 90 | 0.015105 | 0.0037869 | -0.015105 | -0.0037867
247 | 219 | 0.93076 | 0.59568 | 1.563e-09 | 0 | 0 | 0 | 0 | 0 | 1 | -90 | 90 | -0.046562 | -0.0117 | 0.046584 | 0.011713
72 | 73 | 0.74964 | 0.47977 | 1.2588e-09 | 0 | 0 | 0 | 0 | 0 | 1 | -90 | 90 | 0.013942 | 0.0034952 | -0.01394 | -0.0034943
72 | 74 | 1.3643 | 0.87317 | 2.2911e-09 | 0 | 0 | 0 | 0 | 0 | 1 | -90 | 90 | -0.016308 | -0.0040883 | 0.016312 | 0.0040905
73 | 75 | 0.84993 | 0.54395 | 1.4273e-09 | 0 | 0 | 0 | 0 | 0 | 1 | -90 | 90 | 0.012072 | 0.0030261 | -0.012071 | -0.0030254
74 | 76 | 0.17391 | 0.1113 | 2.9204e-10 | 0 | 0 | 0 | 0 | 0 | 1 | -90 | 90 | -0.017879 | -0.0044833 | 0.01788 | 0.0044836
75 | 77 | 0.99683 | 0.63797 | 1.6739e-09 | 0 | 0 | 0 | 0 | 0 | 1 | -90 | 90 | 0.010441 | 0.0026169 | -0.01044 | -0.0026163
76 | 78 | 1.5444 | 0.98842 | 2.5935e-09 | 0 | 0 | 0 | 0 | 0 | 1 | -90 | 90 | -0.021411 | -0.0053687 | 0.021419 | 0.0053733
77 | 103 | 0.50379 | 0.32242 | 8.4599e-10 | 0 | 0 | 0 | 0 | 0 | 1 | -90 | 90 | 0.0082643 | 0.0020711 | -0.0082639 | -0.002071
78 | 83 | 1.4703 | 0.94098 | 2.469e-09 | 0 | 0 | 0 | 0 | 0 | 1 | -90 | 90 | -0.02267 | -0.0056869 | 0.022678 | 0.0056919
103 | 184 | 1.3409 | 0.85815 | 2.2517e-09 | 0 | 0 | 0 | 0 | 0 | 1 | -90 | 90 | 0.0062781 | 0.0015733 | -0.0062775 | -0.0015731
83 | 81 | 0.84291 | 0.53946 | 1.4155e-09 | 0 | 0 | 0 | 0 | 0 | 1 | -90 | 90 | -0.025835 | -0.0064831 | 0.025841 | 0.0064869
79 | 80 | 1.8998 | 1.2158 | 3.1902e-09 | 0 | 0 | 0 | 0 | 0 | 1 | -90 | 90 | 0.027122 | 0.0068135 | -0.027107 | -0.0068042
79 | 81 | 0.31531 | 0.2018 | 5.2949e-10 | 0 | 0 | 0 | 0 | 0 | 1 | -90 | 90 | -0.033174 | -0.0083302 | 0.033177 | 0.0083326
80 | 82 | 0.44162 | 0.28263 | 7.4159e-10 | 0 | 0 | 0 | 0 | 0 | 1 | -90 | 90 | 0.025808 | 0.0064786 | -0.025804 | -0.0064766
81 | 84 | 3.5207 | 2.2532 | 5.9122e-09 | 0 | 0 | 0 | 0 | 0 | 1 | -90 | 90 | -0.059019 | -0.014819 | 0.059151 | 0.014903
82 | 85 | 1.6144 | 1.0332 | 2.711e-09 | 0 | 0 | 0 | 0 | 0 | 1 | -90 | 90 | 0.024177 | 0.0060686 | -0.024166 | -0.0060624
84 | 86 | 0.81844 | 0.5238 | 1.3744e-09 | 0 | 0 | 0 | 0 | 0 | 1 | -90 | 90 | -0.072194 | -0.018173 | 0.072239 | 0.018202
84 | 87 | 0.9375 | 0.6 | 1.5743e-09 | 0 | 0 | 0 | 0 | 0 | 1 | -90 | 90 | 0.013043 | 0.0032697 | -0.013041 | -0.0032687
85 | 182 | 1.2029 | 0.76987 | 2.02e-09 | 0 | 0 | 0 | 0 | 0 | 1 | -90 | 90 | 0.021331 | 0.0053519 | -0.021325 | -0.0053483
86 | 171 | 1.7293 | 1.1067 | 2.9039e-09 | 0 | 0 | 0 | 0 | 0 | 1 | -90 | 90 | 0.094032 | 0.023806 | -0.093868 | -0.023702
86 | 226 | 0.58481 | 0.37428 | 1.9641e-09 | 0 | 0 | 0 | 0 | 0 | 1 | -90 | 90 | -0.16627 | -0.042008 | 0.16644 | 0.042119
87 | 245 | 1.7908 | 1.1461 | 3.0072e-09 | 0 | 0 | 0 | 0 | 0 | 1 | -90 | 90 | 0.0098404 | 0.0024665 | -0.0098386 | -0.0024656
182 | 248 | 2.4467 | 1.5659 | 4.1086e-09 | 0 | 0 | 0 | 0 | 0 | 1 | -90 | 90 | 0.0033463 | 0.00083802 | -0.003346 | -0.00083824
182 | 180 | 2.1909 | 1.4022 | 3.6792e-09 | 0 | 0 | 0 | 0 | 0 | 1 | -90 | 90 | 0.017979 | 0.0045103 | -0.017971 | -0.0045057
171 | 170 | 0.89694 | 0.57404 | 1.5062e-09 | 0 | 0 | 0 | 0 | 0 | 1 | -90 | 90 | 0.090025 | 0.022738 | -0.089947 | -0.022689
226 | 224 | 0.88578 | 0.5669 | 2.9749e-09 | 0 | 0 | 0 | 0 | 0 | 1 | -90 | 90 | -0.16787 | -0.042477 | 0.16814 | 0.042648
245 | 243 | 0.63796 | 0.40829 | 1.0713e-09 | 0 | 0 | 0 | 0 | 0 | 1 | -90 | 90 | 0.0080702 | 0.0020224 | -0.0080697 | -0.0020222
89 | 90 | 0.78868 | 0.50476 | 1.3244e-09 | 0 | 0 | 0 | 0 | 0 | 1 | -90 | 90 | -0.059061 | -0.014872 | 0.059091 | 0.014891
90 | 91 | 0.10222 | 0.065422 | 1.7166e-10 | 0 | 0 | 0 | 0 | 0 | 1 | -90 | 90 | -0.064687 | -0.016293 | 0.064692 | 0.016296
91 | 168 | 0.63996 | 0.40957 | 1.0747e-09 | 0 | 0 | 0 | 0 | 0 | 1 | -90 | 90 | -0.066697 | -0.016799 | 0.066728 | 0.016818
168 | 169 | 0.64718 | 0.41419 | 1.0868e-09 | 0 | 0 | 0 | 0 | 0 | 1 | -90 | 90 | -0.071 | -0.017889 | 0.071035 | 0.017911
184 | 185 | 0.65494 | 0.41916 | 1.0998e-09 | 0 | 0 | 0 | 0 | 0 | 1 | -90 | 90 | 0.0042765 | 0.0010716 | -0.0042764 | -0.0010717
120 | 121 | 0.35979 | 0.23027 | 6.0418e-10 | 0 | 0 | 0 | 0 | 0 | 1 | -90 | 90 | 0.0069574 | 0.0017434 | -0.0069572 | -0.0017434
120 | 122 | 0.76262 | 0.48808 | 1.2806e-09 | 0 | 0 | 0 | 0 | 0 | 1 | -90 | 90 | -0.008222 | -0.0020604 | 0.0082226 | 0.0020606
121 | 123 | 0.97663 | 0.62504 | 1.64e-09 | 0 | 0 | 0 | 0 | 0 | 1 | -90 | 90 | 0.005219 | 0.0013077 | -0.0052187 | -0.0013077
122 | 124 | 1.4107 | 0.90285 | 2.3689e-09 | 0 | 0 | 0 | 0 | 0 | 1 | -90 | 90 | -0.0099197 | -0.002486 | 0.0099213 | 0.0024867
123 | 125 | 2.0957 | 1.3412 | 3.5192e-09 | 0 | 0 | 0 | 0 | 0 | 1 | -90 | 90 | 0.0052187 | 0.0013077 | -0.0052181 | -0.0013076
124 | 126 | 0.039276 | 0.025137 | 6.5955e-11 | 0 | 0 | 0 | 0 | 0 | 1 | -90 | 90 | -0.016006 | -0.0040117 | 0.016006 | 0.0040118
125 | 233 | 1.5951 | 1.0209 | 2.6786e-09 | 0 | 0 | 0 | 0 | 0 | 1 | -90 | 90 | 0.004001 | 0.0010026 | -0.0040007 | -0.0010027
126 | 261 | 1.6025 | 1.0256 | 2.6911e-09 | 0 | 0 | 0 | 0 | 0 | 1 | -90 | 90 | -0.018923 | -0.0047427 | 0.018929 | 0.0047465
131 | 132 | 1.5596 | 0.99816 | 2.619e-09 | 0 | 0 | 0 | 0 | 0 | 1 | -90 | 90 | -0.0011174 | -0.00028005 | 0.0011174 | 0.0002798
132 | 133 | 0.88513 | 0.56648 | 1.4864e-09 | 0 | 0 | 0 | 0 | 0 | 1 | -90 | 90 | -0.0027796 | -0.00069639 | 0.0027797 | 0.00069629
133 | 183 | 3.9104 | 2.5026 | 6.5666e-09 | 0 | 0 | 0 | 0 | 0 | 1 | -90 | 90 | -0.0038466 | -0.00096368 | 0.0038472 | 0.00096344
183 | 181 | 1.3851 | 0.88644 | 2.3259e-09 | 0 | 0 | 0 | 0 | 0 | 1 | -90 | 90 | -0.0065806 | -0.0016485 | 0.0065813 | 0.0016487
152 | 156 | 0.50919 | 0.32588 | 8.5506e-10 | 0 | 0 | 0 | 0 | 0 | 1 | -90 | 90 | -0.004005 | -0.0010037 | 0.0040051 | 0.0010037
156 | 220 | 0.60877 | 0.38961 | 1.0223e-09 | 0 | 0 | 0 | 0 | 0 | 1 | -90 | 90 | -0.0040051 | -0.0010037 | 0.0040052 | 0.0010037
220 | 221 | 0.6664 | 0.4265 | 1.1191e-09 | 0 | 0 | 0 | 0 | 0 | 1 | -90 | 90 | -0.0073291 | -0.0018367 | 0.0073295 | 0.0018369
169 | 170 | 1.538 | 0.98434 | 2.5828e-09 | 0 | 0 | 0 | 0 | 0 | 1 | -90 | 90 | -0.076492 | -0.019279 | 0.076589 | 0.019341
177 | 178 | 1.6838 | 1.0776 | 2.8275e-09 | 0 | 0 | 0 | 0 | 0 | 1 | -90 | 90 | -0.012559 | -0.0031474 | 0.012562 | 0.0031489
177 | 179 | 1.4346 | 0.91812 | 2.409e-09 | 0 | 0 | 0 | 0 | 0 | 1 | -90 | 90 | 0.010545 | 0.0026427 | -0.010544 | -0.0026418
178 | 180 | 1.2669 | 0.81079 | 2.1274e-09 | 0 | 0 | 0 | 0 | 0 | 1 | -90 | 90 | -0.015259 | -0.0038248 | 0.015262 | 0.0038266
179 | 181 | 0.50973 | 0.32623 | 8.5597e-10 | 0 | 0 | 0 | 0 | 0 | 1 | -90 | 90 | 0.0084814 | 0.002125 | -0.008481 | -0.0021248
248 | 266 | 2.2386 | 1.4327 | 3.7592e-09 | 0 | 0 | 0 | 0 | 0 | 1 | -90 | 90 | 0.0012658 | 0.00031688 | -0.0012658 | -0.00031723
185 | 186 | 0.76098 | 0.48703 | 1.2779e-09 | 0 | 0 | 0 | 0 | 0 | 1 | -90 | 90 | 0.0021203 | 0.00053128 | -0.0021202 | -0.00053138
211 | 212 | 1.4789 | 0.94649 | 2.4834e-09 | 0 | 0 | 0 | 0 | 0 | 1 | -90 | 90 | 0.010306 | 0.0025831 | -0.010304 | -0.0025823
211 | 213 | 0.61752 | 0.39521 | 1.037e-09 | 0 | 0 | 0 | 0 | 0 | 1 | -90 | 90 | -0.012693 | -0.0031815 | 0.012695 | 0.0031821
212 | 214 | 1.3798 | 0.88308 | 2.3171e-09 | 0 | 0 | 0 | 0 | 0 | 1 | -90 | 90 | 0.0069948 | 0.0017529 | -0.0069941 | -0.0017527
213 | 215 | 1.919 | 1.2282 | 3.2226e-09 | 0 | 0 | 0 | 0 | 0 | 1 | -90 | 90 | -0.062279 | -0.015668 | 0.062359 | 0.015718
213 | 216 | 1.1746 | 0.75175 | 1.9725e-09 | 0 | 0 | 0 | 0 | 0 | 1 | -90 | 90 | 0.049585 | 0.012486 | -0.049554 | -0.012466
215 | 218 | 0.60983 | 0.39029 | 1.0241e-09 | 0 | 0 | 0 | 0 | 0 | 1 | -90 | 90 | -0.064004 | -0.016131 | 0.064031 | 0.016148
216 | 219 | 0.89656 | 0.5738 | 1.5056e-09 | 0 | 0 | 0 | 0 | 0 | 1 | -90 | 90 | 0.047862 | 0.012042 | -0.04784 | -0.012028
218 | 222 | 0.38494 | 0.24636 | 6.4642e-10 | 0 | 0 | 0 | 0 | 0 | 1 | -90 | 90 | -0.064961 | -0.016381 | 0.064978 | 0.016392
222 | 223 | 0.75998 | 0.48639 | 1.2762e-09 | 0 | 0 | 0 | 0 | 0 | 1 | -90 | 90 | -0.06673 | -0.016831 | 0.066766 | 0.016854
221 | 231 | 1.0682 | 0.68367 | 1.7938e-09 | 0 | 0 | 0 | 0 | 0 | 1 | -90 | 90 | -0.0098125 | -0.0024592 | 0.0098136 | 0.0024597
231 | 230 | 1.7663 | 1.1304 | 2.966e-09 | 0 | 0 | 0 | 0 | 0 | 1 | -90 | 90 | -0.012363 | -0.0030987 | 0.012366 | 0.0031003
223 | 224 | 0.18467 | 0.11819 | 6.2023e-10 | 0 | 0 | 0 | 0 | 0 | 1 | -90 | 90 | 0.17308 | 0.043907 | -0.17302 | -0.04387
242 | 243 | 2.5593 | 1.638 | 4.2978e-09 | 0 | 0 | 0 | 0 | 0 | 1 | -90 | 90 | -0.0055873 | -0.0014002 | 0.0055882 | 0.0014003
242 | 244 | 0.94715 | 0.60618 | 1.5905e-09 | 0 | 0 | 0 | 0 | 0 | 1 | -90 | 90 | 0.0026947 | 0.00067522 | -0.0026946 | -0.00067533