## bus_data
BUS_I | BUS_TYPE | Pd | Qd | Gs | Bs | area | Vm | Va | baseKV | zone | Vmax | Vmin
1 | 1 | 0.020753 | 0.0052011 | 0 | 0 | 1 | 0.9745 | -0.49235 | 0.4 | 1 | 1.1 | 0.9
2 | 1 | 0.014476 | 0.003628 | 0 | 0 | 1 | 0.9749 | -0.48453 | 0.4 | 1 | 1.1 | 0.9
4 | 1 | 0.0053416 | 0.0013387 | 0 | 0 | 1 | 0.97514 | -0.47979 | 0.4 | 1 | 1.1 | 0.9
46 | 1 | 0.0065936 | 0.0016525 | 0 | 0 | 1 | 0.97588 | -0.46525 | 0.4 | 1 | 1.1 | 0.9
33 | 1 | 0 | 0 | 0 | 0 | 1 | 0.9767 | -0.44911 | 0.4 | 1 | 1.1 | 0.9
5 | 1 | 0.013476 | 0.0033773 | 0 | 0 | 1 | 0.9782 | -0.42 | 0.4 | 1 | 1.1 | 0.9
6 | 1 | 0.0051025 | 0.0012788 | 0 | 0 | 1 | 0.97851 | -0.41388 | 0.4 | 1 | 1.1 | 0.9
8 | 1 | 0.013819 | 0.0034634 | 0 | 0 | 1 | 0.9786 | -0.41217 | 0.4 | 1 | 1.1 | 0.9
11 | 1 | 0.0085757 | 0.0021493 | 0 | 0 | 1 | 0.97879 | -0.40848 | 0.4 | 1 | 1.1 | 0.9
9 | 1 | 0.0075875 | 0.0019016 | 0 | 0 | 1 | 0.97897 | -0.405 | 0.4 | 1 | 1.1 | 0.9
10 | 1 | 0.020194 | 0.0050611 | 0 | 0 | 1 | 0.97902 | -0.40393 | 0.4 | 1 | 1.1 | 0.9
12 | 1 | 0.010774 | 0.0027001 | 0 | 0 | 1 | 0.97925 | -0.39942 | 0.4 | 1 | 1.1 | 0.9
13 | 1 | 0.026866 | 0.0067331 | 0 | 0 | 1 | 0.98082 | -0.36861 | 0.4 | 1 | 1.1 | 0.9
32 | 1 | 0 | 0 | 0 | 0 | 1 | 0.98332 | -0.31994 | 0.4 | 1 | 1.1 | 0.9
27 | 1 | 0.0023259 | 0.00058293 | 0 | 0 | 1 | 0.98448 | -0.29729 | 0.4 | 1 | 1.1 | 0.9
30 | 1 | 0.0082208 | 0.0020603 | 0 | 0 | 1 | 0.97951 | -0.39413 | 0.4 | 1 | 1.1 | 0.9
14 | 1 | 0.0032327 | 0.0008102 | 0 | 0 | 1 | 0.98719 | -0.24488 | 0.4 | 1 | 1.1 | 0.9
15 | 1 | 0.0060374 | 0.0015131 | 0 | 0 | 1 | 0.98725 | -0.24384 | 0.4 | 1 | 1.1 | 0.9
16 | 1 | 0.0017294 | 0.00043343 | 0 | 0 | 1 | 0.98632 | -0.26168 | 0.4 | 1 | 1.1 | 0.9
17 | 1 | 0.0053728 | 0.0013465 | 0 | 0 | 1 | 0.98772 | -0.23472 | 0.4 | 1 | 1.1 | 0.9
18 | 1 | 0.0049873 | 0.0012499 | 0 | 0 | 1 | 0.98611 | -0.26578 | 0.4 | 1 | 1.1 | 0.9
47 | 1 | 0 | 0 | 0 | 0 | 1 | 0.98861 | -0.21753 | 0.4 | 1 | 1.1 | 0.9
26 | 1 | 0 | 0 | 0 | 0 | 1 | 0.98579 | -0.27202 | 0.4 | 1 | 1.1 | 0.9
48 | 1 | 0 | 0 | 0 | 0 | 1 | 0.98924 | -0.20545 | 0.4 | 1 | 1.1 | 0.9
49 | 1 | 0.0075271 | 0.0018865 | 0 | 0 | 1 | 0.98799 | -0.22955 | 0.4 | 1 | 1.1 | 0.9
28 | 1 | 0.017465 | 0.0043772 | 0 | 0 | 1 | 0.98538 | -0.28009 | 0.4 | 1 | 1.1 | 0.9
19 | 1 | 0.019964 | 0.0050035 | 0 | 0 | 1 | 0.99698 | -0.057446 | 0.4 | 1 | 1.1 | 0.9
20 | 1 | 0.043194 | 0.010825 | 0 | 0 | 1 | 0.99788 | -0.040409 | 0.4 | 1 | 1.1 | 0.9
21 | 1 | 0.030467 | 0.0076357 | 0 | 0 | 1 | 0.99653 | -0.066116 | 0.4 | 1 | 1.1 | 0.9
22 | 1 | 0.050059 | 0.012546 | 0 | 0 | 1 | 0.99808 | -0.036549 | 0.4 | 1 | 1.1 | 0.9
23 | 1 | 0 | 0 | 0 | 0 | 1 | 0.99462 | -0.10249 | 0.4 | 1 | 1.1 | 0.9
24 | 1 | 0.0095782 | 0.0024005 | 0 | 0 | 1 | 0.99875 | -0.023777 | 0.4 | 1 | 1.1 | 0.9
51 | 1 | 0.052219 | 0.013087 | 0 | 0 | 1 | 0.99397 | -0.11498 | 0.4 | 1 | 1.1 | 0.9
54 | 1 | 0 | 0 | 0 | 0 | 1 | 0.99374 | -0.1195 | 0.4 | 1 | 1.1 | 0.9
25 | 1 | 0.01491 | 0.0037367 | 0 | 0 | 1 | 0.99925 | -0.01429 | 0.4 | 1 | 1.1 | 0.9
50 | 1 | 0.037645 | 0.0094347 | 0 | 0 | 1 | 0.99364 | -0.12113 | 0.4 | 1 | 1.1 | 0.9
45 | 1 | 0.019935 | 0.0049963 | 0 | 0 | 1 | 0.99268 | -0.13991 | 0.4 | 1 | 1.1 | 0.9
58 | 3 | 0.013847 | 0.0034705 | 0 | 0 | 1 | 1 | 0 | 0.4 | 1 | 1.1 | 0.9
29 | 1 | 0.0018319 | 0.00045911 | 0 | 0 | 1 | 0.97856 | -0.41266 | 0.4 | 1 | 1.1 | 0.9
31 | 1 | 0 | 0 | 0 | 0 | 1 | 0.97708 | -0.44168 | 0.4 | 1 | 1.1 | 0.9
34 | 1 | 0.0015136 | 0.00037935 | 0 | 0 | 1 | 0.97706 | -0.44207 | 0.4 | 1 | 1.1 | 0.9
62 | 1 | 0.014169 | 0.0035511 | 0 | 0 | 1 | 0.97627 | -0.45755 | 0.4 | 1 | 1.1 | 0.9
61 | 1 | 0.012495 | 0.0031315 | 0 | 0 | 1 | 0.97577 | -0.46744 | 0.4 | 1 | 1.1 | 0.9
35 | 1 | 0.0019093 | 0.00047851 | 0 | 0 | 1 | 0.98735 | -0.24216 | 0.4 | 1 | 1.1 | 0.9
36 | 1 | 0.0016283 | 0.00040809 | 0 | 0 | 1 | 0.98745 | -0.24008 | 0.4 | 1 | 1.1 | 0.9
37 | 1 | 0 | 0 | 0 | 0 | 1 | 0.98705 | -0.24796 | 0.4 | 1 | 1.1 | 0.9
38 | 1 | 0.0040004 | 0.0010026 | 0 | 0 | 1 | 0.98764 | -0.23646 | 0.4 | 1 | 1.1 | 0.9
39 | 1 | 0.0035246 | 0.00088335 | 0 | 0 | 1 | 0.98678 | -0.25312 | 0.4 | 1 | 1.1 | 0.9
41 | 1 | 0 | 0 | 0 | 0 | 1 | 0.98651 | -0.25841 | 0.4 | 1 | 1.1 | 0.9
60 | 1 | 0 | 0 | 0 | 0 | 1 | 0.9863 | -0.26259 | 0.4 | 1 | 1.1 | 0.9
59 | 1 | 0 | 0 | 0 | 0 | 1 | 0.98604 | -0.2676 | 0.4 | 1 | 1.1 | 0.9
67 | 1 | 0.0099329 | 0.0024894 | 0 | 0 | 1 | 0.98581 | -0.27215 | 0.4 | 1 | 1.1 | 0.9
64 | 1 | 0.0016241 | 0.00040703 | 0 | 0 | 1 | 0.98629 | -0.26273 | 0.4 | 1 | 1.1 | 0.9
42 | 1 | 0.0071938 | 0.0018029 | 0 | 0 | 1 | 0.9919 | -0.15508 | 0.4 | 1 | 1.1 | 0.9
43 | 1 | 0.029081 | 0.0072884 | 0 | 0 | 1 | 0.99206 | -0.15187 | 0.4 | 1 | 1.1 | 0.9
57 | 1 | 0.0034824 | 0.00087276 | 0 | 0 | 1 | 0.98938 | -0.20274 | 0.4 | 1 | 1.1 | 0.9
55 | 1 | 0.0052897 | 0.0013257 | 0 | 0 | 1 | 0.98914 | -0.20746 | 0.4 | 1 | 1.1 | 0.9
63 | 1 | 0.0016437 | 0.00041196 | 0 | 0 | 1 | 0.98993 | -0.19224 | 0.4 | 1 | 1.1 | 0.9
52 | 1 | 0 | 0 | 0 | 0 | 1 | 0.99319 | -0.1298 | 0.4 | 1 | 1.1 | 0.9
53 | 1 | 0 | 0 | 0 | 0 | 1 | 0.99068 | -0.17772 | 0.4 | 1 | 1.1 | 0.9

## generator_data
GEN_BUS | PG | QG | QMAX | QMIN | VG | MBASE | GEN_STATUS | PMAX | PMIN
58 | 0.60784 | 0.15476 | 10 | -10 | 1 | 100 | 1 | 10 | 0

## branch_data
F_BUS | T_BUS | BR_R | BR_X | BR_B | RATE_A | RATE_B | RATE_C | TAP | SHIFT | BR_STATUS | ANGMIN | ANGMAX | P_in | Q_in | P_out | Q_out
1 | 2 | 1.6048 | 1.0271 | 2.695e-09 | 0 | 0 | 0 | 0 | 0 | 1 | -90 | 90 | -0.020752 | -0.0052012 | 0.02076 | 0.0052059
2 | 4 | 0.57425 | 0.36752 | 9.6433e-10 | 0 | 0 | 0 | 0 | 0 | 1 | -90 | 90 | -0.035235 | -0.008834 | 0.035243 | 0.008839
4 | 46 | 1.5281 | 0.978 | 2.5661e-09 | 0 | 0 | 0 | 0 | 0 | 1 | -90 | 90 | -0.040585 | -0.010178 | 0.040613 | 0.010196
46 | 33 | 1.4623 | 0.93585 | 2.4555e-09 | 0 | 0 | 0 | 0 | 0 | 1 | -90 | 90 | -0.047207 | -0.011848 | 0.047243 | 0.011871
33 | 62 | 1.3522 | 0.86538 | 2.2706e-09 | 0 | 0 | 0 | 0 | 0 | 1 | -90 | 90 | 0.02668 | 0.0066926 | -0.026669 | -0.006686
33 | 31 | 0.4307 | 0.27565 | 7.2327e-10 | 0 | 0 | 0 | 0 | 0 | 1 | -90 | 90 | -0.073923 | -0.018564 | 0.073949 | 0.01858
5 | 6 | 1.9478 | 1.2466 | 3.2708e-09 | 0 | 0 | 0 | 0 | 0 | 1 | -90 | 90 | -0.013476 | -0.0033774 | 0.013479 | 0.0033796
6 | 8 | 0.39531 | 0.253 | 6.6383e-10 | 0 | 0 | 0 | 0 | 0 | 1 | -90 | 90 | -0.018582 | -0.0046584 | 0.018583 | 0.0046593
8 | 11 | 0.4894 | 0.31321 | 8.2183e-10 | 0 | 0 | 0 | 0 | 0 | 1 | -90 | 90 | -0.032402 | -0.0081228 | 0.032408 | 0.0081264
11 | 9 | 0.36444 | 0.23324 | 6.1199e-10 | 0 | 0 | 0 | 0 | 0 | 1 | -90 | 90 | -0.040984 | -0.010276 | 0.04099 | 0.01028
9 | 10 | 0.094602 | 0.060546 | 1.5886e-10 | 0 | 0 | 0 | 0 | 0 | 1 | -90 | 90 | -0.048578 | -0.012182 | 0.04858 | 0.012183
10 | 12 | 0.28233 | 0.18069 | 4.7411e-10 | 0 | 0 | 0 | 0 | 0 | 1 | -90 | 90 | -0.068774 | -0.017244 | 0.068789 | 0.017254
12 | 13 | 1.6675 | 1.0672 | 2.8002e-09 | 0 | 0 | 0 | 0 | 0 | 1 | -90 | 90 | -0.079562 | -0.019954 | 0.079679 | 0.020028
13 | 32 | 1.9779 | 1.2658 | 3.3214e-09 | 0 | 0 | 0 | 0 | 0 | 1 | -90 | 90 | -0.10654 | -0.026762 | 0.10679 | 0.02692
32 | 27 | 0.51235 | 0.32791 | 1.7208e-09 | 0 | 0 | 0 | 0 | 0 | 1 | -90 | 90 | -0.19279 | -0.048704 | 0.193 | 0.048837
32 | 30 | 3.7509 | 2.4006 | 6.2988e-09 | 0 | 0 | 0 | 0 | 0 | 1 | -90 | 90 | 0.085994 | 0.021784 | -0.085689 | -0.021589
27 | 26 | 0.56627 | 0.36242 | 4.7546e-09 | 0 | 0 | 0 | 0 | 0 | 1 | -90 | 90 | -0.19532 | -0.04942 | 0.19556 | 0.049572
30 | 29 | 1.0316 | 0.66019 | 1.7323e-09 | 0 | 0 | 0 | 0 | 0 | 1 | -90 | 90 | 0.077468 | 0.019529 | -0.077399 | -0.019485
14 | 15 | 0.020571 | 0.013166 | 1.7272e-10 | 0 | 0 | 0 | 0 | 0 | 1 | -90 | 90 | -0.22327 | -0.056628 | 0.22328 | 0.056635
14 | 16 | 0.33578 | 0.2149 | 2.8193e-09 | 0 | 0 | 0 | 0 | 0 | 1 | -90 | 90 | 0.22003 | 0.055818 | -0.21986 | -0.055704
15 | 17 | 0.17515 | 0.1121 | 1.4707e-09 | 0 | 0 | 0 | 0 | 0 | 1 | -90 | 90 | -0.22931 | -0.058148 | 0.22941 | 0.058212
16 | 18 | 0.082531 | 0.05282 | 6.9296e-10 | 0 | 0 | 0 | 0 | 0 | 1 | -90 | 90 | 0.21813 | 0.055271 | -0.21808 | -0.055243
17 | 47 | 0.32303 | 0.20674 | 2.7122e-09 | 0 | 0 | 0 | 0 | 0 | 1 | -90 | 90 | -0.23479 | -0.059559 | 0.23498 | 0.059683
18 | 26 | 0.12857 | 0.082283 | 1.0795e-09 | 0 | 0 | 0 | 0 | 0 | 1 | -90 | 90 | 0.2131 | 0.053993 | -0.21303 | -0.053953
47 | 48 | 0.20117 | 0.12875 | 1.6891e-09 | 0 | 0 | 0 | 0 | 0 | 1 | -90 | 90 | -0.26518 | -0.067266 | 0.26533 | 0.067364
47 | 49 | 1.7453 | 1.117 | 2.9309e-09 | 0 | 0 | 0 | 0 | 0 | 1 | -90 | 90 | 0.030194 | 0.0075832 | -0.030177 | -0.0075724
26 | 28 | 2.012 | 1.2877 | 3.3787e-09 | 0 | 0 | 0 | 0 | 0 | 1 | -90 | 90 | 0.017472 | 0.0043813 | -0.017465 | -0.0043773
48 | 57 | 0.044281 | 0.02834 | 3.718e-10 | 0 | 0 | 0 | 0 | 0 | 1 | -90 | 90 | -0.27062 | -0.06869 | 0.27066 | 0.068712
48 | 55 | 1.6653 | 1.0658 | 2.7965e-09 | 0 | 0 | 0 | 0 | 0 | 1 | -90 | 90 | 0.0052902 | 0.0013258 | -0.0052897 | -0.0013257
49 | 38 | 1.3368 | 0.85558 | 2.2449e-09 | 0 | 0 | 0 | 0 | 0 | 1 | -90 | 90 | 0.022649 | 0.0056859 | -0.022642 | -0.0056814
19 | 20 | 0.16164 | 0.10345 | 1.3572e-09 | 0 | 0 | 0 | 0 | 0 | 1 | -90 | 90 | -0.47474 | -0.12081 | 0.47513 | 0.12106
19 | 21 | 0.085783 | 0.054901 | 7.2026e-10 | 0 | 0 | 0 | 0 | 0 | 1 | -90 | 90 | 0.45478 | 0.11581 | -0.45459 | -0.11569
20 | 22 | 0.033572 | 0.021486 | 2.8188e-10 | 0 | 0 | 0 | 0 | 0 | 1 | -90 | 90 | -0.51833 | -0.13189 | 0.51842 | 0.13195
21 | 23 | 0.38514 | 0.24649 | 3.2338e-09 | 0 | 0 | 0 | 0 | 0 | 1 | -90 | 90 | 0.42412 | 0.10805 | -0.42338 | -0.10758
22 | 24 | 0.10131 | 0.064839 | 8.5064e-10 | 0 | 0 | 0 | 0 | 0 | 1 | -90 | 90 | -0.56848 | -0.1445 | 0.56883 | 0.14472
23 | 51 | 0.15227 | 0.097454 | 1.2785e-09 | 0 | 0 | 0 | 0 | 0 | 1 | -90 | 90 | 0.36705 | 0.093414 | -0.36682 | -0.093273
23 | 54 | 1.3409 | 0.85815 | 2.2517e-09 | 0 | 0 | 0 | 0 | 0 | 1 | -90 | 90 | 0.056332 | 0.014165 | -0.056287 | -0.014136
24 | 25 | 0.074083 | 0.047413 | 6.2203e-10 | 0 | 0 | 0 | 0 | 0 | 1 | -90 | 90 | -0.57841 | -0.14712 | 0.57867 | 0.14729
51 | 50 | 0.087481 | 0.055988 | 7.3452e-10 | 0 | 0 | 0 | 0 | 0 | 1 | -90 | 90 | 0.31461 | 0.080185 | -0.31451 | -0.080126
54 | 45 | 1.6054 | 1.0275 | 2.6959e-09 | 0 | 0 | 0 | 0 | 0 | 1 | -90 | 90 | 0.056287 | 0.014136 | -0.056232 | -0.014101
25 | 58 | 0.10889 | 0.069692 | 9.143e-10 | 0 | 0 | 0 | 0 | 0 | 1 | -90 | 90 | -0.59358 | -0.15103 | 0.59399 | 0.15129
50 | 52 | 0.1402 | 0.089726 | 1.1771e-09 | 0 | 0 | 0 | 0 | 0 | 1 | -90 | 90 | 0.27687 | 0.070691 | -0.27675 | -0.070617
45 | 43 | 1.4553 | 0.93138 | 2.4438e-09 | 0 | 0 | 0 | 0 | 0 | 1 | -90 | 90 | 0.036296 | 0.0091047 | -0.036276 | -0.0090917
29 | 31 | 1.6504 | 1.0563 | 2.7715e-09 | 0 | 0 | 0 | 0 | 0 | 1 | -90 | 90 | 0.075567 | 0.019026 | -0.075463 | -0.01896
31 | 34 | 1.106 | 0.70785 | 1.8573e-09 | 0 | 0 | 0 | 0 | 0 | 1 | -90 | 90 | 0.0015136 | 0.0003792 | -0.0015136 | -0.00037936
62 | 61 | 3.3821 | 2.1645 | 5.6794e-09 | 0 | 0 | 0 | 0 | 0 | 1 | -90 | 90 | 0.0125 | 0.0031348 | -0.012495 | -0.0031316
35 | 36 | 0.53474 | 0.34223 | 8.9797e-10 | 0 | 0 | 0 | 0 | 0 | 1 | -90 | 90 | -0.017008 | -0.0042678 | 0.01701 | 0.0042688
35 | 37 | 1.6798 | 1.0751 | 2.8209e-09 | 0 | 0 | 0 | 0 | 0 | 1 | -90 | 90 | 0.015099 | 0.0037893 | -0.015095 | -0.0037869
36 | 38 | 0.84897 | 0.54334 | 1.4256e-09 | 0 | 0 | 0 | 0 | 0 | 1 | -90 | 90 | -0.018638 | -0.0046769 | 0.018642 | 0.0046788
37 | 39 | 1.4927 | 0.95534 | 2.5067e-09 | 0 | 0 | 0 | 0 | 0 | 1 | -90 | 90 | 0.015095 | 0.0037869 | -0.015091 | -0.0037847
39 | 41 | 1.9967 | 1.2779 | 3.3529e-09 | 0 | 0 | 0 | 0 | 0 | 1 | -90 | 90 | 0.011567 | 0.0029014 | -0.011564 | -0.0028998
41 | 60 | 1.5785 | 1.0103 | 2.6508e-09 | 0 | 0 | 0 | 0 | 0 | 1 | -90 | 90 | 0.011564 | 0.0028998 | -0.011561 | -0.0028986
60 | 64 | 0.37213 | 0.23816 | 6.2491e-10 | 0 | 0 | 0 | 0 | 0 | 1 | -90 | 90 | 0.0016241 | 0.00040698 | -0.001624 | -0.00040703
60 | 59 | 2.1973 | 1.4063 | 3.6899e-09 | 0 | 0 | 0 | 0 | 0 | 1 | -90 | 90 | 0.0099374 | 0.0024916 | -0.009935 | -0.0024905
59 | 67 | 1.9946 | 1.2765 | 3.3494e-09 | 0 | 0 | 0 | 0 | 0 | 1 | -90 | 90 | 0.009935 | 0.0024905 | -0.0099328 | -0.0024894
42 | 43 | 1.9675 | 1.2592 | 3.3039e-09 | 0 | 0 | 0 | 0 | 0 | 1 | -90 | 90 | -0.0071938 | -0.0018029 | 0.0071949 | 0.0018033
57 | 63 | 0.16962 | 0.10856 | 1.4242e-09 | 0 | 0 | 0 | 0 | 0 | 1 | -90 | 90 | -0.27414 | -0.069585 | 0.27428 | 0.069674
63 | 53 | 0.2333 | 0.14931 | 1.9588e-09 | 0 | 0 | 0 | 0 | 0 | 1 | -90 | 90 | -0.27592 | -0.070086 | 0.27611 | 0.070209
52 | 53 | 0.7728 | 0.49459 | 6.4887e-09 | 0 | 0 | 0 | 0 | 0 | 1 | -90 | 90 | 0.27675 | 0.070617 | -0.27611 | -0.070209