## bus_data
BUS_I | BUS_TYPE | Pd | Qd | Gs | Bs | area | Vm | Va | baseKV | zone | Vmax | Vmin
1 | 1 | 0.004783 | 0.0011987 | 0 | 0 | 1 | 0.99112 | -0.16951 | 0.4 | 1 | 1.1 | 0.9
2 | 1 | 0.0018538 | 0.00046461 | 0 | 0 | 1 | 0.99102 | -0.17145 | 0.4 | 1 | 1.1 | 0.9
3 | 1 | 0.001898 | 0.00047568 | 0 | 0 | 1 | 0.99135 | -0.16509 | 0.4 | 1 | 1.1 | 0.9
4 | 1 | 0.0024088 | 0.00060369 | 0 | 0 | 1 | 0.99102 | -0.17148 | 0.4 | 1 | 1.1 | 0.9
5 | 1 | 0.0013525 | 0.00033896 | 0 | 0 | 1 | 0.99164 | -0.15951 | 0.4 | 1 | 1.1 | 0.9
78 | 1 | 0.0011759 | 0.0002947 | 0 | 0 | 1 | 0.99188 | -0.15486 | 0.4 | 1 | 1.1 | 0.9
81 | 1 | 0.0022502 | 0.00056396 | 0 | 0 | 1 | 0.99152 | -0.16167 | 0.4 | 1 | 1.1 | 0.9
77 | 1 | 0.0067313 | 0.001687 | 0 | 0 | 1 | 0.99234 | -0.14579 | 0.4 | 1 | 1.1 | 0.9
6 | 1 | 0.018929 | 0.004744 | 0 | 0 | 1 | 0.97787 | -0.42555 | 0.4 | 1 | 1.1 | 0.9
7 | 1 | 0.013229 | 0.0033156 | 0 | 0 | 1 | 0.97784 | -0.42619 | 0.4 | 1 | 1.1 | 0.9
8 | 1 | 0 | 0 | 0 | 0 | 1 | 0.97888 | -0.40578 | 0.4 | 1 | 1.1 | 0.9
10 | 1 | 0 | 0 | 0 | 0 | 1 | 0.97843 | -0.41458 | 0.4 | 1 | 1.1 | 0.9
11 | 1 | 0.012968 | 0.0032501 | 0 | 0 | 1 | 0.98007 | -0.38261 | 0.4 | 1 | 1.1 | 0.9
9 | 1 | 0.0020756 | 0.0005202 | 0 | 0 | 1 | 0.99718 | -0.054096 | 0.4 | 1 | 1.1 | 0.9
17 | 1 | 0.0040327 | 0.0010107 | 0 | 0 | 1 | 0.99719 | -0.053886 | 0.4 | 1 | 1.1 | 0.9
68 | 1 | 0.012944 | 0.003244 | 0 | 0 | 1 | 0.97719 | -0.4388 | 0.4 | 1 | 1.1 | 0.9
65 | 1 | 0.007785 | 0.0019511 | 0 | 0 | 1 | 0.98204 | -0.34409 | 0.4 | 1 | 1.1 | 0.9
18 | 1 | 0 | 0 | 0 | 0 | 1 | 0.99737 | -0.050486 | 0.4 | 1 | 1.1 | 0.9
55 | 1 | 0 | 0 | 0 | 0 | 1 | 0.97631 | -0.45608 | 0.4 | 1 | 1.1 | 0.9
53 | 1 | 0 | 0 | 0 | 0 | 1 | 0.97391 | -0.50327 | 0.4 | 1 | 1.1 | 0.9
23 | 1 | 0.0015598 | 0.00039093 | 0 | 0 | 1 | 0.98258 | -0.33371 | 0.4 | 1 | 1.1 | 0.9
12 | 1 | 0.0019504 | 0.00048881 | 0 | 0 | 1 | 0.99902 | -0.018453 | 0.4 | 1 | 1.1 | 0.9
13 | 1 | 0.0011477 | 0.00028763 | 0 | 0 | 1 | 0.99845 | -0.029315 | 0.4 | 1 | 1.1 | 0.9
14 | 1 | 0.0023437 | 0.00058738 | 0 | 0 | 1 | 0.99983 | -0.0031521 | 0.4 | 1 | 1.1 | 0.9
15 | 1 | 0.0051 | 0.0012782 | 0 | 0 | 1 | 0.99745 | -0.048257 | 0.4 | 1 | 1.1 | 0.9
16 | 3 | 0.0011468 | 0.00028741 | 0 | 0 | 1 | 1 | 0 | 0.4 | 1 | 1.1 | 0.9
19 | 1 | 0.0049262 | 0.0012346 | 0 | 0 | 1 | 0.99663 | -0.063863 | 0.4 | 1 | 1.1 | 0.9
25 | 1 | 0.004207 | 0.0010544 | 0 | 0 | 1 | 0.99846 | -0.029397 | 0.4 | 1 | 1.1 | 0.9
63 | 1 | 0.0017436 | 0.00043698 | 0 | 0 | 1 | 0.99618 | -0.072356 | 0.4 | 1 | 1.1 | 0.9
26 | 1 | 0.0020301 | 0.0005088 | 0 | 0 | 1 | 0.99841 | -0.03036 | 0.4 | 1 | 1.1 | 0.9
57 | 1 | 0.002476 | 0.00062055 | 0 | 0 | 1 | 0.99732 | -0.051428 | 0.4 | 1 | 1.1 | 0.9
51 | 1 | 0.0023053 | 0.00057776 | 0 | 0 | 1 | 0.99554 | -0.085562 | 0.4 | 1 | 1.1 | 0.9
40 | 1 | 0.0082261 | 0.0020617 | 0 | 0 | 1 | 0.99431 | -0.10929 | 0.4 | 1 | 1.1 | 0.9
64 | 1 | 0 | 0 | 0 | 0 | 1 | 0.99333 | -0.12679 | 0.4 | 1 | 1.1 | 0.9
20 | 1 | 0.0084912 | 0.0021281 | 0 | 0 | 1 | 0.98341 | -0.31759 | 0.4 | 1 | 1.1 | 0.9
21 | 1 | 0.0077147 | 0.0019335 | 0 | 0 | 1 | 0.98265 | -0.33228 | 0.4 | 1 | 1.1 | 0.9
22 | 1 | 0.0061217 | 0.0015342 | 0 | 0 | 1 | 0.98414 | -0.30332 | 0.4 | 1 | 1.1 | 0.9
24 | 1 | 0.003335 | 0.00083584 | 0 | 0 | 1 | 0.98438 | -0.29878 | 0.4 | 1 | 1.1 | 0.9
32 | 1 | 0.001732 | 0.00043408 | 0 | 0 | 1 | 0.98484 | -0.2899 | 0.4 | 1 | 1.1 | 0.9
33 | 1 | 0.0054318 | 0.0013613 | 0 | 0 | 1 | 0.98486 | -0.2895 | 0.4 | 1 | 1.1 | 0.9
27 | 1 | 0.0045782 | 0.0011474 | 0 | 0 | 1 | 0.9905 | -0.18154 | 0.4 | 1 | 1.1 | 0.9
28 | 1 | 0.0030745 | 0.00077055 | 0 | 0 | 1 | 0.99046 | -0.18227 | 0.4 | 1 | 1.1 | 0.9
29 | 1 | 0.0030904 | 0.00077452 | 0 | 0 | 1 | 0.99073 | -0.17699 | 0.4 | 1 | 1.1 | 0.9
30 | 1 | 0.0016847 | 0.00042223 | 0 | 0 | 1 | 0.9903 | -0.18541 | 0.4 | 1 | 1.1 | 0.9
31 | 1 | 0.0011043 | 0.00027676 | 0 | 0 | 1 | 0.99099 | -0.17192 | 0.4 | 1 | 1.1 | 0.9
49 | 1 | 0.0024923 | 0.00062462 | 0 | 0 | 1 | 0.99016 | -0.18818 | 0.4 | 1 | 1.1 | 0.9
71 | 1 | 0 | 0 | 0 | 0 | 1 | 0.9912 | -0.16793 | 0.4 | 1 | 1.1 | 0.9
48 | 1 | 0 | 0 | 0 | 0 | 1 | 0.99014 | -0.18857 | 0.4 | 1 | 1.1 | 0.9
76 | 1 | 0.001059 | 0.00026541 | 0 | 0 | 1 | 0.99122 | -0.16763 | 0.4 | 1 | 1.1 | 0.9
70 | 1 | 0.0015115 | 0.00037883 | 0 | 0 | 1 | 0.99114 | -0.16914 | 0.4 | 1 | 1.1 | 0.9
82 | 1 | 0.0069805 | 0.0017495 | 0 | 0 | 1 | 0.98546 | -0.27792 | 0.4 | 1 | 1.1 | 0.9
83 | 1 | 0.0057814 | 0.001449 | 0 | 0 | 1 | 0.9855 | -0.27708 | 0.4 | 1 | 1.1 | 0.9
34 | 1 | 0.0034628 | 0.00086786 | 0 | 0 | 1 | 0.99296 | -0.13537 | 0.4 | 1 | 1.1 | 0.9
35 | 1 | 0.0053076 | 0.0013302 | 0 | 0 | 1 | 0.99308 | -0.13311 | 0.4 | 1 | 1.1 | 0.9
37 | 1 | 0.024112 | 0.0060431 | 0 | 0 | 1 | 0.9933 | -0.12878 | 0.4 | 1 | 1.1 | 0.9
39 | 1 | 0 | 0 | 0 | 0 | 1 | 0.99394 | -0.11644 | 0.4 | 1 | 1.1 | 0.9
38 | 1 | 0.00079236 | 0.00019858 | 0 | 0 | 1 | 0.99122 | -0.16766 | 0.4 | 1 | 1.1 | 0.9
79 | 1 | 0.0041497 | 0.00104 | 0 | 0 | 1 | 0.99123 | -0.16729 | 0.4 | 1 | 1.1 | 0.9
41 | 1 | 0.0029197 | 0.00073173 | 0 | 0 | 1 | 0.99375 | -0.1202 | 0.4 | 1 | 1.1 | 0.9
80 | 1 | 0.0033046 | 0.0008282 | 0 | 0 | 1 | 0.99124 | -0.16715 | 0.4 | 1 | 1.1 | 0.9
84 | 1 | 0.0069008 | 0.0017295 | 0 | 0 | 1 | 0.99359 | -0.12328 | 0.4 | 1 | 1.1 | 0.9
42 | 1 | 0.0010797 | 0.00027061 | 0 | 0 | 1 | 0.98937 | -0.20251 | 0.4 | 1 | 1.1 | 0.9
43 | 1 | 0.0017311 | 0.00043385 | 0 | 0 | 1 | 0.98883 | -0.21278 | 0.4 | 1 | 1.1 | 0.9
44 | 1 | 0.0018539 | 0.00046463 | 0 | 0 | 1 | 0.99072 | -0.17665 | 0.4 | 1 | 1.1 | 0.9
45 | 1 | 0 | 0 | 0 | 0 | 1 | 0.98812 | -0.22654 | 0.4 | 1 | 1.1 | 0.9
46 | 1 | 0.0049049 | 0.0012293 | 0 | 0 | 1 | 0.99081 | -0.17496 | 0.4 | 1 | 1.1 | 0.9
50 | 1 | 0.0058263 | 0.0014602 | 0 | 0 | 1 | 0.98638 | -0.26013 | 0.4 | 1 | 1.1 | 0.9
66 | 1 | 0.00097607 | 0.00024463 | 0 | 0 | 1 | 0.99149 | -0.16184 | 0.4 | 1 | 1.1 | 0.9
67 | 1 | 0.0014995 | 0.0003758 | 0 | 0 | 1 | 0.99243 | -0.14394 | 0.4 | 1 | 1.1 | 0.9
47 | 1 | 0.0025783 | 0.00064617 | 0 | 0 | 1 | 0.99004 | -0.19036 | 0.4 | 1 | 1.1 | 0.9
52 | 1 | 0.013892 | 0.0034817 | 0 | 0 | 1 | 0.97357 | -0.50989 | 0.4 | 1 | 1.1 | 0.9
54 | 1 | 0 | 0 | 0 | 0 | 1 | 0.97335 | -0.51434 | 0.4 | 1 | 1.1 | 0.9
56 | 1 | 0 | 0 | 0 | 0 | 1 | 0.97299 | -0.5214 | 0.4 | 1 | 1.1 | 0.9
61 | 1 | 0.014232 | 0.0035669 | 0 | 0 | 1 | 0.97191 | -0.54264 | 0.4 | 1 | 1.1 | 0.9
59 | 1 | 0 | 0 | 0 | 0 | 1 | 0.97182 | -0.54444 | 0.4 | 1 | 1.1 | 0.9
58 | 1 | 0.014534 | 0.0036424 | 0 | 0 | 1 | 0.97174 | -0.54615 | 0.4 | 1 | 1.1 | 0.9
62 | 1 | 0.007854 | 0.0019684 | 0 | 0 | 1 | 0.97162 | -0.54836 | 0.4 | 1 | 1.1 | 0.9
72 | 1 | 0.0029619 | 0.00074233 | 0 | 0 | 1 | 0.99248 | -0.14284 | 0.4 | 1 | 1.1 | 0.9
75 | 1 | 0 | 0 | 0 | 0 | 1 | 0.99289 | -0.13513 | 0.4 | 1 | 1.1 | 0.9
73 | 1 | 0.0074188 | 0.0018593 | 0 | 0 | 1 | 0.99215 | -0.14954 | 0.4 | 1 | 1.1 | 0.9
69 | 1 | 0.0016401 | 0.00041104 | 0 | 0 | 1 | 0.99112 | -0.16945 | 0.4 | 1 | 1.1 | 0.9
74 | 1 | 0.0048492 | 0.0012153 | 0 | 0 | 1 | 0.99165 | -0.15931 | 0.4 | 1 | 1.1 | 0.9

## generator_data
GEN_BUS | PG | QG | QMAX | QMIN | VG | MBASE | GEN_STATUS | PMAX | PMIN
16 | 0.34098 | 0.087166 | 10 | -10 | 1 | 100 | 1 | 10 | 0

## branch_data
F_BUS | T_BUS | BR_R | BR_X | BR_B | RATE_A | RATE_B | RATE_C | TAP | SHIFT | BR_STATUS | ANGMIN | ANGMAX | P_in | Q_in | P_out | Q_out
1 | 2 | 2.0034 | 1.2822 | 3.3642e-09 | 0 | 0 | 0 | 0 | 0 | 1 | -90 | 90 | 0.004263 | 0.0010682 | -0.0042626 | -0.0010683
1 | 3 | 2.1499 | 1.3759 | 3.6102e-09 | 0 | 0 | 0 | 0 | 0 | 1 | -90 | 90 | -0.0090459 | -0.0022669 | 0.0090478 | 0.0022678
2 | 4 | 0.06754 | 0.043226 | 1.1342e-10 | 0 | 0 | 0 | 0 | 0 | 1 | -90 | 90 | 0.0024088 | 0.00060369 | -0.0024088 | -0.0006037
3 | 5 | 2.2452 | 1.4369 | 3.7703e-09 | 0 | 0 | 0 | 0 | 0 | 1 | -90 | 90 | -0.010946 | -0.0027435 | 0.010949 | 0.002745
5 | 78 | 1.6688 | 1.068 | 2.8023e-09 | 0 | 0 | 0 | 0 | 0 | 1 | -90 | 90 | -0.012301 | -0.0030839 | 0.012304 | 0.0030854
78 | 81 | 2.8614 | 1.8313 | 4.8051e-09 | 0 | 0 | 0 | 0 | 0 | 1 | -90 | 90 | 0.010502 | 0.002633 | -0.010499 | -0.0026313
78 | 77 | 1.668 | 1.0676 | 2.8011e-09 | 0 | 0 | 0 | 0 | 0 | 1 | -90 | 90 | -0.023982 | -0.0060131 | 0.023993 | 0.0060195
81 | 80 | 2.9264 | 1.8729 | 4.9143e-09 | 0 | 0 | 0 | 0 | 0 | 1 | -90 | 90 | 0.0082488 | 0.0020674 | -0.0082466 | -0.0020665
77 | 75 | 1.5338 | 0.98161 | 2.5756e-09 | 0 | 0 | 0 | 0 | 0 | 1 | -90 | 90 | -0.030724 | -0.0077065 | 0.030739 | 0.0077163
6 | 7 | 0.20749 | 0.13279 | 3.4843e-10 | 0 | 0 | 0 | 0 | 0 | 1 | -90 | 90 | 0.01323 | 0.0033159 | -0.013229 | -0.0033157
6 | 8 | 2.6373 | 1.6879 | 4.4288e-09 | 0 | 0 | 0 | 0 | 0 | 1 | -90 | 90 | -0.032158 | -0.00806 | 0.032188 | 0.008079
8 | 10 | 0.59523 | 0.38095 | 9.9956e-10 | 0 | 0 | 0 | 0 | 0 | 1 | -90 | 90 | 0.063789 | 0.016115 | -0.063762 | -0.016098
8 | 11 | 1.0419 | 0.66682 | 1.7496e-09 | 0 | 0 | 0 | 0 | 0 | 1 | -90 | 90 | -0.095978 | -0.024194 | 0.096084 | 0.024262
10 | 68 | 1.6358 | 1.0469 | 2.747e-09 | 0 | 0 | 0 | 0 | 0 | 1 | -90 | 90 | 0.063762 | 0.016098 | -0.063688 | -0.016051
11 | 65 | 1.5304 | 0.97948 | 2.57e-09 | 0 | 0 | 0 | 0 | 0 | 1 | -90 | 90 | -0.10905 | -0.027512 | 0.10925 | 0.027641
9 | 17 | 0.45076 | 0.28849 | 7.5695e-10 | 0 | 0 | 0 | 0 | 0 | 1 | -90 | 90 | -0.0020756 | -0.0005202 | 0.0020757 | 0.00052014
17 | 18 | 2.4812 | 1.588 | 4.1666e-09 | 0 | 0 | 0 | 0 | 0 | 1 | -90 | 90 | -0.0061083 | -0.0015308 | 0.0061093 | 0.001531
68 | 55 | 1.463 | 0.93633 | 2.4568e-09 | 0 | 0 | 0 | 0 | 0 | 1 | -90 | 90 | 0.050745 | 0.012807 | -0.050703 | -0.012781
65 | 23 | 0.38601 | 0.24704 | 1.9446e-09 | 0 | 0 | 0 | 0 | 0 | 1 | -90 | 90 | -0.11704 | -0.029592 | 0.1171 | 0.029629
18 | 57 | 1.6956 | 1.0852 | 2.8474e-09 | 0 | 0 | 0 | 0 | 0 | 1 | -90 | 90 | 0.0024761 | 0.00062034 | -0.002476 | -0.00062055
18 | 26 | 1.4529 | 0.92989 | 2.4399e-09 | 0 | 0 | 0 | 0 | 0 | 1 | -90 | 90 | -0.062006 | -0.01561 | 0.062066 | 0.015648
18 | 51 | 2.9321 | 1.8766 | 4.9239e-09 | 0 | 0 | 0 | 0 | 0 | 1 | -90 | 90 | 0.05342 | 0.013458 | -0.053331 | -0.013401
55 | 53 | 3.9815 | 2.5482 | 6.686e-09 | 0 | 0 | 0 | 0 | 0 | 1 | -90 | 90 | 0.050703 | 0.012781 | -0.050588 | -0.012708
53 | 52 | 0.55733 | 0.35669 | 9.359e-10 | 0 | 0 | 0 | 0 | 0 | 1 | -90 | 90 | 0.050588 | 0.012709 | -0.050572 | -0.012698
23 | 21 | 0.052217 | 0.033419 | 2.6306e-10 | 0 | 0 | 0 | 0 | 0 | 1 | -90 | 90 | -0.11866 | -0.03002 | 0.11866 | 0.030025
12 | 13 | 0.1846 | 0.11814 | 9.2998e-10 | 0 | 0 | 0 | 0 | 0 | 1 | -90 | 90 | 0.26689 | 0.068375 | -0.26675 | -0.068285
12 | 14 | 0.25848 | 0.16543 | 1.3022e-09 | 0 | 0 | 0 | 0 | 0 | 1 | -90 | 90 | -0.26884 | -0.068863 | 0.26904 | 0.068991
13 | 15 | 0.32282 | 0.2066 | 1.6263e-09 | 0 | 0 | 0 | 0 | 0 | 1 | -90 | 90 | 0.26561 | 0.067997 | -0.26536 | -0.067842
14 | 16 | 0.052834 | 0.033814 | 2.6617e-10 | 0 | 0 | 0 | 0 | 0 | 1 | -90 | 90 | -0.27139 | -0.069578 | 0.27143 | 0.069605
15 | 19 | 0.27075 | 0.17328 | 1.364e-09 | 0 | 0 | 0 | 0 | 0 | 1 | -90 | 90 | 0.26026 | 0.066563 | -0.26007 | -0.066438
16 | 25 | 1.9329 | 1.2371 | 3.2459e-09 | 0 | 0 | 0 | 0 | 0 | 1 | -90 | 90 | 0.068402 | 0.017274 | -0.068306 | -0.017213
19 | 63 | 0.15004 | 0.096026 | 7.5588e-10 | 0 | 0 | 0 | 0 | 0 | 1 | -90 | 90 | 0.25514 | 0.065203 | -0.25504 | -0.065136
25 | 26 | 0.06735 | 0.043104 | 1.131e-10 | 0 | 0 | 0 | 0 | 0 | 1 | -90 | 90 | 0.064099 | 0.016158 | -0.064096 | -0.016156
63 | 64 | 0.96506 | 0.61764 | 4.8618e-09 | 0 | 0 | 0 | 0 | 0 | 1 | -90 | 90 | 0.25329 | 0.064699 | -0.25263 | -0.064274
51 | 40 | 2.0674 | 1.3231 | 3.4717e-09 | 0 | 0 | 0 | 0 | 0 | 1 | -90 | 90 | 0.051026 | 0.012824 | -0.050968 | -0.012787
40 | 39 | 0.74117 | 0.47435 | 1.2446e-09 | 0 | 0 | 0 | 0 | 0 | 1 | -90 | 90 | 0.042742 | 0.010725 | -0.042727 | -0.010716
64 | 72 | 0.38489 | 0.24633 | 1.939e-09 | 0 | 0 | 0 | 0 | 0 | 1 | -90 | 90 | 0.18672 | 0.047714 | -0.18658 | -0.047622
64 | 75 | 0.56062 | 0.3588 | 9.4144e-10 | 0 | 0 | 0 | 0 | 0 | 1 | -90 | 90 | 0.065907 | 0.01656 | -0.06588 | -0.016543
20 | 21 | 0.50657 | 0.32421 | 2.552e-09 | 0 | 0 | 0 | 0 | 0 | 1 | -90 | 90 | 0.12647 | 0.032015 | -0.12638 | -0.031959
20 | 22 | 0.46128 | 0.29522 | 2.3238e-09 | 0 | 0 | 0 | 0 | 0 | 1 | -90 | 90 | -0.13496 | -0.034144 | 0.13505 | 0.034202
22 | 24 | 0.14075 | 0.090082 | 7.0908e-10 | 0 | 0 | 0 | 0 | 0 | 1 | -90 | 90 | -0.14117 | -0.035737 | 0.1412 | 0.035756
24 | 32 | 0.26875 | 0.172 | 1.3539e-09 | 0 | 0 | 0 | 0 | 0 | 1 | -90 | 90 | -0.14454 | -0.036592 | 0.1446 | 0.036631
32 | 33 | 0.011885 | 0.0076067 | 5.9877e-11 | 0 | 0 | 0 | 0 | 0 | 1 | -90 | 90 | -0.14633 | -0.037065 | 0.14634 | 0.037067
33 | 82 | 0.33423 | 0.2139 | 1.6838e-09 | 0 | 0 | 0 | 0 | 0 | 1 | -90 | 90 | -0.15177 | -0.038429 | 0.15185 | 0.038482
27 | 28 | 0.32603 | 0.20866 | 5.4749e-10 | 0 | 0 | 0 | 0 | 0 | 1 | -90 | 90 | 0.0098321 | 0.0024637 | -0.0098317 | -0.0024635
27 | 29 | 1.3869 | 0.88761 | 2.329e-09 | 0 | 0 | 0 | 0 | 0 | 1 | -90 | 90 | -0.01441 | -0.0036111 | 0.014413 | 0.0036128
28 | 30 | 2.0462 | 1.3096 | 3.4362e-09 | 0 | 0 | 0 | 0 | 0 | 1 | -90 | 90 | 0.0067572 | 0.0016929 | -0.0067562 | -0.0016926
29 | 31 | 1.2758 | 0.81652 | 2.1424e-09 | 0 | 0 | 0 | 0 | 0 | 1 | -90 | 90 | -0.017504 | -0.0043874 | 0.017508 | 0.0043899
30 | 49 | 2.402 | 1.5373 | 4.0335e-09 | 0 | 0 | 0 | 0 | 0 | 1 | -90 | 90 | 0.0050714 | 0.0012704 | -0.0050708 | -0.0012704
31 | 71 | 0.94404 | 0.60419 | 1.5853e-09 | 0 | 0 | 0 | 0 | 0 | 1 | -90 | 90 | -0.018612 | -0.0046666 | 0.018616 | 0.0046687
49 | 48 | 0.65121 | 0.41678 | 1.0936e-09 | 0 | 0 | 0 | 0 | 0 | 1 | -90 | 90 | 0.0025785 | 0.00064573 | -0.0025785 | -0.00064581
71 | 76 | 0.061685 | 0.039479 | 1.0359e-10 | 0 | 0 | 0 | 0 | 0 | 1 | -90 | 90 | -0.021768 | -0.0054583 | 0.021768 | 0.0054585
71 | 70 | 1.6887 | 1.0807 | 2.8357e-09 | 0 | 0 | 0 | 0 | 0 | 1 | -90 | 90 | 0.0031518 | 0.00078958 | -0.0031516 | -0.00078975
48 | 47 | 3.0501 | 1.9521 | 5.1219e-09 | 0 | 0 | 0 | 0 | 0 | 1 | -90 | 90 | 0.0025785 | 0.00064581 | -0.0025782 | -0.00064617
76 | 74 | 1.6052 | 1.0273 | 2.6955e-09 | 0 | 0 | 0 | 0 | 0 | 1 | -90 | 90 | -0.022827 | -0.0057239 | 0.022836 | 0.0057294
70 | 69 | 0.84172 | 0.5387 | 1.4135e-09 | 0 | 0 | 0 | 0 | 0 | 1 | -90 | 90 | 0.0016401 | 0.00041091 | -0.0016401 | -0.00041104
82 | 83 | 0.022982 | 0.014708 | 1.1578e-10 | 0 | 0 | 0 | 0 | 0 | 1 | -90 | 90 | -0.15883 | -0.040232 | 0.15884 | 0.040236
83 | 50 | 0.45172 | 0.2891 | 2.2757e-09 | 0 | 0 | 0 | 0 | 0 | 1 | -90 | 90 | -0.16462 | -0.041685 | 0.16475 | 0.041771
34 | 35 | 2.8781 | 1.842 | 4.8332e-09 | 0 | 0 | 0 | 0 | 0 | 1 | -90 | 90 | -0.0034628 | -0.00086786 | 0.0034632 | 0.00086762
35 | 37 | 2.1865 | 1.3994 | 3.6717e-09 | 0 | 0 | 0 | 0 | 0 | 1 | -90 | 90 | -0.0087707 | -0.0021978 | 0.0087725 | 0.0021986
37 | 39 | 1.6602 | 1.0625 | 2.7879e-09 | 0 | 0 | 0 | 0 | 0 | 1 | -90 | 90 | -0.032885 | -0.0082417 | 0.032904 | 0.0082538
39 | 41 | 1.6934 | 1.0838 | 2.8436e-09 | 0 | 0 | 0 | 0 | 0 | 1 | -90 | 90 | 0.0098232 | 0.0024624 | -0.0098215 | -0.0024616
38 | 79 | 2.0995 | 1.3437 | 3.5257e-09 | 0 | 0 | 0 | 0 | 0 | 1 | -90 | 90 | -0.00079236 | -0.00019859 | 0.00079238 | 0.00019825
79 | 80 | 0.11791 | 0.07546 | 1.98e-10 | 0 | 0 | 0 | 0 | 0 | 1 | -90 | 90 | -0.004942 | -0.0012383 | 0.0049421 | 0.0012383
41 | 84 | 1.9799 | 1.2671 | 3.3248e-09 | 0 | 0 | 0 | 0 | 0 | 1 | -90 | 90 | 0.0069018 | 0.0017298 | -0.0069008 | -0.0017295
42 | 43 | 0.2632 | 0.16845 | 1.326e-09 | 0 | 0 | 0 | 0 | 0 | 1 | -90 | 90 | 0.17279 | 0.043967 | -0.1727 | -0.043913
42 | 44 | 0.65983 | 0.42229 | 3.3241e-09 | 0 | 0 | 0 | 0 | 0 | 1 | -90 | 90 | -0.17387 | -0.044238 | 0.17408 | 0.044376
43 | 45 | 0.35592 | 0.22779 | 1.7931e-09 | 0 | 0 | 0 | 0 | 0 | 1 | -90 | 90 | 0.17097 | 0.043479 | -0.17086 | -0.043407
44 | 46 | 0.042897 | 0.027454 | 2.1611e-10 | 0 | 0 | 0 | 0 | 0 | 1 | -90 | 90 | -0.17594 | -0.044841 | 0.17595 | 0.04485
45 | 50 | 0.86655 | 0.55459 | 4.3655e-09 | 0 | 0 | 0 | 0 | 0 | 1 | -90 | 90 | 0.17086 | 0.043407 | -0.17058 | -0.043231
46 | 66 | 0.32272 | 0.20654 | 1.6258e-09 | 0 | 0 | 0 | 0 | 0 | 1 | -90 | 90 | -0.18086 | -0.046079 | 0.18097 | 0.046152
66 | 67 | 0.43891 | 0.2809 | 2.2111e-09 | 0 | 0 | 0 | 0 | 0 | 1 | -90 | 90 | -0.18195 | -0.046397 | 0.1821 | 0.046498
67 | 72 | 0.0267 | 0.017088 | 1.3451e-10 | 0 | 0 | 0 | 0 | 0 | 1 | -90 | 90 | -0.1836 | -0.046873 | 0.18361 | 0.04688
52 | 54 | 0.51507 | 0.32965 | 8.6494e-10 | 0 | 0 | 0 | 0 | 0 | 1 | -90 | 90 | 0.03668 | 0.0092165 | -0.036673 | -0.0092116
54 | 56 | 0.81937 | 0.5244 | 1.376e-09 | 0 | 0 | 0 | 0 | 0 | 1 | -90 | 90 | 0.036673 | 0.0092116 | -0.03666 | -0.0092039
56 | 61 | 2.458 | 1.5731 | 4.1276e-09 | 0 | 0 | 0 | 0 | 0 | 1 | -90 | 90 | 0.03666 | 0.0092039 | -0.036623 | -0.0091805
61 | 59 | 0.34136 | 0.21847 | 5.7324e-10 | 0 | 0 | 0 | 0 | 0 | 1 | -90 | 90 | 0.022391 | 0.0056135 | -0.02239 | -0.0056124
59 | 62 | 2.1129 | 1.3523 | 3.5482e-09 | 0 | 0 | 0 | 0 | 0 | 1 | -90 | 90 | 0.0078552 | 0.0019691 | -0.0078537 | -0.0019685
59 | 58 | 0.49642 | 0.31771 | 8.3361e-10 | 0 | 0 | 0 | 0 | 0 | 1 | -90 | 90 | 0.014534 | 0.0036433 | -0.014533 | -0.0036426
75 | 73 | 1.8131 | 1.1604 | 3.0446e-09 | 0 | 0 | 0 | 0 | 0 | 1 | -90 | 90 | 0.035141 | 0.0088272 | -0.035117 | -0.0088121
73 | 74 | 1.5577 | 0.99696 | 2.6159e-09 | 0 | 0 | 0 | 0 | 0 | 1 | -90 | 90 | 0.027698 | 0.0069528 | -0.027685 | -0.0069447