## bus_data
BUS_I | BUS_TYPE | Pd | Qd | Gs | Bs | area | Vm | Va | baseKV | zone | Vmax | Vmin
1 | 1 | 0.001052 | 0.00026365 | 0 | 0 | 1 | 0.99566 | -0.081795 | 0.4 | 1 | 1.1 | 0.9
2 | 1 | 0.0016835 | 0.00042192 | 0 | 0 | 1 | 0.99742 | -0.048543 | 0.4 | 1 | 1.1 | 0.9
3 | 1 | 0 | 0 | 0 | 0 | 1 | 0.99399 | -0.11355 | 0.4 | 1 | 1.1 | 0.9
4 | 3 | 0.00049539 | 0.00012416 | 0 | 0 | 1 | 1 | 0 | 0.4 | 1 | 1.1 | 0.9
5 | 1 | 0 | 0 | 0 | 0 | 1 | 0.99369 | -0.11932 | 0.4 | 1 | 1.1 | 0.9
6 | 1 | 0.00061749 | 0.00015476 | 0 | 0 | 1 | 0.99242 | -0.14343 | 0.4 | 1 | 1.1 | 0.9
106 | 1 | 0.00061384 | 0.00015384 | 0 | 0 | 1 | 0.99974 | -0.0048005 | 0.4 | 1 | 1.1 | 0.9
14 | 1 | 0 | 0 | 0 | 0 | 1 | 0.99324 | -0.12805 | 0.4 | 1 | 1.1 | 0.9
23 | 1 | 0.00054783 | 0.0001373 | 0 | 0 | 1 | 0.9936 | -0.12114 | 0.4 | 1 | 1.1 | 0.9
93 | 1 | 0.0035527 | 0.0008904 | 0 | 0 | 1 | 0.99093 | -0.17185 | 0.4 | 1 | 1.1 | 0.9
98 | 1 | 0.0029529 | 0.00074006 | 0 | 0 | 1 | 0.99904 | -0.018032 | 0.4 | 1 | 1.1 | 0.9
16 | 1 | 0.001318 | 0.00033032 | 0 | 0 | 1 | 0.99316 | -0.12968 | 0.4 | 1 | 1.1 | 0.9
12 | 1 | 0.00068355 | 0.00017131 | 0 | 0 | 1 | 0.99318 | -0.12919 | 0.4 | 1 | 1.1 | 0.9
24 | 1 | 0.0014865 | 0.00037255 | 0 | 0 | 1 | 0.99345 | -0.12406 | 0.4 | 1 | 1.1 | 0.9
94 | 1 | 0.0023889 | 0.0005987 | 0 | 0 | 1 | 0.98956 | -0.19798 | 0.4 | 1 | 1.1 | 0.9
7 | 1 | 0.0021048 | 0.00052751 | 0 | 0 | 1 | 0.97602 | -0.46082 | 0.4 | 1 | 1.1 | 0.9
8 | 1 | 0.0018432 | 0.00046195 | 0 | 0 | 1 | 0.9762 | -0.45728 | 0.4 | 1 | 1.1 | 0.9
9 | 1 | 0.0053715 | 0.0013462 | 0 | 0 | 1 | 0.97598 | -0.46162 | 0.4 | 1 | 1.1 | 0.9
10 | 1 | 0.0012616 | 0.00031619 | 0 | 0 | 1 | 0.97627 | -0.45602 | 0.4 | 1 | 1.1 | 0.9
11 | 1 | 0.0018391 | 0.00046092 | 0 | 0 | 1 | 0.97598 | -0.46165 | 0.4 | 1 | 1.1 | 0.9
34 | 1 | 0.00099674 | 0.00024981 | 0 | 0 | 1 | 0.97637 | -0.45401 | 0.4 | 1 | 1.1 | 0.9
36 | 1 | 0.0057368 | 0.0014378 | 0 | 0 | 1 | 0.97593 | -0.46258 | 0.4 | 1 | 1.1 | 0.9
32 | 1 | 0.00081688 | 0.00020473 | 0 | 0 | 1 | 0.97648 | -0.4518 | 0.4 | 1 | 1.1 | 0.9
13 | 1 | 0.0013349 | 0.00033455 | 0 | 0 | 1 | 0.99313 | -0.13022 | 0.4 | 1 | 1.1 | 0.9
15 | 1 | 0.0017622 | 0.00044164 | 0 | 0 | 1 | 0.9931 | -0.13086 | 0.4 | 1 | 1.1 | 0.9
110 | 1 | 0 | 0 | 0 | 0 | 1 | 0.99272 | -0.13819 | 0.4 | 1 | 1.1 | 0.9
150 | 1 | 0.00060976 | 0.00015282 | 0 | 0 | 1 | 0.99262 | -0.14003 | 0.4 | 1 | 1.1 | 0.9
85 | 1 | 0.0011889 | 0.00029796 | 0 | 0 | 1 | 0.99259 | -0.14069 | 0.4 | 1 | 1.1 | 0.9
17 | 1 | 0.00072954 | 0.00018284 | 0 | 0 | 1 | 0.9711 | -0.55771 | 0.4 | 1 | 1.1 | 0.9
18 | 1 | 0.00017571 | 4.4037e-05 | 0 | 0 | 1 | 0.97121 | -0.55563 | 0.4 | 1 | 1.1 | 0.9
19 | 1 | 0 | 0 | 0 | 0 | 1 | 0.97078 | -0.564 | 0.4 | 1 | 1.1 | 0.9
20 | 1 | 0.00034403 | 8.6223e-05 | 0 | 0 | 1 | 0.97129 | -0.55398 | 0.4 | 1 | 1.1 | 0.9
22 | 1 | 0.0053633 | 0.0013442 | 0 | 0 | 1 | 0.9706 | -0.56768 | 0.4 | 1 | 1.1 | 0.9
109 | 1 | 0.0045301 | 0.0011353 | 0 | 0 | 1 | 0.97152 | -0.54942 | 0.4 | 1 | 1.1 | 0.9
162 | 1 | 0.00034912 | 8.7498e-05 | 0 | 0 | 1 | 0.97127 | -0.55431 | 0.4 | 1 | 1.1 | 0.9
21 | 1 | 0 | 0 | 0 | 0 | 1 | 0.98501 | -0.28544 | 0.4 | 1 | 1.1 | 0.9
56 | 1 | 0 | 0 | 0 | 0 | 1 | 0.98536 | -0.27877 | 0.4 | 1 | 1.1 | 0.9
53 | 1 | 0.0008588 | 0.00021524 | 0 | 0 | 1 | 0.98428 | -0.29968 | 0.4 | 1 | 1.1 | 0.9
51 | 1 | 0 | 0 | 0 | 0 | 1 | 0.97058 | -0.56809 | 0.4 | 1 | 1.1 | 0.9
77 | 1 | 0.0008316 | 0.00020842 | 0 | 0 | 1 | 0.97158 | -0.54816 | 0.4 | 1 | 1.1 | 0.9
105 | 1 | 0.00050881 | 0.00012752 | 0 | 0 | 1 | 0.98529 | -0.28008 | 0.4 | 1 | 1.1 | 0.9
153 | 1 | 0.020724 | 0.005194 | 0 | 0 | 1 | 0.98587 | -0.26896 | 0.4 | 1 | 1.1 | 0.9
54 | 1 | 0.00066625 | 0.00016698 | 0 | 0 | 1 | 0.98402 | -0.30462 | 0.4 | 1 | 1.1 | 0.9
52 | 1 | 0.00065877 | 0.0001651 | 0 | 0 | 1 | 0.97056 | -0.56841 | 0.4 | 1 | 1.1 | 0.9
25 | 1 | 0.0016825 | 0.00042166 | 0 | 0 | 1 | 0.99341 | -0.12478 | 0.4 | 1 | 1.1 | 0.9
57 | 1 | 0.0024104 | 0.00060411 | 0 | 0 | 1 | 0.99338 | -0.12542 | 0.4 | 1 | 1.1 | 0.9
26 | 1 | 0.00072167 | 0.00018087 | 0 | 0 | 1 | 0.97832 | -0.41572 | 0.4 | 1 | 1.1 | 0.9
27 | 1 | 0.0022331 | 0.00055966 | 0 | 0 | 1 | 0.97962 | -0.39028 | 0.4 | 1 | 1.1 | 0.9
28 | 1 | 0 | 0 | 0 | 0 | 1 | 0.97809 | -0.42015 | 0.4 | 1 | 1.1 | 0.9
29 | 1 | 0.00096493 | 0.00024184 | 0 | 0 | 1 | 0.98129 | -0.35782 | 0.4 | 1 | 1.1 | 0.9
30 | 1 | 0 | 0 | 0 | 0 | 1 | 0.97737 | -0.43424 | 0.4 | 1 | 1.1 | 0.9
31 | 1 | 0.0018225 | 0.00045677 | 0 | 0 | 1 | 0.97801 | -0.42185 | 0.4 | 1 | 1.1 | 0.9
80 | 1 | 0.0021315 | 0.00053421 | 0 | 0 | 1 | 0.98622 | -0.26234 | 0.4 | 1 | 1.1 | 0.9
117 | 1 | 0.001029 | 0.0002579 | 0 | 0 | 1 | 0.97564 | -0.4682 | 0.4 | 1 | 1.1 | 0.9
35 | 1 | 0.00095875 | 0.00024029 | 0 | 0 | 1 | 0.97687 | -0.44409 | 0.4 | 1 | 1.1 | 0.9
146 | 1 | 0.0051238 | 0.0012841 | 0 | 0 | 1 | 0.97785 | -0.42492 | 0.4 | 1 | 1.1 | 0.9
86 | 1 | 0.021111 | 0.005291 | 0 | 0 | 1 | 0.98541 | -0.27822 | 0.4 | 1 | 1.1 | 0.9
79 | 1 | 0 | 0 | 0 | 0 | 1 | 0.98818 | -0.22465 | 0.4 | 1 | 1.1 | 0.9
127 | 1 | 0 | 0 | 0 | 0 | 1 | 0.97472 | -0.48628 | 0.4 | 1 | 1.1 | 0.9
33 | 1 | 0.0011097 | 0.00027811 | 0 | 0 | 1 | 0.97662 | -0.44899 | 0.4 | 1 | 1.1 | 0.9
37 | 1 | 0.0012676 | 0.00031768 | 0 | 0 | 1 | 0.98197 | -0.3445 | 0.4 | 1 | 1.1 | 0.9
38 | 1 | 0.00054996 | 0.00013783 | 0 | 0 | 1 | 0.982 | -0.34399 | 0.4 | 1 | 1.1 | 0.9
39 | 1 | 0.00040559 | 0.00010165 | 0 | 0 | 1 | 0.9819 | -0.34586 | 0.4 | 1 | 1.1 | 0.9
40 | 1 | 0.0013611 | 0.00034112 | 0 | 0 | 1 | 0.98214 | -0.34124 | 0.4 | 1 | 1.1 | 0.9
41 | 1 | 0.00040221 | 0.0001008 | 0 | 0 | 1 | 0.98187 | -0.34648 | 0.4 | 1 | 1.1 | 0.9
149 | 1 | 0 | 0 | 0 | 0 | 1 | 0.98221 | -0.33989 | 0.4 | 1 | 1.1 | 0.9
90 | 1 | 0.0006618 | 0.00016586 | 0 | 0 | 1 | 0.98185 | -0.34698 | 0.4 | 1 | 1.1 | 0.9
158 | 1 | 0.0018975 | 0.00047556 | 0 | 0 | 1 | 0.98278 | -0.32884 | 0.4 | 1 | 1.1 | 0.9
156 | 1 | 0.0014072 | 0.00035268 | 0 | 0 | 1 | 0.98209 | -0.34228 | 0.4 | 1 | 1.1 | 0.9
139 | 1 | 0.0024793 | 0.00062137 | 0 | 0 | 1 | 0.98069 | -0.36933 | 0.4 | 1 | 1.1 | 0.9
91 | 1 | 0.00060221 | 0.00015093 | 0 | 0 | 1 | 0.98183 | -0.34719 | 0.4 | 1 | 1.1 | 0.9
42 | 1 | 0.011241 | 0.0028172 | 0 | 0 | 1 | 0.97328 | -0.51398 | 0.4 | 1 | 1.1 | 0.9
43 | 1 | 0.0055541 | 0.001392 | 0 | 0 | 1 | 0.97349 | -0.50977 | 0.4 | 1 | 1.1 | 0.9
44 | 1 | 0 | 0 | 0 | 0 | 1 | 0.97184 | -0.54241 | 0.4 | 1 | 1.1 | 0.9
45 | 1 | 0.0013247 | 0.000332 | 0 | 0 | 1 | 0.97524 | -0.47529 | 0.4 | 1 | 1.1 | 0.9
46 | 1 | 0.0049716 | 0.001246 | 0 | 0 | 1 | 0.97153 | -0.54859 | 0.4 | 1 | 1.1 | 0.9
47 | 1 | 0.032529 | 0.0081525 | 0 | 0 | 1 | 0.97178 | -0.54351 | 0.4 | 1 | 1.1 | 0.9
131 | 1 | 0.0008519 | 0.00021351 | 0 | 0 | 1 | 0.97589 | -0.46258 | 0.4 | 1 | 1.1 | 0.9
81 | 1 | 0.0065107 | 0.0016317 | 0 | 0 | 1 | 0.97109 | -0.55714 | 0.4 | 1 | 1.1 | 0.9
130 | 1 | 0.0032243 | 0.00080808 | 0 | 0 | 1 | 0.97633 | -0.45392 | 0.4 | 1 | 1.1 | 0.9
82 | 1 | 0.0095712 | 0.0023988 | 0 | 0 | 1 | 0.97102 | -0.55862 | 0.4 | 1 | 1.1 | 0.9
48 | 1 | 0.004441 | 0.001113 | 0 | 0 | 1 | 0.98034 | -0.37576 | 0.4 | 1 | 1.1 | 0.9
49 | 1 | 0.00074509 | 0.00018674 | 0 | 0 | 1 | 0.97899 | -0.40193 | 0.4 | 1 | 1.1 | 0.9
132 | 1 | 0.0019019 | 0.00047666 | 0 | 0 | 1 | 0.98288 | -0.32645 | 0.4 | 1 | 1.1 | 0.9
50 | 1 | 0.0015309 | 0.00038368 | 0 | 0 | 1 | 0.97819 | -0.41769 | 0.4 | 1 | 1.1 | 0.9
155 | 1 | 0.0050443 | 0.0012642 | 0 | 0 | 1 | 0.98518 | -0.28204 | 0.4 | 1 | 1.1 | 0.9
55 | 1 | 0.00075312 | 0.00018875 | 0 | 0 | 1 | 0.98394 | -0.30625 | 0.4 | 1 | 1.1 | 0.9
103 | 1 | 0.00068459 | 0.00017158 | 0 | 0 | 1 | 0.98526 | -0.28077 | 0.4 | 1 | 1.1 | 0.9
154 | 1 | 0 | 0 | 0 | 0 | 1 | 0.98646 | -0.25759 | 0.4 | 1 | 1.1 | 0.9
58 | 1 | 0.0017432 | 0.00043688 | 0 | 0 | 1 | 0.97348 | -0.51062 | 0.4 | 1 | 1.1 | 0.9
59 | 1 | 0.0018484 | 0.00046325 | 0 | 0 | 1 | 0.97339 | -0.51247 | 0.4 | 1 | 1.1 | 0.9
60 | 1 | 0 | 0 | 0 | 0 | 1 | 0.97375 | -0.50529 | 0.4 | 1 | 1.1 | 0.9
61 | 1 | 0 | 0 | 0 | 0 | 1 | 0.97251 | -0.52982 | 0.4 | 1 | 1.1 | 0.9
62 | 1 | 0 | 0 | 0 | 0 | 1 | 0.97434 | -0.49371 | 0.4 | 1 | 1.1 | 0.9
63 | 1 | 0 | 0 | 0 | 0 | 1 | 0.97362 | -0.50782 | 0.4 | 1 | 1.1 | 0.9
76 | 1 | 0 | 0 | 0 | 0 | 1 | 0.97207 | -0.5385 | 0.4 | 1 | 1.1 | 0.9
112 | 1 | 0.0016913 | 0.00042388 | 0 | 0 | 1 | 0.97243 | -0.53149 | 0.4 | 1 | 1.1 | 0.9
163 | 1 | 0 | 0 | 0 | 0 | 1 | 0.97479 | -0.4848 | 0.4 | 1 | 1.1 | 0.9
164 | 1 | 0.0017229 | 0.0004318 | 0 | 0 | 1 | 0.9743 | -0.49456 | 0.4 | 1 | 1.1 | 0.9
143 | 1 | 0.0022818 | 0.00057187 | 0 | 0 | 1 | 0.97357 | -0.50887 | 0.4 | 1 | 1.1 | 0.9
142 | 1 | 0.0029676 | 0.00074376 | 0 | 0 | 1 | 0.97358 | -0.50866 | 0.4 | 1 | 1.1 | 0.9
74 | 1 | 0.00081234 | 0.00020359 | 0 | 0 | 1 | 0.97191 | -0.54171 | 0.4 | 1 | 1.1 | 0.9
111 | 1 | 0.0018393 | 0.00046098 | 0 | 0 | 1 | 0.97242 | -0.53152 | 0.4 | 1 | 1.1 | 0.9
147 | 1 | 0.0028149 | 0.00070549 | 0 | 0 | 1 | 0.97553 | -0.4704 | 0.4 | 1 | 1.1 | 0.9
64 | 1 | 0.0014774 | 0.00037027 | 0 | 0 | 1 | 0.99171 | -0.1578 | 0.4 | 1 | 1.1 | 0.9
65 | 1 | 0.0020702 | 0.00051883 | 0 | 0 | 1 | 0.99168 | -0.15819 | 0.4 | 1 | 1.1 | 0.9
66 | 1 | 0 | 0 | 0 | 0 | 1 | 0.99185 | -0.1549 | 0.4 | 1 | 1.1 | 0.9
67 | 1 | 0.0020785 | 0.00052091 | 0 | 0 | 1 | 0.99162 | -0.15953 | 0.4 | 1 | 1.1 | 0.9
68 | 1 | 0.0014373 | 0.00036023 | 0 | 0 | 1 | 0.99201 | -0.15192 | 0.4 | 1 | 1.1 | 0.9
151 | 1 | 0.0018438 | 0.0004621 | 0 | 0 | 1 | 0.99158 | -0.16018 | 0.4 | 1 | 1.1 | 0.9
133 | 1 | 0 | 0 | 0 | 0 | 1 | 0.9922 | -0.14819 | 0.4 | 1 | 1.1 | 0.9
152 | 1 | 0.0029701 | 0.00074439 | 0 | 0 | 1 | 0.99151 | -0.16151 | 0.4 | 1 | 1.1 | 0.9
141 | 1 | 0.001183 | 0.00029649 | 0 | 0 | 1 | 0.99234 | -0.14549 | 0.4 | 1 | 1.1 | 0.9
123 | 1 | 0.0014983 | 0.0003755 | 0 | 0 | 1 | 0.99211 | -0.14988 | 0.4 | 1 | 1.1 | 0.9
69 | 1 | 0.0021236 | 0.00053222 | 0 | 0 | 1 | 0.971 | -0.55969 | 0.4 | 1 | 1.1 | 0.9
71 | 1 | 0 | 0 | 0 | 0 | 1 | 0.97105 | -0.55879 | 0.4 | 1 | 1.1 | 0.9
72 | 1 | 0.0021994 | 0.00055121 | 0 | 0 | 1 | 0.97097 | -0.56033 | 0.4 | 1 | 1.1 | 0.9
73 | 1 | 0.0037176 | 0.00093172 | 0 | 0 | 1 | 0.97119 | -0.55593 | 0.4 | 1 | 1.1 | 0.9
114 | 1 | 0.0017777 | 0.00044554 | 0 | 0 | 1 | 0.97091 | -0.56144 | 0.4 | 1 | 1.1 | 0.9
118 | 1 | 0.0068294 | 0.0017116 | 0 | 0 | 1 | 0.97134 | -0.55305 | 0.4 | 1 | 1.1 | 0.9
119 | 1 | 0 | 0 | 0 | 0 | 1 | 0.97233 | -0.53342 | 0.4 | 1 | 1.1 | 0.9
75 | 1 | 0.00206 | 0.00051629 | 0 | 0 | 1 | 0.97181 | -0.54359 | 0.4 | 1 | 1.1 | 0.9
78 | 1 | 0.0015936 | 0.00039938 | 0 | 0 | 1 | 0.9789 | -0.4044 | 0.4 | 1 | 1.1 | 0.9
140 | 1 | 0.005005 | 0.0012544 | 0 | 0 | 1 | 0.9789 | -0.40437 | 0.4 | 1 | 1.1 | 0.9
138 | 1 | 0.002613 | 0.00065488 | 0 | 0 | 1 | 0.97919 | -0.39869 | 0.4 | 1 | 1.1 | 0.9
159 | 1 | 0.0013406 | 0.00033597 | 0 | 0 | 1 | 0.99453 | -0.10343 | 0.4 | 1 | 1.1 | 0.9
160 | 1 | 0.00057009 | 0.00014288 | 0 | 0 | 1 | 0.99552 | -0.084616 | 0.4 | 1 | 1.1 | 0.9
88 | 1 | 0.0045552 | 0.0011416 | 0 | 0 | 1 | 0.97098 | -0.55946 | 0.4 | 1 | 1.1 | 0.9
89 | 1 | 0.012323 | 0.0030883 | 0 | 0 | 1 | 0.97074 | -0.56419 | 0.4 | 1 | 1.1 | 0.9
83 | 1 | 0.0010364 | 0.00025974 | 0 | 0 | 1 | 0.99254 | -0.14161 | 0.4 | 1 | 1.1 | 0.9
84 | 1 | 0.00087602 | 0.00021955 | 0 | 0 | 1 | 0.99255 | -0.14133 | 0.4 | 1 | 1.1 | 0.9
92 | 1 | 0.00062089 | 0.00015561 | 0 | 0 | 1 | 0.98182 | -0.3474 | 0.4 | 1 | 1.1 | 0.9
126 | 1 | 0.0014568 | 0.00036512 | 0 | 0 | 1 | 0.98182 | -0.34744 | 0.4 | 1 | 1.1 | 0.9
95 | 1 | 0.0010885 | 0.0002728 | 0 | 0 | 1 | 0.99746 | -0.047835 | 0.4 | 1 | 1.1 | 0.9
96 | 1 | 0.00083139 | 0.00020837 | 0 | 0 | 1 | 0.99811 | -0.035663 | 0.4 | 1 | 1.1 | 0.9
97 | 1 | 0.0012256 | 0.00030715 | 0 | 0 | 1 | 0.99731 | -0.050781 | 0.4 | 1 | 1.1 | 0.9
99 | 1 | 0 | 0 | 0 | 0 | 1 | 0.99663 | -0.063582 | 0.4 | 1 | 1.1 | 0.9
108 | 1 | 0.0011065 | 0.00027732 | 0 | 0 | 1 | 0.99621 | -0.071563 | 0.4 | 1 | 1.1 | 0.9
107 | 1 | 0.00079512 | 0.00019928 | 0 | 0 | 1 | 0.99653 | -0.065451 | 0.4 | 1 | 1.1 | 0.9
161 | 1 | 0.0008016 | 0.0002009 | 0 | 0 | 1 | 0.99578 | -0.079644 | 0.4 | 1 | 1.1 | 0.9
101 | 1 | 0.0014607 | 0.00036608 | 0 | 0 | 1 | 0.99644 | -0.067208 | 0.4 | 1 | 1.1 | 0.9
100 | 1 | 0.0019357 | 0.00048513 | 0 | 0 | 1 | 0.99636 | -0.068829 | 0.4 | 1 | 1.1 | 0.9
144 | 1 | 0.0012382 | 0.00031032 | 0 | 0 | 1 | 0.99621 | -0.071712 | 0.4 | 1 | 1.1 | 0.9
145 | 1 | 0.0011087 | 0.00027786 | 0 | 0 | 1 | 0.99619 | -0.072035 | 0.4 | 1 | 1.1 | 0.9
102 | 1 | 0.0010171 | 0.0002549 | 0 | 0 | 1 | 0.98522 | -0.28147 | 0.4 | 1 | 1.1 | 0.9
104 | 1 | 0.0004941 | 0.00012383 | 0 | 0 | 1 | 0.98522 | -0.28151 | 0.4 | 1 | 1.1 | 0.9
113 | 1 | 0.0013219 | 0.0003313 | 0 | 0 | 1 | 0.97235 | -0.5329 | 0.4 | 1 | 1.1 | 0.9
116 | 1 | 0 | 0 | 0 | 0 | 1 | 0.97231 | -0.53372 | 0.4 | 1 | 1.1 | 0.9
115 | 1 | 0.0012096 | 0.00030317 | 0 | 0 | 1 | 0.97226 | -0.53485 | 0.4 | 1 | 1.1 | 0.9
128 | 1 | 0.0037743 | 0.00094592 | 0 | 0 | 1 | 0.97461 | -0.48854 | 0.4 | 1 | 1.1 | 0.9
129 | 1 | 0.0025214 | 0.00063191 | 0 | 0 | 1 | 0.97426 | -0.49532 | 0.4 | 1 | 1.1 | 0.9
120 | 1 | 0 | 0 | 0 | 0 | 1 | 0.97283 | -0.5235 | 0.4 | 1 | 1.1 | 0.9
165 | 1 | 0.0037417 | 0.00093775 | 0 | 0 | 1 | 0.97239 | -0.53227 | 0.4 | 1 | 1.1 | 0.9
125 | 1 | 0 | 0 | 0 | 0 | 1 | 0.97226 | -0.53487 | 0.4 | 1 | 1.1 | 0.9
121 | 1 | 0.0012435 | 0.00031166 | 0 | 0 | 1 | 0.99205 | -0.15112 | 0.4 | 1 | 1.1 | 0.9
122 | 1 | 0.0014857 | 0.00037234 | 0 | 0 | 1 | 0.99207 | -0.15071 | 0.4 | 1 | 1.1 | 0.9
166 | 1 | 0 | 0 | 0 | 0 | 1 | 0.97217 | -0.5367 | 0.4 | 1 | 1.1 | 0.9
167 | 1 | 0.0038027 | 0.00095305 | 0 | 0 | 1 | 0.97214 | -0.53717 | 0.4 | 1 | 1.1 | 0.9
168 | 1 | 0.0025705 | 0.00064422 | 0 | 0 | 1 | 0.9721 | -0.53799 | 0.4 | 1 | 1.1 | 0.9
134 | 1 | 0.0012651 | 0.00031707 | 0 | 0 | 1 | 0.9793 | -0.39656 | 0.4 | 1 | 1.1 | 0.9
135 | 1 | 0.0012234 | 0.0003066 | 0 | 0 | 1 | 0.9787 | -0.40821 | 0.4 | 1 | 1.1 | 0.9
136 | 1 | 0 | 0 | 0 | 0 | 1 | 0.97938 | -0.39496 | 0.4 | 1 | 1.1 | 0.9
137 | 1 | 0 | 0 | 0 | 0 | 1 | 0.97718 | -0.43783 | 0.4 | 1 | 1.1 | 0.9
157 | 1 | 0.0028641 | 0.00071782 | 0 | 0 | 1 | 0.98206 | -0.34282 | 0.4 | 1 | 1.1 | 0.9

## generator_data
GEN_BUS | PG | QG | QMAX | QMIN | VG | MBASE | GEN_STATUS | PMAX | PMIN
4 | 0.351 | 0.090518 | 10 | -10 | 1 | 100 | 1 | 10 | 0

## branch_data
F_BUS | T_BUS | BR_R | BR_X | BR_B | RATE_A | RATE_B | RATE_C | TAP | SHIFT | BR_STATUS | ANGMIN | ANGMAX | P_in | Q_in | P_out | Q_out
1 | 2 | 0.63009 | 0.40326 | 3.1743e-09 | 0 | 0 | 0 | 0 | 0 | 1 | -90 | 90 | -0.23859 | -0.061228 | 0.23898 | 0.061475
1 | 3 | 0.60231 | 0.38548 | 3.0343e-09 | 0 | 0 | 0 | 0 | 0 | 1 | -90 | 90 | 0.23754 | 0.060965 | -0.23718 | -0.060731
2 | 4 | 0.91725 | 0.58704 | 4.6209e-09 | 0 | 0 | 0 | 0 | 0 | 1 | -90 | 90 | -0.24066 | -0.061897 | 0.24123 | 0.062261
3 | 5 | 0.79219 | 0.507 | 1.3303e-09 | 0 | 0 | 0 | 0 | 0 | 1 | -90 | 90 | 0.032272 | 0.0080996 | -0.032263 | -0.0080941
3 | 6 | 0.65541 | 0.41946 | 3.3018e-09 | 0 | 0 | 0 | 0 | 0 | 1 | -90 | 90 | 0.20491 | 0.052632 | -0.20461 | -0.052442
4 | 106 | 0.2004 | 0.12826 | 1.0096e-09 | 0 | 0 | 0 | 0 | 0 | 1 | -90 | 90 | 0.10927 | 0.028133 | -0.10924 | -0.028117
5 | 14 | 1.4794 | 0.9468 | 2.4843e-09 | 0 | 0 | 0 | 0 | 0 | 1 | -90 | 90 | 0.026134 | 0.0065584 | -0.026123 | -0.0065517
5 | 23 | 1.3183 | 0.84373 | 2.2138e-09 | 0 | 0 | 0 | 0 | 0 | 1 | -90 | 90 | 0.0061288 | 0.0015357 | -0.0061282 | -0.0015356
6 | 93 | 0.62314 | 0.39881 | 3.1393e-09 | 0 | 0 | 0 | 0 | 0 | 1 | -90 | 90 | 0.20399 | 0.052287 | -0.20371 | -0.052108
106 | 98 | 0.555 | 0.3552 | 2.796e-09 | 0 | 0 | 0 | 0 | 0 | 1 | -90 | 90 | 0.10863 | 0.027963 | -0.10856 | -0.027919
14 | 16 | 0.32225 | 0.20624 | 5.4115e-10 | 0 | 0 | 0 | 0 | 0 | 1 | -90 | 90 | 0.022342 | 0.0056046 | -0.02234 | -0.0056036
14 | 12 | 1.3307 | 0.85166 | 2.2346e-09 | 0 | 0 | 0 | 0 | 0 | 1 | -90 | 90 | 0.003781 | 0.00094703 | -0.0037808 | -0.00094712
23 | 24 | 2.3164 | 1.4825 | 3.8899e-09 | 0 | 0 | 0 | 0 | 0 | 1 | -90 | 90 | 0.0055804 | 0.0013983 | -0.0055796 | -0.0013981
93 | 94 | 0.58164 | 0.37225 | 2.9302e-09 | 0 | 0 | 0 | 0 | 0 | 1 | -90 | 90 | 0.20016 | 0.051218 | -0.1999 | -0.051056
98 | 96 | 0.75936 | 0.48599 | 3.8255e-09 | 0 | 0 | 0 | 0 | 0 | 1 | -90 | 90 | 0.1056 | 0.027179 | -0.10551 | -0.027121
16 | 110 | 1.7914 | 1.1465 | 3.0082e-09 | 0 | 0 | 0 | 0 | 0 | 1 | -90 | 90 | 0.021022 | 0.0052733 | -0.021014 | -0.0052681
12 | 13 | 1.4814 | 0.94812 | 2.4877e-09 | 0 | 0 | 0 | 0 | 0 | 1 | -90 | 90 | 0.0030972 | 0.00077581 | -0.0030971 | -0.00077596
24 | 25 | 0.77748 | 0.49759 | 1.3056e-09 | 0 | 0 | 0 | 0 | 0 | 1 | -90 | 90 | 0.0040931 | 0.0010256 | -0.004093 | -0.0010256
94 | 154 | 1.3372 | 0.8558 | 6.7365e-09 | 0 | 0 | 0 | 0 | 0 | 1 | -90 | 90 | 0.19752 | 0.050457 | -0.19695 | -0.050095
7 | 8 | 1.0035 | 0.64223 | 1.6851e-09 | 0 | 0 | 0 | 0 | 0 | 1 | -90 | 90 | -0.015053 | -0.0037728 | 0.015055 | 0.0037742
7 | 9 | 0.26544 | 0.16988 | 4.4575e-10 | 0 | 0 | 0 | 0 | 0 | 1 | -90 | 90 | 0.012948 | 0.0032452 | -0.012948 | -0.003245
8 | 10 | 0.31913 | 0.20424 | 5.359e-10 | 0 | 0 | 0 | 0 | 0 | 1 | -90 | 90 | -0.016899 | -0.0042362 | 0.0169 | 0.0042368
9 | 11 | 0.013272 | 0.0084938 | 2.2287e-11 | 0 | 0 | 0 | 0 | 0 | 1 | -90 | 90 | 0.0075761 | 0.0018987 | -0.0075761 | -0.0018987
10 | 34 | 0.47286 | 0.30263 | 7.9406e-10 | 0 | 0 | 0 | 0 | 0 | 1 | -90 | 90 | -0.018161 | -0.004553 | 0.018163 | 0.004554
11 | 36 | 0.6973 | 0.44627 | 1.171e-09 | 0 | 0 | 0 | 0 | 0 | 1 | -90 | 90 | 0.005737 | 0.0014378 | -0.0057368 | -0.0014378
34 | 32 | 0.49156 | 0.3146 | 8.2545e-10 | 0 | 0 | 0 | 0 | 0 | 1 | -90 | 90 | -0.01916 | -0.0048038 | 0.019162 | 0.004805
32 | 33 | 0.60248 | 0.38559 | 1.0117e-09 | 0 | 0 | 0 | 0 | 0 | 1 | -90 | 90 | -0.019979 | -0.0050097 | 0.019981 | 0.0050114
13 | 15 | 1.5826 | 1.0129 | 2.6577e-09 | 0 | 0 | 0 | 0 | 0 | 1 | -90 | 90 | 0.0017622 | 0.00044141 | -0.0017622 | -0.00044164
110 | 150 | 0.45282 | 0.28981 | 7.6041e-10 | 0 | 0 | 0 | 0 | 0 | 1 | -90 | 90 | 0.017912 | 0.0044916 | -0.017911 | -0.0044907
110 | 85 | 3.5585 | 2.2775 | 5.9757e-09 | 0 | 0 | 0 | 0 | 0 | 1 | -90 | 90 | 0.0031017 | 0.0007765 | -0.0031013 | -0.00077686
150 | 141 | 1.3931 | 0.89158 | 2.3394e-09 | 0 | 0 | 0 | 0 | 0 | 1 | -90 | 90 | 0.017301 | 0.0043379 | -0.017296 | -0.0043352
85 | 84 | 1.4816 | 0.94821 | 2.488e-09 | 0 | 0 | 0 | 0 | 0 | 1 | -90 | 90 | 0.0019125 | 0.0004789 | -0.0019124 | -0.0004791
17 | 18 | 1.3003 | 0.83222 | 2.1836e-09 | 0 | 0 | 0 | 0 | 0 | 1 | -90 | 90 | -0.0067545 | -0.0016921 | 0.0067552 | 0.0016923
17 | 19 | 4.4125 | 2.824 | 7.4098e-09 | 0 | 0 | 0 | 0 | 0 | 1 | -90 | 90 | 0.006025 | 0.0015093 | -0.0060232 | -0.0015088
18 | 20 | 1.0044 | 0.64281 | 1.6866e-09 | 0 | 0 | 0 | 0 | 0 | 1 | -90 | 90 | -0.0069309 | -0.0017364 | 0.0069314 | 0.0017366
19 | 22 | 2.5839 | 1.6537 | 4.339e-09 | 0 | 0 | 0 | 0 | 0 | 1 | -90 | 90 | 0.0060232 | 0.0015088 | -0.0060221 | -0.0015086
20 | 109 | 2.5285 | 1.6183 | 4.2461e-09 | 0 | 0 | 0 | 0 | 0 | 1 | -90 | 90 | -0.0076246 | -0.0019097 | 0.0076263 | 0.0019103
20 | 162 | 3.9634 | 2.5366 | 6.6556e-09 | 0 | 0 | 0 | 0 | 0 | 1 | -90 | 90 | 0.00034913 | 8.6874e-05 | -0.00034912 | -8.7498e-05
22 | 51 | 2.5934 | 1.6598 | 4.355e-09 | 0 | 0 | 0 | 0 | 0 | 1 | -90 | 90 | 0.00065879 | 0.00016438 | -0.00065878 | -0.00016479
109 | 77 | 0.43875 | 0.2808 | 7.3677e-10 | 0 | 0 | 0 | 0 | 0 | 1 | -90 | 90 | -0.012156 | -0.0030457 | 0.012157 | 0.0030461
21 | 56 | 0.44453 | 0.2845 | 2.2395e-09 | 0 | 0 | 0 | 0 | 0 | 1 | -90 | 90 | -0.065781 | -0.016679 | 0.065802 | 0.016692
21 | 53 | 0.94751 | 0.60641 | 4.7734e-09 | 0 | 0 | 0 | 0 | 0 | 1 | -90 | 90 | 0.065781 | 0.016679 | -0.065736 | -0.01665
56 | 105 | 2.1053 | 1.3474 | 3.5354e-09 | 0 | 0 | 0 | 0 | 0 | 1 | -90 | 90 | 0.0027048 | 0.00067707 | -0.0027047 | -0.0006773
56 | 153 | 0.62833 | 0.40213 | 3.1654e-09 | 0 | 0 | 0 | 0 | 0 | 1 | -90 | 90 | -0.068507 | -0.017369 | 0.06854 | 0.017389
53 | 54 | 0.33304 | 0.21315 | 1.6778e-09 | 0 | 0 | 0 | 0 | 0 | 1 | -90 | 90 | 0.064878 | 0.016435 | -0.064862 | -0.016425
51 | 52 | 2.0452 | 1.3089 | 3.4344e-09 | 0 | 0 | 0 | 0 | 0 | 1 | -90 | 90 | 0.00065878 | 0.00016479 | -0.00065877 | -0.0001651
77 | 75 | 1.4883 | 0.95253 | 2.4993e-09 | 0 | 0 | 0 | 0 | 0 | 1 | -90 | 90 | -0.012989 | -0.0032545 | 0.012992 | 0.0032561
105 | 103 | 1.3688 | 0.87603 | 2.2986e-09 | 0 | 0 | 0 | 0 | 0 | 1 | -90 | 90 | 0.0021959 | 0.00054978 | -0.0021958 | -0.00054996
153 | 154 | 0.55864 | 0.35753 | 2.8143e-09 | 0 | 0 | 0 | 0 | 0 | 1 | -90 | 90 | -0.089264 | -0.022583 | 0.089313 | 0.022614
54 | 55 | 0.11086 | 0.070949 | 5.5848e-10 | 0 | 0 | 0 | 0 | 0 | 1 | -90 | 90 | 0.064196 | 0.016258 | -0.064191 | -0.016255
25 | 57 | 1.1584 | 0.7414 | 1.9453e-09 | 0 | 0 | 0 | 0 | 0 | 1 | -90 | 90 | 0.0024105 | 0.00060397 | -0.0024104 | -0.00060411
26 | 27 | 1.7127 | 1.0962 | 2.8762e-09 | 0 | 0 | 0 | 0 | 0 | 1 | -90 | 90 | -0.064038 | -0.016136 | 0.064116 | 0.016186
26 | 28 | 0.30121 | 0.19277 | 5.0581e-10 | 0 | 0 | 0 | 0 | 0 | 1 | -90 | 90 | 0.063317 | 0.015955 | -0.063303 | -0.015947
27 | 29 | 2.1175 | 1.3552 | 3.5558e-09 | 0 | 0 | 0 | 0 | 0 | 1 | -90 | 90 | -0.066349 | -0.016745 | 0.066453 | 0.016811
28 | 30 | 1.0748 | 0.68785 | 1.8048e-09 | 0 | 0 | 0 | 0 | 0 | 1 | -90 | 90 | 0.056356 | 0.014206 | -0.056318 | -0.014181
28 | 31 | 1.049 | 0.67137 | 1.7616e-09 | 0 | 0 | 0 | 0 | 0 | 1 | -90 | 90 | 0.0069476 | 0.0017412 | -0.006947 | -0.001741
29 | 80 | 6.1805 | 3.9555 | 1.0379e-08 | 0 | 0 | 0 | 0 | 0 | 1 | -90 | 90 | -0.067418 | -0.017053 | 0.067728 | 0.017251
30 | 117 | 4.2569 | 2.7244 | 7.1484e-09 | 0 | 0 | 0 | 0 | 0 | 1 | -90 | 90 | 0.034253 | 0.0086424 | -0.034197 | -0.0086075
30 | 35 | 1.9129 | 1.2242 | 3.2122e-09 | 0 | 0 | 0 | 0 | 0 | 1 | -90 | 90 | 0.022065 | 0.0055391 | -0.022055 | -0.0055328
31 | 146 | 2.5653 | 1.6418 | 4.3078e-09 | 0 | 0 | 0 | 0 | 0 | 1 | -90 | 90 | 0.0051245 | 0.0012842 | -0.0051238 | -0.0012841
80 | 86 | 3.2763 | 2.0968 | 5.5018e-09 | 0 | 0 | 0 | 0 | 0 | 1 | -90 | 90 | 0.021127 | 0.0053007 | -0.021111 | -0.005291
80 | 79 | 1.824 | 1.1674 | 3.063e-09 | 0 | 0 | 0 | 0 | 0 | 1 | -90 | 90 | -0.090987 | -0.023086 | 0.091152 | 0.023191
117 | 127 | 2.3304 | 1.4915 | 3.9134e-09 | 0 | 0 | 0 | 0 | 0 | 1 | -90 | 90 | 0.033168 | 0.0083496 | -0.033139 | -0.0083316
35 | 33 | 0.99403 | 0.63618 | 1.6692e-09 | 0 | 0 | 0 | 0 | 0 | 1 | -90 | 90 | 0.021096 | 0.0052925 | -0.021091 | -0.0052895
79 | 159 | 5.9159 | 3.7862 | 9.9344e-09 | 0 | 0 | 0 | 0 | 0 | 1 | -90 | 90 | -0.091152 | -0.023191 | 0.091688 | 0.023533
127 | 128 | 2.5484 | 1.6309 | 4.2794e-09 | 0 | 0 | 0 | 0 | 0 | 1 | -90 | 90 | 0.0037747 | 0.00094577 | -0.0037743 | -0.00094592
127 | 129 | 1.3125 | 0.84002 | 2.2041e-09 | 0 | 0 | 0 | 0 | 0 | 1 | -90 | 90 | 0.029365 | 0.0073858 | -0.029352 | -0.0073779
37 | 38 | 0.40626 | 0.26 | 6.8221e-10 | 0 | 0 | 0 | 0 | 0 | 1 | -90 | 90 | -0.0054176 | -0.0013574 | 0.0054178 | 0.0013574
37 | 39 | 1.4238 | 0.91123 | 2.3909e-09 | 0 | 0 | 0 | 0 | 0 | 1 | -90 | 90 | 0.0041501 | 0.0010397 | -0.0041498 | -0.0010398
38 | 40 | 1.9905 | 1.2739 | 3.3426e-09 | 0 | 0 | 0 | 0 | 0 | 1 | -90 | 90 | -0.0059677 | -0.0014952 | 0.0059685 | 0.0014954
39 | 41 | 0.7153 | 0.45779 | 1.2012e-09 | 0 | 0 | 0 | 0 | 0 | 1 | -90 | 90 | 0.0037442 | 0.00093811 | -0.0037441 | -0.00093816
40 | 149 | 0.79726 | 0.51024 | 1.3388e-09 | 0 | 0 | 0 | 0 | 0 | 1 | -90 | 90 | -0.0073296 | -0.0018365 | 0.0073301 | 0.0018367
41 | 90 | 0.63817 | 0.40843 | 1.0717e-09 | 0 | 0 | 0 | 0 | 0 | 1 | -90 | 90 | 0.0033419 | 0.00083736 | -0.0033418 | -0.00083741
149 | 158 | 0.78255 | 0.50084 | 2.6282e-09 | 0 | 0 | 0 | 0 | 0 | 1 | -90 | 90 | -0.061439 | -0.015527 | 0.061472 | 0.015547
149 | 156 | 2.4229 | 1.5506 | 4.0687e-09 | 0 | 0 | 0 | 0 | 0 | 1 | -90 | 90 | 0.0042719 | 0.0010703 | -0.0042714 | -0.0010704
149 | 139 | 2.5681 | 1.6436 | 4.3126e-09 | 0 | 0 | 0 | 0 | 0 | 1 | -90 | 90 | 0.049837 | 0.01262 | -0.049767 | -0.012575
90 | 91 | 0.34616 | 0.22155 | 5.813e-10 | 0 | 0 | 0 | 0 | 0 | 1 | -90 | 90 | 0.00268 | 0.00067155 | -0.00268 | -0.00067159
158 | 55 | 1.5538 | 0.99442 | 5.2184e-09 | 0 | 0 | 0 | 0 | 0 | 1 | -90 | 90 | -0.063369 | -0.016023 | 0.063438 | 0.016066
156 | 157 | 0.81721 | 0.52302 | 1.3723e-09 | 0 | 0 | 0 | 0 | 0 | 1 | -90 | 90 | 0.0028642 | 0.00071774 | -0.0028641 | -0.00071782
139 | 136 | 2.3461 | 1.5015 | 3.9397e-09 | 0 | 0 | 0 | 0 | 0 | 1 | -90 | 90 | 0.047287 | 0.011954 | -0.047229 | -0.011917
91 | 92 | 0.42767 | 0.27371 | 7.1817e-10 | 0 | 0 | 0 | 0 | 0 | 1 | -90 | 90 | 0.0020778 | 0.00052066 | -0.0020777 | -0.00052071
42 | 43 | 0.21929 | 0.14034 | 1.1047e-09 | 0 | 0 | 0 | 0 | 0 | 1 | -90 | 90 | -0.081828 | -0.020555 | 0.081845 | 0.020565
42 | 44 | 1.7105 | 1.0947 | 8.6169e-09 | 0 | 0 | 0 | 0 | 0 | 1 | -90 | 90 | 0.070588 | 0.017738 | -0.070492 | -0.017677
43 | 45 | 1.6813 | 1.076 | 8.47e-09 | 0 | 0 | 0 | 0 | 0 | 1 | -90 | 90 | -0.087399 | -0.021957 | 0.087543 | 0.022049
44 | 46 | 0.68963 | 0.44136 | 3.4742e-09 | 0 | 0 | 0 | 0 | 0 | 1 | -90 | 90 | 0.037961 | 0.0095238 | -0.03795 | -0.009517
44 | 47 | 0.14223 | 0.091027 | 2.3884e-10 | 0 | 0 | 0 | 0 | 0 | 1 | -90 | 90 | 0.032531 | 0.0081536 | -0.032529 | -0.0081525
45 | 131 | 0.61184 | 0.39158 | 3.0823e-09 | 0 | 0 | 0 | 0 | 0 | 1 | -90 | 90 | -0.088868 | -0.022381 | 0.088922 | 0.022415
46 | 81 | 1.0963 | 0.70165 | 5.5231e-09 | 0 | 0 | 0 | 0 | 0 | 1 | -90 | 90 | 0.032979 | 0.008271 | -0.032965 | -0.0082629
131 | 130 | 0.41362 | 0.26471 | 2.0837e-09 | 0 | 0 | 0 | 0 | 0 | 1 | -90 | 90 | -0.089773 | -0.022629 | 0.089811 | 0.022652
81 | 82 | 0.23694 | 0.15164 | 1.1937e-09 | 0 | 0 | 0 | 0 | 0 | 1 | -90 | 90 | 0.026454 | 0.0066312 | -0.026453 | -0.0066301
130 | 50 | 1.674 | 1.0713 | 8.4331e-09 | 0 | 0 | 0 | 0 | 0 | 1 | -90 | 90 | -0.093035 | -0.02346 | 0.093197 | 0.023563
82 | 88 | 0.21031 | 0.1346 | 1.0595e-09 | 0 | 0 | 0 | 0 | 0 | 1 | -90 | 90 | 0.016881 | 0.0042313 | -0.016881 | -0.004231
48 | 49 | 1.1857 | 0.75887 | 5.9735e-09 | 0 | 0 | 0 | 0 | 0 | 1 | -90 | 90 | 0.095664 | 0.024255 | -0.095544 | -0.024179
48 | 132 | 2.1429 | 1.3714 | 1.0795e-08 | 0 | 0 | 0 | 0 | 0 | 1 | -90 | 90 | -0.10011 | -0.025368 | 0.10034 | 0.025519
49 | 50 | 0.71782 | 0.45941 | 3.6163e-09 | 0 | 0 | 0 | 0 | 0 | 1 | -90 | 90 | 0.094799 | 0.023992 | -0.094728 | -0.023947
132 | 155 | 1.9029 | 1.2178 | 9.5863e-09 | 0 | 0 | 0 | 0 | 0 | 1 | -90 | 90 | -0.10225 | -0.025996 | 0.10246 | 0.026135
155 | 154 | 1.0016 | 0.64105 | 5.0461e-09 | 0 | 0 | 0 | 0 | 0 | 1 | -90 | 90 | -0.10751 | -0.0274 | 0.10764 | 0.02748
103 | 102 | 2.0029 | 1.2819 | 3.3634e-09 | 0 | 0 | 0 | 0 | 0 | 1 | -90 | 90 | 0.0015112 | 0.00037838 | -0.0015112 | -0.00037868
58 | 59 | 0.33096 | 0.21181 | 5.5576e-10 | 0 | 0 | 0 | 0 | 0 | 1 | -90 | 90 | 0.023806 | 0.0059758 | -0.023804 | -0.0059745
58 | 60 | 0.88754 | 0.56802 | 1.4904e-09 | 0 | 0 | 0 | 0 | 0 | 1 | -90 | 90 | -0.025549 | -0.0064127 | 0.025556 | 0.0064167
59 | 61 | 3.3566 | 2.1483 | 5.6367e-09 | 0 | 0 | 0 | 0 | 0 | 1 | -90 | 90 | 0.021955 | 0.0055112 | -0.021937 | -0.0055002
60 | 62 | 1.5998 | 1.0239 | 2.6866e-09 | 0 | 0 | 0 | 0 | 0 | 1 | -90 | 90 | -0.030806 | -0.007732 | 0.030823 | 0.0077427
60 | 63 | 2.0519 | 1.3132 | 3.4457e-09 | 0 | 0 | 0 | 0 | 0 | 1 | -90 | 90 | 0.0052503 | 0.0013154 | -0.0052497 | -0.0013153
61 | 76 | 2.3183 | 1.4837 | 3.893e-09 | 0 | 0 | 0 | 0 | 0 | 1 | -90 | 90 | 0.015874 | 0.003982 | -0.015868 | -0.0039781
61 | 112 | 1.1666 | 0.7466 | 1.959e-09 | 0 | 0 | 0 | 0 | 0 | 1 | -90 | 90 | 0.006063 | 0.0015182 | -0.0060625 | -0.0015181
62 | 163 | 1.1667 | 0.7467 | 1.9592e-09 | 0 | 0 | 0 | 0 | 0 | 1 | -90 | 90 | -0.032546 | -0.0081742 | 0.03256 | 0.0081829
62 | 164 | 2.0934 | 1.3398 | 3.5153e-09 | 0 | 0 | 0 | 0 | 0 | 1 | -90 | 90 | 0.001723 | 0.00043151 | -0.0017229 | -0.0004318
63 | 143 | 1.9493 | 1.2475 | 3.2734e-09 | 0 | 0 | 0 | 0 | 0 | 1 | -90 | 90 | 0.0022819 | 0.00057163 | -0.0022818 | -0.00057187
63 | 142 | 1.1906 | 0.76197 | 1.9993e-09 | 0 | 0 | 0 | 0 | 0 | 1 | -90 | 90 | 0.0029677 | 0.00074364 | -0.0029676 | -0.00074376
76 | 74 | 0.8568 | 0.54835 | 1.4388e-09 | 0 | 0 | 0 | 0 | 0 | 1 | -90 | 90 | 0.015868 | 0.0039781 | -0.015865 | -0.0039767
112 | 111 | 0.023962 | 0.015336 | 4.0239e-11 | 0 | 0 | 0 | 0 | 0 | 1 | -90 | 90 | 0.0043712 | 0.0010942 | -0.0043712 | -0.0010942
163 | 147 | 1.8887 | 1.2088 | 3.1716e-09 | 0 | 0 | 0 | 0 | 0 | 1 | -90 | 90 | -0.03256 | -0.0081829 | 0.032582 | 0.0081969
74 | 75 | 0.52815 | 0.33802 | 8.8691e-10 | 0 | 0 | 0 | 0 | 0 | 1 | -90 | 90 | 0.015053 | 0.0037731 | -0.015052 | -0.0037724
111 | 113 | 2.3089 | 1.4777 | 3.8773e-09 | 0 | 0 | 0 | 0 | 0 | 1 | -90 | 90 | 0.0025318 | 0.0006332 | -0.0025317 | -0.00063346
147 | 137 | 3.9401 | 2.5217 | 6.6165e-09 | 0 | 0 | 0 | 0 | 0 | 1 | -90 | 90 | -0.035397 | -0.0089024 | 0.035452 | 0.0089371
64 | 65 | 0.84585 | 0.54135 | 1.4204e-09 | 0 | 0 | 0 | 0 | 0 | 1 | -90 | 90 | 0.0020702 | 0.00051872 | -0.0020702 | -0.00051883
64 | 66 | 3.5981 | 2.3028 | 6.0422e-09 | 0 | 0 | 0 | 0 | 0 | 1 | -90 | 90 | -0.0035476 | -0.00088899 | 0.0035481 | 0.00088871
66 | 67 | 2.959 | 1.8938 | 4.969e-09 | 0 | 0 | 0 | 0 | 0 | 1 | -90 | 90 | 0.0068943 | 0.0017277 | -0.0068927 | -0.0017272
66 | 68 | 1.2576 | 0.80483 | 2.1118e-09 | 0 | 0 | 0 | 0 | 0 | 1 | -90 | 90 | -0.010442 | -0.0026164 | 0.010444 | 0.0026171
67 | 151 | 0.59726 | 0.38225 | 1.003e-09 | 0 | 0 | 0 | 0 | 0 | 1 | -90 | 90 | 0.0048143 | 0.0012063 | -0.0048141 | -0.0012063
68 | 133 | 1.3867 | 0.8875 | 2.3287e-09 | 0 | 0 | 0 | 0 | 0 | 1 | -90 | 90 | -0.011881 | -0.0029774 | 0.011883 | 0.0029785
151 | 152 | 1.974 | 1.2633 | 3.3148e-09 | 0 | 0 | 0 | 0 | 0 | 1 | -90 | 90 | 0.0029703 | 0.00074418 | -0.0029701 | -0.00074439
133 | 141 | 0.73998 | 0.47359 | 1.2426e-09 | 0 | 0 | 0 | 0 | 0 | 1 | -90 | 90 | -0.016111 | -0.0040375 | 0.016113 | 0.0040387
133 | 123 | 1.765 | 1.1296 | 2.9639e-09 | 0 | 0 | 0 | 0 | 0 | 1 | -90 | 90 | 0.0042279 | 0.001059 | -0.0042276 | -0.0010591
123 | 122 | 1.3412 | 0.85837 | 2.2522e-09 | 0 | 0 | 0 | 0 | 0 | 1 | -90 | 90 | 0.0027293 | 0.00068362 | -0.0027292 | -0.00068377
69 | 71 | 1.779 | 1.1385 | 2.9873e-09 | 0 | 0 | 0 | 0 | 0 | 1 | -90 | 90 | -0.0021236 | -0.00053222 | 0.0021237 | 0.000532
71 | 72 | 1.6285 | 1.0422 | 2.7347e-09 | 0 | 0 | 0 | 0 | 0 | 1 | -90 | 90 | 0.0039775 | 0.00099633 | -0.0039772 | -0.0009964
71 | 73 | 1.9831 | 1.2692 | 3.3302e-09 | 0 | 0 | 0 | 0 | 0 | 1 | -90 | 90 | -0.0061012 | -0.0015283 | 0.006102 | 0.0015285
72 | 114 | 2.6319 | 1.6844 | 4.4196e-09 | 0 | 0 | 0 | 0 | 0 | 1 | -90 | 90 | 0.0017778 | 0.00044518 | -0.0017777 | -0.00044554
73 | 118 | 1.2385 | 0.79264 | 2.0798e-09 | 0 | 0 | 0 | 0 | 0 | 1 | -90 | 90 | -0.0098196 | -0.0024603 | 0.0098209 | 0.0024609
118 | 119 | 4.9909 | 3.1942 | 8.3811e-09 | 0 | 0 | 0 | 0 | 0 | 1 | -90 | 90 | -0.01665 | -0.0041725 | 0.016666 | 0.0041817
119 | 120 | 2.5255 | 1.6163 | 4.2411e-09 | 0 | 0 | 0 | 0 | 0 | 1 | -90 | 90 | -0.016666 | -0.0041817 | 0.016674 | 0.0041864
78 | 140 | 0.07385 | 0.047264 | 1.2401e-10 | 0 | 0 | 0 | 0 | 0 | 1 | -90 | 90 | -0.0015936 | -0.00039938 | 0.0015936 | 0.00039937
140 | 138 | 3.698 | 2.3667 | 6.21e-09 | 0 | 0 | 0 | 0 | 0 | 1 | -90 | 90 | -0.0065985 | -0.0016537 | 0.0066003 | 0.0016543
138 | 136 | 1.743 | 1.1155 | 2.927e-09 | 0 | 0 | 0 | 0 | 0 | 1 | -90 | 90 | -0.0092133 | -0.0023092 | 0.0092149 | 0.0023099
159 | 160 | 0.91132 | 0.58324 | 3.0607e-09 | 0 | 0 | 0 | 0 | 0 | 1 | -90 | 90 | -0.093028 | -0.023869 | 0.093113 | 0.023923
160 | 161 | 0.23971 | 0.15341 | 1.2076e-09 | 0 | 0 | 0 | 0 | 0 | 1 | -90 | 90 | -0.093684 | -0.024066 | 0.093706 | 0.02408
88 | 89 | 1.6203 | 1.037 | 8.1627e-09 | 0 | 0 | 0 | 0 | 0 | 1 | -90 | 90 | 0.012325 | 0.0030894 | -0.012323 | -0.0030883
83 | 84 | 1.1873 | 0.75986 | 1.9938e-09 | 0 | 0 | 0 | 0 | 0 | 1 | -90 | 90 | -0.0010364 | -0.00025974 | 0.0010364 | 0.00025955
92 | 126 | 0.11323 | 0.07247 | 1.9015e-10 | 0 | 0 | 0 | 0 | 0 | 1 | -90 | 90 | 0.0014568 | 0.0003651 | -0.0014568 | -0.00036512
95 | 96 | 0.52763 | 0.33768 | 2.6581e-09 | 0 | 0 | 0 | 0 | 0 | 1 | -90 | 90 | -0.10462 | -0.026873 | 0.10468 | 0.026913
95 | 97 | 0.12899 | 0.082555 | 6.4983e-10 | 0 | 0 | 0 | 0 | 0 | 1 | -90 | 90 | 0.10353 | 0.026601 | -0.10352 | -0.026591
97 | 99 | 0.56672 | 0.3627 | 2.855e-09 | 0 | 0 | 0 | 0 | 0 | 1 | -90 | 90 | 0.10229 | 0.026284 | -0.10223 | -0.026244
99 | 108 | 0.37752 | 0.24161 | 1.9019e-09 | 0 | 0 | 0 | 0 | 0 | 1 | -90 | 90 | 0.095689 | 0.024606 | -0.095651 | -0.024582
99 | 107 | 1.272 | 0.81405 | 2.136e-09 | 0 | 0 | 0 | 0 | 0 | 1 | -90 | 90 | 0.0065401 | 0.0016379 | -0.0065395 | -0.0016378
108 | 161 | 0.38643 | 0.24732 | 1.9468e-09 | 0 | 0 | 0 | 0 | 0 | 1 | -90 | 90 | 0.094545 | 0.024305 | -0.094508 | -0.024281
107 | 101 | 1.3608 | 0.87088 | 2.2851e-09 | 0 | 0 | 0 | 0 | 0 | 1 | -90 | 90 | 0.0057444 | 0.0014385 | -0.0057439 | -0.0014384
101 | 100 | 1.6833 | 1.0773 | 2.8267e-09 | 0 | 0 | 0 | 0 | 0 | 1 | -90 | 90 | 0.0042833 | 0.0010723 | -0.0042829 | -0.0010724
100 | 144 | 5.4616 | 3.4954 | 9.1715e-09 | 0 | 0 | 0 | 0 | 0 | 1 | -90 | 90 | 0.0023472 | 0.00058727 | -0.0023469 | -0.00058798
144 | 145 | 1.2957 | 0.82926 | 2.1758e-09 | 0 | 0 | 0 | 0 | 0 | 1 | -90 | 90 | 0.0011087 | 0.00027766 | -0.0011087 | -0.00027786
102 | 104 | 0.32012 | 0.20488 | 5.3756e-10 | 0 | 0 | 0 | 0 | 0 | 1 | -90 | 90 | 0.0004941 | 0.00012378 | -0.0004941 | -0.00012383
113 | 116 | 2.856 | 1.8278 | 4.796e-09 | 0 | 0 | 0 | 0 | 0 | 1 | -90 | 90 | 0.0012098 | 0.00030216 | -0.0012097 | -0.00030258
116 | 115 | 3.956 | 2.5318 | 6.6431e-09 | 0 | 0 | 0 | 0 | 0 | 1 | -90 | 90 | 0.0012097 | 0.00030258 | -0.0012096 | -0.00030317
129 | 120 | 4.4723 | 2.8623 | 7.5102e-09 | 0 | 0 | 0 | 0 | 0 | 1 | -90 | 90 | 0.026831 | 0.006746 | -0.026795 | -0.0067236
120 | 165 | 3.6752 | 2.3521 | 6.1717e-09 | 0 | 0 | 0 | 0 | 0 | 1 | -90 | 90 | 0.010121 | 0.0025373 | -0.010116 | -0.0025352
165 | 125 | 1.7267 | 1.1051 | 2.8996e-09 | 0 | 0 | 0 | 0 | 0 | 1 | -90 | 90 | 0.0063748 | 0.0015974 | -0.006374 | -0.0015972
125 | 166 | 1.2156 | 0.778 | 2.0414e-09 | 0 | 0 | 0 | 0 | 0 | 1 | -90 | 90 | 0.006374 | 0.0015972 | -0.0063734 | -0.001597
121 | 122 | 1.473 | 0.94271 | 2.4735e-09 | 0 | 0 | 0 | 0 | 0 | 1 | -90 | 90 | -0.0012435 | -0.00031166 | 0.0012435 | 0.00031143
166 | 167 | 0.53055 | 0.33955 | 8.9093e-10 | 0 | 0 | 0 | 0 | 0 | 1 | -90 | 90 | 0.0038028 | 0.00095302 | -0.0038027 | -0.00095305
166 | 168 | 2.1298 | 1.3631 | 3.5766e-09 | 0 | 0 | 0 | 0 | 0 | 1 | -90 | 90 | 0.0025706 | 0.00064399 | -0.0025705 | -0.00064422
134 | 135 | 1.3687 | 0.87597 | 2.2984e-09 | 0 | 0 | 0 | 0 | 0 | 1 | -90 | 90 | 0.036746 | 0.0092882 | -0.036726 | -0.0092753
134 | 136 | 0.18257 | 0.11684 | 3.0658e-10 | 0 | 0 | 0 | 0 | 0 | 1 | -90 | 90 | -0.038011 | -0.0096053 | 0.038014 | 0.0096071
135 | 137 | 3.5961 | 2.3015 | 6.0388e-09 | 0 | 0 | 0 | 0 | 0 | 1 | -90 | 90 | 0.035502 | 0.0089687 | -0.035452 | -0.0089371