## bus_data
BUS_I | BUS_TYPE | Pd | Qd | Gs | Bs | area | Vm | Va | baseKV | zone | Vmax | Vmin
1 | 1 | 0.0044969 | 0.001127 | 0 | 0 | 1 | 0.98145 | -0.35532 | 0.4 | 1 | 1.1 | 0.9
2 | 1 | 0.0044225 | 0.0011084 | 0 | 0 | 1 | 0.98138 | -0.3567 | 0.4 | 1 | 1.1 | 0.9
3 | 1 | 0 | 0 | 0 | 0 | 1 | 0.98176 | -0.34926 | 0.4 | 1 | 1.1 | 0.9
4 | 1 | 0.0013722 | 0.0003439 | 0 | 0 | 1 | 0.98137 | -0.35697 | 0.4 | 1 | 1.1 | 0.9
5 | 1 | 0.0039455 | 0.00098885 | 0 | 0 | 1 | 0.9819 | -0.34657 | 0.4 | 1 | 1.1 | 0.9
49 | 1 | 0 | 0 | 0 | 0 | 1 | 0.9822 | -0.34063 | 0.4 | 1 | 1.1 | 0.9
106 | 1 | 0 | 0 | 0 | 0 | 1 | 0.98207 | -0.34315 | 0.4 | 1 | 1.1 | 0.9
47 | 1 | 0 | 0 | 0 | 0 | 1 | 0.98237 | -0.33747 | 0.4 | 1 | 1.1 | 0.9
6 | 1 | 0.0023953 | 0.00060032 | 0 | 0 | 1 | 0.99025 | -0.18529 | 0.4 | 1 | 1.1 | 0.9
7 | 1 | 0.0028077 | 0.00070368 | 0 | 0 | 1 | 0.99259 | -0.14055 | 0.4 | 1 | 1.1 | 0.9
8 | 1 | 0 | 0 | 0 | 0 | 1 | 0.98887 | -0.21195 | 0.4 | 1 | 1.1 | 0.9
9 | 1 | 0.0016063 | 0.00040257 | 0 | 0 | 1 | 0.99262 | -0.13999 | 0.4 | 1 | 1.1 | 0.9
10 | 1 | 0.0021125 | 0.00052944 | 0 | 0 | 1 | 0.98868 | -0.21562 | 0.4 | 1 | 1.1 | 0.9
11 | 1 | 0.0039025 | 0.00097807 | 0 | 0 | 1 | 0.98868 | -0.2155 | 0.4 | 1 | 1.1 | 0.9
35 | 1 | 0.00063564 | 0.00015931 | 0 | 0 | 1 | 0.99372 | -0.11888 | 0.4 | 1 | 1.1 | 0.9
62 | 1 | 0.0012289 | 0.000308 | 0 | 0 | 1 | 0.98829 | -0.223 | 0.4 | 1 | 1.1 | 0.9
31 | 1 | 0.00097112 | 0.00024339 | 0 | 0 | 1 | 0.98709 | -0.24653 | 0.4 | 1 | 1.1 | 0.9
61 | 1 | 0 | 0 | 0 | 0 | 1 | 0.98635 | -0.26095 | 0.4 | 1 | 1.1 | 0.9
78 | 1 | 0.0011778 | 0.00029517 | 0 | 0 | 1 | 0.98658 | -0.25645 | 0.4 | 1 | 1.1 | 0.9
94 | 1 | 0 | 0 | 0 | 0 | 1 | 0.98632 | -0.26157 | 0.4 | 1 | 1.1 | 0.9
60 | 1 | 0.0028556 | 0.00071567 | 0 | 0 | 1 | 0.98622 | -0.26349 | 0.4 | 1 | 1.1 | 0.9
34 | 1 | 0.00063564 | 0.00015931 | 0 | 0 | 1 | 0.99409 | -0.11185 | 0.4 | 1 | 1.1 | 0.9
63 | 1 | 0.0037341 | 0.00093585 | 0 | 0 | 1 | 0.98808 | -0.22721 | 0.4 | 1 | 1.1 | 0.9
32 | 1 | 0.0025437 | 0.0006375 | 0 | 0 | 1 | 0.98692 | -0.24973 | 0.4 | 1 | 1.1 | 0.9
33 | 1 | 0.00068351 | 0.0001713 | 0 | 0 | 1 | 0.98685 | -0.25113 | 0.4 | 1 | 1.1 | 0.9
12 | 3 | 0.033741 | 0.0084563 | 0 | 0 | 1 | 1 | 0 | 0.4 | 1 | 1.1 | 0.9
13 | 1 | 0 | 0 | 0 | 0 | 1 | 0.99879 | -0.023259 | 0.4 | 1 | 1.1 | 0.9
14 | 1 | 0 | 0 | 0 | 0 | 1 | 0.99561 | -0.083056 | 0.4 | 1 | 1.1 | 0.9
15 | 1 | 0 | 0 | 0 | 0 | 1 | 0.99842 | -0.030395 | 0.4 | 1 | 1.1 | 0.9
16 | 1 | 0.048866 | 0.012247 | 0 | 0 | 1 | 0.99794 | -0.03965 | 0.4 | 1 | 1.1 | 0.9
17 | 1 | 0 | 0 | 0 | 0 | 1 | 0.99555 | -0.084196 | 0.4 | 1 | 1.1 | 0.9
18 | 1 | 0.0021382 | 0.00053589 | 0 | 0 | 1 | 0.99448 | -0.10441 | 0.4 | 1 | 1.1 | 0.9
19 | 1 | 0.00046834 | 0.00011738 | 0 | 0 | 1 | 0.99382 | -0.11701 | 0.4 | 1 | 1.1 | 0.9
102 | 1 | 0.00060872 | 0.00015256 | 0 | 0 | 1 | 0.9984 | -0.030782 | 0.4 | 1 | 1.1 | 0.9
57 | 1 | 0.0064828 | 0.0016247 | 0 | 0 | 1 | 0.99789 | -0.04048 | 0.4 | 1 | 1.1 | 0.9
110 | 1 | 0.0013298 | 0.00033329 | 0 | 0 | 1 | 0.99791 | -0.040223 | 0.4 | 1 | 1.1 | 0.9
68 | 1 | 0.00046647 | 0.00011691 | 0 | 0 | 1 | 0.99552 | -0.08479 | 0.4 | 1 | 1.1 | 0.9
77 | 1 | 0.0026298 | 0.00065908 | 0 | 0 | 1 | 0.99192 | -0.15327 | 0.4 | 1 | 1.1 | 0.9
54 | 1 | 0 | 0 | 0 | 0 | 1 | 0.99787 | -0.040899 | 0.4 | 1 | 1.1 | 0.9
42 | 1 | 0.0014259 | 0.00035737 | 0 | 0 | 1 | 0.97558 | -0.47023 | 0.4 | 1 | 1.1 | 0.9
41 | 1 | 0.0016379 | 0.00041048 | 0 | 0 | 1 | 0.97558 | -0.47022 | 0.4 | 1 | 1.1 | 0.9
69 | 1 | 0.0014876 | 0.00037284 | 0 | 0 | 1 | 0.99548 | -0.085422 | 0.4 | 1 | 1.1 | 0.9
39 | 1 | 0.0024739 | 0.00062002 | 0 | 0 | 1 | 0.99104 | -0.17004 | 0.4 | 1 | 1.1 | 0.9
20 | 1 | 0.0022713 | 0.00056925 | 0 | 0 | 1 | 0.97464 | -0.48878 | 0.4 | 1 | 1.1 | 0.9
21 | 1 | 0.0026559 | 0.00066564 | 0 | 0 | 1 | 0.97466 | -0.48843 | 0.4 | 1 | 1.1 | 0.9
23 | 1 | 0.0015722 | 0.00039403 | 0 | 0 | 1 | 0.97477 | -0.48634 | 0.4 | 1 | 1.1 | 0.9
67 | 1 | 0.0015681 | 0.00039301 | 0 | 0 | 1 | 0.97491 | -0.48343 | 0.4 | 1 | 1.1 | 0.9
92 | 1 | 0.0030736 | 0.00077031 | 0 | 0 | 1 | 0.97472 | -0.48725 | 0.4 | 1 | 1.1 | 0.9
65 | 1 | 0.0021996 | 0.00055127 | 0 | 0 | 1 | 0.97505 | -0.48075 | 0.4 | 1 | 1.1 | 0.9
99 | 1 | 0.002623 | 0.00065737 | 0 | 0 | 1 | 0.97583 | -0.46534 | 0.4 | 1 | 1.1 | 0.9
100 | 1 | 0.0022233 | 0.0005572 | 0 | 0 | 1 | 0.97589 | -0.46409 | 0.4 | 1 | 1.1 | 0.9
90 | 1 | 0.0036902 | 0.00092484 | 0 | 0 | 1 | 0.97461 | -0.48933 | 0.4 | 1 | 1.1 | 0.9
24 | 1 | 0.0021496 | 0.00053874 | 0 | 0 | 1 | 0.97685 | -0.44528 | 0.4 | 1 | 1.1 | 0.9
25 | 1 | 0.0077877 | 0.0019518 | 0 | 0 | 1 | 0.97744 | -0.43361 | 0.4 | 1 | 1.1 | 0.9
26 | 1 | 0 | 0 | 0 | 0 | 1 | 0.97612 | -0.45971 | 0.4 | 1 | 1.1 | 0.9
27 | 1 | 0.0015645 | 0.0003921 | 0 | 0 | 1 | 0.97809 | -0.42087 | 0.4 | 1 | 1.1 | 0.9
28 | 1 | 0.0023827 | 0.00059716 | 0 | 0 | 1 | 0.97584 | -0.46512 | 0.4 | 1 | 1.1 | 0.9
29 | 1 | 0.0023519 | 0.00058944 | 0 | 0 | 1 | 0.97591 | -0.46386 | 0.4 | 1 | 1.1 | 0.9
30 | 1 | 0.0020601 | 0.0005163 | 0 | 0 | 1 | 0.97594 | -0.4631 | 0.4 | 1 | 1.1 | 0.9
105 | 1 | 0.0041517 | 0.0010405 | 0 | 0 | 1 | 0.9791 | -0.40122 | 0.4 | 1 | 1.1 | 0.9
50 | 1 | 0.0021599 | 0.00054133 | 0 | 0 | 1 | 0.97567 | -0.46854 | 0.4 | 1 | 1.1 | 0.9
73 | 1 | 0.0014178 | 0.00035533 | 0 | 0 | 1 | 0.97577 | -0.46658 | 0.4 | 1 | 1.1 | 0.9
48 | 1 | 0.0017949 | 0.00044984 | 0 | 0 | 1 | 0.97927 | -0.39777 | 0.4 | 1 | 1.1 | 0.9
51 | 1 | 0.0025716 | 0.00064449 | 0 | 0 | 1 | 0.97532 | -0.47538 | 0.4 | 1 | 1.1 | 0.9
72 | 1 | 0.0024938 | 0.000625 | 0 | 0 | 1 | 0.97564 | -0.46902 | 0.4 | 1 | 1.1 | 0.9
36 | 1 | 0.0014497 | 0.00036333 | 0 | 0 | 1 | 0.987 | -0.2476 | 0.4 | 1 | 1.1 | 0.9
37 | 1 | 0.0026299 | 0.00065911 | 0 | 0 | 1 | 0.98949 | -0.19977 | 0.4 | 1 | 1.1 | 0.9
38 | 1 | 0.0020763 | 0.00052038 | 0 | 0 | 1 | 0.98566 | -0.27351 | 0.4 | 1 | 1.1 | 0.9
40 | 1 | 0 | 0 | 0 | 0 | 1 | 0.98349 | -0.31554 | 0.4 | 1 | 1.1 | 0.9
98 | 1 | 0.00059236 | 0.00014846 | 0 | 0 | 1 | 0.98345 | -0.31646 | 0.4 | 1 | 1.1 | 0.9
101 | 1 | 0.00077657 | 0.00019463 | 0 | 0 | 1 | 0.98344 | -0.31659 | 0.4 | 1 | 1.1 | 0.9
45 | 1 | 0.001974 | 0.00049474 | 0 | 0 | 1 | 0.98159 | -0.35259 | 0.4 | 1 | 1.1 | 0.9
43 | 1 | 0.0003904 | 9.7843e-05 | 0 | 0 | 1 | 0.97559 | -0.46999 | 0.4 | 1 | 1.1 | 0.9
44 | 1 | 0.0014228 | 0.0003566 | 0 | 0 | 1 | 0.97564 | -0.46906 | 0.4 | 1 | 1.1 | 0.9
46 | 1 | 0.0019425 | 0.00048685 | 0 | 0 | 1 | 0.98013 | -0.38108 | 0.4 | 1 | 1.1 | 0.9
109 | 1 | 0 | 0 | 0 | 0 | 1 | 0.98199 | -0.34477 | 0.4 | 1 | 1.1 | 0.9
111 | 1 | 0.001963 | 0.00049198 | 0 | 0 | 1 | 0.98199 | -0.34485 | 0.4 | 1 | 1.1 | 0.9
66 | 1 | 0.0022453 | 0.00056272 | 0 | 0 | 1 | 0.97529 | -0.47595 | 0.4 | 1 | 1.1 | 0.9
52 | 1 | 0.0012835 | 0.00032168 | 0 | 0 | 1 | 0.99782 | -0.041951 | 0.4 | 1 | 1.1 | 0.9
53 | 1 | 0.00060821 | 0.00015243 | 0 | 0 | 1 | 0.99779 | -0.04249 | 0.4 | 1 | 1.1 | 0.9
55 | 1 | 0.00099194 | 0.0002486 | 0 | 0 | 1 | 0.99777 | -0.042904 | 0.4 | 1 | 1.1 | 0.9
56 | 1 | 0.00072837 | 0.00018255 | 0 | 0 | 1 | 0.99774 | -0.043396 | 0.4 | 1 | 1.1 | 0.9
84 | 1 | 0.002249 | 0.00056364 | 0 | 0 | 1 | 0.99767 | -0.044774 | 0.4 | 1 | 1.1 | 0.9
85 | 1 | 0 | 0 | 0 | 0 | 1 | 0.99749 | -0.048221 | 0.4 | 1 | 1.1 | 0.9
58 | 1 | 0.0045927 | 0.001151 | 0 | 0 | 1 | 0.9861 | -0.2658 | 0.4 | 1 | 1.1 | 0.9
59 | 1 | 0.0018549 | 0.00046489 | 0 | 0 | 1 | 0.98608 | -0.26628 | 0.4 | 1 | 1.1 | 0.9
86 | 1 | 0.014624 | 0.003665 | 0 | 0 | 1 | 0.97115 | -0.55743 | 0.4 | 1 | 1.1 | 0.9
87 | 1 | 0.022451 | 0.0056268 | 0 | 0 | 1 | 0.97127 | -0.555 | 0.4 | 1 | 1.1 | 0.9
93 | 1 | 0.001228 | 0.00030776 | 0 | 0 | 1 | 0.98629 | -0.26201 | 0.4 | 1 | 1.1 | 0.9
64 | 1 | 0.0027893 | 0.00069907 | 0 | 0 | 1 | 0.9867 | -0.25379 | 0.4 | 1 | 1.1 | 0.9
71 | 1 | 0.012156 | 0.0030467 | 0 | 0 | 1 | 0.9863 | -0.26143 | 0.4 | 1 | 1.1 | 0.9
74 | 1 | 0.040804 | 0.010227 | 0 | 0 | 1 | 0.98436 | -0.29908 | 0.4 | 1 | 1.1 | 0.9
89 | 1 | 0.0013856 | 0.00034725 | 0 | 0 | 1 | 0.97455 | -0.49062 | 0.4 | 1 | 1.1 | 0.9
70 | 1 | 0.00073482 | 0.00018416 | 0 | 0 | 1 | 0.99548 | -0.085432 | 0.4 | 1 | 1.1 | 0.9
75 | 1 | 0.0015849 | 0.00039722 | 0 | 0 | 1 | 0.98418 | -0.30243 | 0.4 | 1 | 1.1 | 0.9
76 | 1 | 0.014853 | 0.0037226 | 0 | 0 | 1 | 0.98314 | -0.32263 | 0.4 | 1 | 1.1 | 0.9
80 | 1 | 0.0041028 | 0.0010283 | 0 | 0 | 1 | 0.9803 | -0.37785 | 0.4 | 1 | 1.1 | 0.9
79 | 1 | 0.0046264 | 0.0011595 | 0 | 0 | 1 | 0.9793 | -0.39737 | 0.4 | 1 | 1.1 | 0.9
81 | 1 | 0 | 0 | 0 | 0 | 1 | 0.97683 | -0.44546 | 0.4 | 1 | 1.1 | 0.9
82 | 1 | 0 | 0 | 0 | 0 | 1 | 0.97561 | -0.46938 | 0.4 | 1 | 1.1 | 0.9
83 | 1 | 0.0095968 | 0.0024052 | 0 | 0 | 1 | 0.9763 | -0.45602 | 0.4 | 1 | 1.1 | 0.9
107 | 1 | 0.0033783 | 0.00084669 | 0 | 0 | 1 | 0.97557 | -0.47024 | 0.4 | 1 | 1.1 | 0.9
88 | 1 | 0 | 0 | 0 | 0 | 1 | 0.97203 | -0.53995 | 0.4 | 1 | 1.1 | 0.9
104 | 1 | 0 | 0 | 0 | 0 | 1 | 0.97551 | -0.47149 | 0.4 | 1 | 1.1 | 0.9
103 | 1 | 0.0053544 | 0.0013419 | 0 | 0 | 1 | 0.97517 | -0.4783 | 0.4 | 1 | 1.1 | 0.9
96 | 1 | 0.0049294 | 0.0012354 | 0 | 0 | 1 | 0.99728 | -0.052377 | 0.4 | 1 | 1.1 | 0.9
97 | 1 | 0.0096675 | 0.0024229 | 0 | 0 | 1 | 0.97507 | -0.48024 | 0.4 | 1 | 1.1 | 0.9
113 | 1 | 0.0019464 | 0.00048781 | 0 | 0 | 1 | 0.98185 | -0.34757 | 0.4 | 1 | 1.1 | 0.9
112 | 1 | 0.0021218 | 0.00053178 | 0 | 0 | 1 | 0.98189 | -0.34677 | 0.4 | 1 | 1.1 | 0.9
108 | 1 | 0.0024341 | 0.00061003 | 0 | 0 | 1 | 0.98196 | -0.34544 | 0.4 | 1 | 1.1 | 0.9

## generator_data
GEN_BUS | PG | QG | QMAX | QMIN | VG | MBASE | GEN_STATUS | PMAX | PMIN
12 | 0.39598 | 0.10131 | 10 | -10 | 1 | 100 | 1 | 10 | 0

## branch_data
F_BUS | T_BUS | BR_R | BR_X | BR_B | RATE_A | RATE_B | RATE_C | TAP | SHIFT | BR_STATUS | ANGMIN | ANGMAX | P_in | Q_in | P_out | Q_out
1 | 2 | 1.0233 | 0.65493 | 1.7184e-09 | 0 | 0 | 0 | 0 | 0 | 1 | -90 | 90 | 0.005795 | 0.0014523 | -0.0057947 | -0.0014522
1 | 3 | 2.546 | 1.6295 | 4.2755e-09 | 0 | 0 | 0 | 0 | 0 | 1 | -90 | 90 | -0.010292 | -0.0025793 | 0.010295 | 0.0025808
2 | 4 | 0.848 | 0.54272 | 1.424e-09 | 0 | 0 | 0 | 0 | 0 | 1 | -90 | 90 | 0.0013722 | 0.00034378 | -0.0013722 | -0.00034391
3 | 5 | 1.1303 | 0.72337 | 1.898e-09 | 0 | 0 | 0 | 0 | 0 | 1 | -90 | 90 | -0.010295 | -0.0025808 | 0.010296 | 0.0025815
5 | 49 | 1.8008 | 1.1525 | 3.024e-09 | 0 | 0 | 0 | 0 | 0 | 1 | -90 | 90 | -0.014242 | -0.0035703 | 0.014246 | 0.0035726
49 | 106 | 1.2858 | 0.8229 | 2.1592e-09 | 0 | 0 | 0 | 0 | 0 | 1 | -90 | 90 | 0.0084674 | 0.0021214 | -0.0084664 | -0.0021209
49 | 47 | 0.60266 | 0.3857 | 1.012e-09 | 0 | 0 | 0 | 0 | 0 | 1 | -90 | 90 | -0.022713 | -0.005694 | 0.022717 | 0.0056961
106 | 109 | 2.8705 | 1.8372 | 4.8204e-09 | 0 | 0 | 0 | 0 | 0 | 1 | -90 | 90 | 0.0024343 | 0.00060956 | -0.0024341 | -0.0006099
106 | 111 | 1.2176 | 0.77924 | 2.0446e-09 | 0 | 0 | 0 | 0 | 0 | 1 | -90 | 90 | 0.0060321 | 0.0015114 | -0.0060316 | -0.0015113
47 | 45 | 0.97269 | 0.62252 | 1.6334e-09 | 0 | 0 | 0 | 0 | 0 | 1 | -90 | 90 | 0.067567 | 0.017077 | -0.067518 | -0.017045
47 | 40 | 1.0562 | 0.67595 | 1.7736e-09 | 0 | 0 | 0 | 0 | 0 | 1 | -90 | 90 | -0.090284 | -0.022773 | 0.090378 | 0.022833
6 | 7 | 1.1245 | 0.71967 | 5.6649e-09 | 0 | 0 | 0 | 0 | 0 | 1 | -90 | 90 | -0.17686 | -0.044938 | 0.17725 | 0.045181
6 | 8 | 0.67676 | 0.43313 | 3.4094e-09 | 0 | 0 | 0 | 0 | 0 | 1 | -90 | 90 | 0.17447 | 0.044337 | -0.17425 | -0.044195
7 | 9 | 0.013806 | 0.0088359 | 6.9553e-11 | 0 | 0 | 0 | 0 | 0 | 1 | -90 | 90 | -0.18005 | -0.045885 | 0.18006 | 0.045888
8 | 10 | 0.10497 | 0.067183 | 5.2884e-10 | 0 | 0 | 0 | 0 | 0 | 1 | -90 | 90 | 0.1544 | 0.03921 | -0.15437 | -0.039192
8 | 11 | 0.78487 | 0.50231 | 1.318e-09 | 0 | 0 | 0 | 0 | 0 | 1 | -90 | 90 | 0.019847 | 0.004985 | -0.019843 | -0.004983
9 | 35 | 0.51951 | 0.33249 | 2.6172e-09 | 0 | 0 | 0 | 0 | 0 | 1 | -90 | 90 | -0.18167 | -0.046291 | 0.18185 | 0.046409
10 | 62 | 0.21408 | 0.13701 | 1.0785e-09 | 0 | 0 | 0 | 0 | 0 | 1 | -90 | 90 | 0.15226 | 0.038663 | -0.1522 | -0.038628
11 | 31 | 8.5294 | 5.4588 | 1.4323e-08 | 0 | 0 | 0 | 0 | 0 | 1 | -90 | 90 | 0.015941 | 0.0040049 | -0.015917 | -0.0039912
35 | 34 | 0.17247 | 0.11038 | 8.6886e-10 | 0 | 0 | 0 | 0 | 0 | 1 | -90 | 90 | -0.18249 | -0.046568 | 0.18255 | 0.046608
62 | 63 | 0.12325 | 0.078877 | 6.2089e-10 | 0 | 0 | 0 | 0 | 0 | 1 | -90 | 90 | 0.15098 | 0.03832 | -0.15095 | -0.038301
31 | 32 | 0.93408 | 0.59781 | 1.5686e-09 | 0 | 0 | 0 | 0 | 0 | 1 | -90 | 90 | 0.014946 | 0.0037478 | -0.014944 | -0.0037465
61 | 78 | 1.8637 | 1.1928 | 3.1296e-09 | 0 | 0 | 0 | 0 | 0 | 1 | -90 | 90 | -0.010533 | -0.0026394 | 0.010535 | 0.0026405
61 | 94 | 2.2183 | 1.4197 | 3.7251e-09 | 0 | 0 | 0 | 0 | 0 | 1 | -90 | 90 | 0.001228 | 0.00030718 | -0.001228 | -0.00030752
61 | 60 | 1.1933 | 0.76373 | 2.0039e-09 | 0 | 0 | 0 | 0 | 0 | 1 | -90 | 90 | 0.009305 | 0.0023322 | -0.0093039 | -0.0023317
78 | 33 | 1.9804 | 1.2675 | 3.3257e-09 | 0 | 0 | 0 | 0 | 0 | 1 | -90 | 90 | -0.011713 | -0.0029357 | 0.011716 | 0.0029373
94 | 93 | 1.5505 | 0.99229 | 2.6036e-09 | 0 | 0 | 0 | 0 | 0 | 1 | -90 | 90 | 0.001228 | 0.00030752 | -0.001228 | -0.00030776
60 | 58 | 1.5569 | 0.99642 | 2.6145e-09 | 0 | 0 | 0 | 0 | 0 | 1 | -90 | 90 | 0.0064483 | 0.001616 | -0.0064476 | -0.0016158
34 | 18 | 0.18219 | 0.1166 | 9.1785e-10 | 0 | 0 | 0 | 0 | 0 | 1 | -90 | 90 | -0.18318 | -0.046767 | 0.18325 | 0.046809
63 | 64 | 0.79551 | 0.50913 | 4.0076e-09 | 0 | 0 | 0 | 0 | 0 | 1 | -90 | 90 | 0.14721 | 0.037365 | -0.14702 | -0.037245
32 | 33 | 0.49481 | 0.31668 | 8.3092e-10 | 0 | 0 | 0 | 0 | 0 | 1 | -90 | 90 | 0.0124 | 0.003109 | -0.0124 | -0.0031086
12 | 13 | 1.5293 | 0.97875 | 2.5681e-09 | 0 | 0 | 0 | 0 | 0 | 1 | -90 | 90 | 0.068211 | 0.017143 | -0.068135 | -0.017094
12 | 14 | 1.2833 | 0.8213 | 6.4649e-09 | 0 | 0 | 0 | 0 | 0 | 1 | -90 | 90 | 0.29403 | 0.075714 | -0.29284 | -0.074957
13 | 15 | 1.783 | 1.1411 | 2.9941e-09 | 0 | 0 | 0 | 0 | 0 | 1 | -90 | 90 | 0.0179 | 0.0044895 | -0.017894 | -0.004486
13 | 16 | 1.4588 | 0.93365 | 2.4498e-09 | 0 | 0 | 0 | 0 | 0 | 1 | -90 | 90 | 0.050235 | 0.012605 | -0.050196 | -0.01258
14 | 17 | 1.8827 | 1.2049 | 3.1615e-09 | 0 | 0 | 0 | 0 | 0 | 1 | -90 | 90 | 0.0026892 | 0.0006734 | -0.0026891 | -0.00067362
14 | 18 | 0.51759 | 0.33126 | 2.6075e-09 | 0 | 0 | 0 | 0 | 0 | 1 | -90 | 90 | 0.18558 | 0.047467 | -0.18539 | -0.047345
14 | 19 | 1.4618 | 0.93556 | 2.4548e-09 | 0 | 0 | 0 | 0 | 0 | 1 | -90 | 90 | 0.10458 | 0.026816 | -0.1044 | -0.026707
15 | 102 | 2.8337 | 1.8136 | 4.7586e-09 | 0 | 0 | 0 | 0 | 0 | 1 | -90 | 90 | 0.00060873 | 0.00015209 | -0.00060872 | -0.00015256
15 | 57 | 2.6064 | 1.6681 | 4.3769e-09 | 0 | 0 | 0 | 0 | 0 | 1 | -90 | 90 | 0.017285 | 0.0043339 | -0.017277 | -0.004329
16 | 110 | 1.9241 | 1.2314 | 3.231e-09 | 0 | 0 | 0 | 0 | 0 | 1 | -90 | 90 | 0.0013299 | 0.00033299 | -0.0013298 | -0.00033329
17 | 68 | 0.98095 | 0.62781 | 1.6473e-09 | 0 | 0 | 0 | 0 | 0 | 1 | -90 | 90 | 0.0026891 | 0.00067362 | -0.002689 | -0.00067373
19 | 77 | 1.5624 | 0.99996 | 2.6238e-09 | 0 | 0 | 0 | 0 | 0 | 1 | -90 | 90 | 0.10394 | 0.026589 | -0.10375 | -0.026473
57 | 54 | 0.17317 | 0.11083 | 2.908e-10 | 0 | 0 | 0 | 0 | 0 | 1 | -90 | 90 | 0.010794 | 0.0027042 | -0.010794 | -0.0027041
68 | 69 | 1.2625 | 0.80798 | 2.12e-09 | 0 | 0 | 0 | 0 | 0 | 1 | -90 | 90 | 0.0022225 | 0.00055683 | -0.0022225 | -0.00055699
77 | 39 | 0.73974 | 0.47344 | 1.2422e-09 | 0 | 0 | 0 | 0 | 0 | 1 | -90 | 90 | 0.10112 | 0.025814 | -0.10104 | -0.025762
54 | 56 | 1.4087 | 0.90159 | 2.3656e-09 | 0 | 0 | 0 | 0 | 0 | 1 | -90 | 90 | 0.0079099 | 0.0019821 | -0.007909 | -0.0019818
54 | 52 | 1.6274 | 1.0416 | 2.7329e-09 | 0 | 0 | 0 | 0 | 0 | 1 | -90 | 90 | 0.0028839 | 0.00072201 | -0.0028837 | -0.00072219
42 | 41 | 0.041783 | 0.026741 | 7.0165e-11 | 0 | 0 | 0 | 0 | 0 | 1 | -90 | 90 | -0.0014259 | -0.00035738 | 0.0014259 | 0.00035738
41 | 43 | 0.31104 | 0.19907 | 5.2233e-10 | 0 | 0 | 0 | 0 | 0 | 1 | -90 | 90 | -0.0030637 | -0.00076787 | 0.0030637 | 0.00076784
69 | 70 | 0.064659 | 0.041382 | 1.0858e-10 | 0 | 0 | 0 | 0 | 0 | 1 | -90 | 90 | 0.00073482 | 0.00018415 | -0.00073482 | -0.00018416
39 | 37 | 1.341 | 0.85821 | 2.2518e-09 | 0 | 0 | 0 | 0 | 0 | 1 | -90 | 90 | 0.098568 | 0.025142 | -0.098426 | -0.025052
20 | 21 | 0.64356 | 0.41188 | 1.0807e-09 | 0 | 0 | 0 | 0 | 0 | 1 | -90 | 90 | -0.0022713 | -0.00056927 | 0.0022713 | 0.00056919
21 | 23 | 1.8128 | 1.1602 | 3.0441e-09 | 0 | 0 | 0 | 0 | 0 | 1 | -90 | 90 | -0.0049272 | -0.0012349 | 0.0049277 | 0.0012349
23 | 67 | 1.9028 | 1.2178 | 3.1953e-09 | 0 | 0 | 0 | 0 | 0 | 1 | -90 | 90 | -0.0064998 | -0.0016289 | 0.0065007 | 0.0016292
67 | 92 | 1.9933 | 1.2757 | 3.3472e-09 | 0 | 0 | 0 | 0 | 0 | 1 | -90 | 90 | 0.0081512 | 0.0020426 | -0.0081497 | -0.0020419
67 | 65 | 0.70405 | 0.45059 | 1.1823e-09 | 0 | 0 | 0 | 0 | 0 | 1 | -90 | 90 | -0.01622 | -0.0040648 | 0.016222 | 0.004066
92 | 90 | 1.7438 | 1.1161 | 2.9284e-09 | 0 | 0 | 0 | 0 | 0 | 1 | -90 | 90 | 0.0050762 | 0.0012716 | -0.0050757 | -0.0012716
65 | 66 | 1.1108 | 0.7109 | 1.8653e-09 | 0 | 0 | 0 | 0 | 0 | 1 | -90 | 90 | -0.018422 | -0.0046173 | 0.018426 | 0.0046198
99 | 100 | 2.034 | 1.3017 | 3.4156e-09 | 0 | 0 | 0 | 0 | 0 | 1 | -90 | 90 | -0.0026229 | -0.00065739 | 0.0026231 | 0.00065717
100 | 30 | 0.86614 | 0.55433 | 1.4545e-09 | 0 | 0 | 0 | 0 | 0 | 1 | -90 | 90 | -0.0048463 | -0.0012144 | 0.0048465 | 0.0012144
90 | 89 | 3.9723 | 2.5423 | 6.6706e-09 | 0 | 0 | 0 | 0 | 0 | 1 | -90 | 90 | 0.0013856 | 0.00034669 | -0.0013855 | -0.00034727
24 | 25 | 1.0408 | 0.66612 | 1.7478e-09 | 0 | 0 | 0 | 0 | 0 | 1 | -90 | 90 | -0.048038 | -0.012061 | 0.048065 | 0.012078
24 | 26 | 1.3458 | 0.86134 | 2.26e-09 | 0 | 0 | 0 | 0 | 0 | 1 | -90 | 90 | 0.045888 | 0.011523 | -0.045857 | -0.011503
25 | 27 | 0.97897 | 0.62654 | 1.6439e-09 | 0 | 0 | 0 | 0 | 0 | 1 | -90 | 90 | -0.055852 | -0.01403 | 0.055886 | 0.014052
26 | 28 | 0.83169 | 0.53228 | 1.3966e-09 | 0 | 0 | 0 | 0 | 0 | 1 | -90 | 90 | 0.027805 | 0.0069776 | -0.027797 | -0.0069731
26 | 29 | 1.5907 | 1.018 | 2.6712e-09 | 0 | 0 | 0 | 0 | 0 | 1 | -90 | 90 | 0.011145 | 0.002794 | -0.011142 | -0.0027929
26 | 30 | 2.0989 | 1.3433 | 3.5246e-09 | 0 | 0 | 0 | 0 | 0 | 1 | -90 | 90 | 0.0069076 | 0.0017311 | -0.0069065 | -0.0017307
27 | 105 | 1.4706 | 0.94117 | 2.4695e-09 | 0 | 0 | 0 | 0 | 0 | 1 | -90 | 90 | -0.057451 | -0.014444 | 0.057505 | 0.014478
28 | 50 | 0.57429 | 0.36755 | 9.6439e-10 | 0 | 0 | 0 | 0 | 0 | 1 | -90 | 90 | 0.025415 | 0.0063759 | -0.025411 | -0.0063734
29 | 73 | 1.3219 | 0.84601 | 2.2198e-09 | 0 | 0 | 0 | 0 | 0 | 1 | -90 | 90 | 0.0087906 | 0.0022034 | -0.0087894 | -0.0022029
105 | 48 | 0.24126 | 0.15441 | 4.0514e-10 | 0 | 0 | 0 | 0 | 0 | 1 | -90 | 90 | -0.061656 | -0.015518 | 0.061667 | 0.015525
50 | 51 | 1.2559 | 0.80379 | 2.109e-09 | 0 | 0 | 0 | 0 | 0 | 1 | -90 | 90 | 0.023251 | 0.005832 | -0.023243 | -0.0058274
73 | 72 | 1.4119 | 0.90359 | 2.3709e-09 | 0 | 0 | 0 | 0 | 0 | 1 | -90 | 90 | 0.0073717 | 0.0018475 | -0.0073708 | -0.0018472
48 | 46 | 1.1351 | 0.72645 | 1.9061e-09 | 0 | 0 | 0 | 0 | 0 | 1 | -90 | 90 | -0.063461 | -0.015975 | 0.063512 | 0.016007
51 | 66 | 0.11807 | 0.075563 | 1.9827e-10 | 0 | 0 | 0 | 0 | 0 | 1 | -90 | 90 | 0.020672 | 0.0051829 | -0.020671 | -0.0051825
72 | 44 | 0.032269 | 0.020652 | 5.4188e-11 | 0 | 0 | 0 | 0 | 0 | 1 | -90 | 90 | 0.0048771 | 0.0012222 | -0.0048771 | -0.0012222
36 | 37 | 2.2085 | 1.4135 | 3.7087e-09 | 0 | 0 | 0 | 0 | 0 | 1 | -90 | 90 | -0.095576 | -0.024252 | 0.095796 | 0.024393
36 | 38 | 1.2101 | 0.77445 | 2.0321e-09 | 0 | 0 | 0 | 0 | 0 | 1 | -90 | 90 | 0.094126 | 0.023889 | -0.094009 | -0.023814
38 | 40 | 2.0007 | 1.2804 | 3.3597e-09 | 0 | 0 | 0 | 0 | 0 | 1 | -90 | 90 | 0.091933 | 0.023294 | -0.091747 | -0.023175
40 | 98 | 2.9234 | 1.871 | 4.9092e-09 | 0 | 0 | 0 | 0 | 0 | 1 | -90 | 90 | 0.001369 | 0.00034254 | -0.0013689 | -0.00034298
98 | 101 | 0.70168 | 0.44907 | 1.1783e-09 | 0 | 0 | 0 | 0 | 0 | 1 | -90 | 90 | 0.00077657 | 0.00019452 | -0.00077656 | -0.00019463
45 | 46 | 1.8833 | 1.2053 | 3.1625e-09 | 0 | 0 | 0 | 0 | 0 | 1 | -90 | 90 | 0.065544 | 0.016551 | -0.065455 | -0.016494
43 | 44 | 1.1578 | 0.74096 | 1.9442e-09 | 0 | 0 | 0 | 0 | 0 | 1 | -90 | 90 | -0.0034541 | -0.00086569 | 0.0034543 | 0.0008656
109 | 108 | 1.1829 | 0.75708 | 1.9865e-09 | 0 | 0 | 0 | 0 | 0 | 1 | -90 | 90 | 0.0024341 | 0.0006099 | -0.002434 | -0.00061004
111 | 112 | 2.0396 | 1.3053 | 3.425e-09 | 0 | 0 | 0 | 0 | 0 | 1 | -90 | 90 | 0.0040686 | 0.0010193 | -0.0040682 | -0.0010194
52 | 53 | 1.5026 | 0.96165 | 2.5232e-09 | 0 | 0 | 0 | 0 | 0 | 1 | -90 | 90 | 0.0016002 | 0.00040051 | -0.0016002 | -0.00040074
53 | 55 | 1.8603 | 1.1906 | 3.1239e-09 | 0 | 0 | 0 | 0 | 0 | 1 | -90 | 90 | 0.00099196 | 0.0002483 | -0.00099194 | -0.0002486
56 | 84 | 0.85586 | 0.54775 | 1.4372e-09 | 0 | 0 | 0 | 0 | 0 | 1 | -90 | 90 | 0.0071806 | 0.0017992 | -0.0071801 | -0.0017991
84 | 85 | 3.1179 | 1.9955 | 5.2358e-09 | 0 | 0 | 0 | 0 | 0 | 1 | -90 | 90 | 0.0049312 | 0.0012354 | -0.0049304 | -0.0012354
85 | 96 | 3.7586 | 2.4055 | 6.3117e-09 | 0 | 0 | 0 | 0 | 0 | 1 | -90 | 90 | 0.0049304 | 0.0012354 | -0.0049294 | -0.0012354
58 | 59 | 1.1349 | 0.72633 | 1.9058e-09 | 0 | 0 | 0 | 0 | 0 | 1 | -90 | 90 | 0.001855 | 0.00046473 | -0.0018549 | -0.00046489
86 | 87 | 0.70417 | 0.45067 | 1.1825e-09 | 0 | 0 | 0 | 0 | 0 | 1 | -90 | 90 | -0.014623 | -0.0036652 | 0.014625 | 0.0036662
87 | 88 | 1.718 | 1.0995 | 2.885e-09 | 0 | 0 | 0 | 0 | 0 | 1 | -90 | 90 | -0.037075 | -0.0092932 | 0.037102 | 0.00931
64 | 71 | 0.23268 | 0.14891 | 1.1722e-09 | 0 | 0 | 0 | 0 | 0 | 1 | -90 | 90 | 0.14423 | 0.036546 | -0.14418 | -0.036512
71 | 74 | 1.2503 | 0.8002 | 4.1992e-09 | 0 | 0 | 0 | 0 | 0 | 1 | -90 | 90 | 0.13202 | 0.033466 | -0.13179 | -0.033314
74 | 75 | 0.16111 | 0.10311 | 2.7055e-10 | 0 | 0 | 0 | 0 | 0 | 1 | -90 | 90 | 0.090982 | 0.023087 | -0.090968 | -0.023078
75 | 76 | 0.98818 | 0.63244 | 1.6594e-09 | 0 | 0 | 0 | 0 | 0 | 1 | -90 | 90 | 0.089383 | 0.022681 | -0.089296 | -0.022625
76 | 80 | 3.2319 | 2.0684 | 5.4272e-09 | 0 | 0 | 0 | 0 | 0 | 1 | -90 | 90 | 0.074443 | 0.018903 | -0.074245 | -0.018777
80 | 79 | 1.2046 | 0.77096 | 2.0229e-09 | 0 | 0 | 0 | 0 | 0 | 1 | -90 | 90 | 0.070142 | 0.017749 | -0.070077 | -0.017707
79 | 81 | 3.169 | 2.0282 | 5.3216e-09 | 0 | 0 | 0 | 0 | 0 | 1 | -90 | 90 | 0.06545 | 0.016548 | -0.0653 | -0.016452
81 | 82 | 2.5255 | 1.6163 | 4.2411e-09 | 0 | 0 | 0 | 0 | 0 | 1 | -90 | 90 | 0.040652 | 0.010265 | -0.040606 | -0.010235
81 | 83 | 1.8327 | 1.173 | 3.0777e-09 | 0 | 0 | 0 | 0 | 0 | 1 | -90 | 90 | 0.024647 | 0.0061875 | -0.024635 | -0.0061798
82 | 107 | 1.0821 | 0.69257 | 1.8172e-09 | 0 | 0 | 0 | 0 | 0 | 1 | -90 | 90 | 0.0033784 | 0.00084663 | -0.0033783 | -0.00084672
82 | 88 | 8.0903 | 5.1778 | 1.3586e-08 | 0 | 0 | 0 | 0 | 0 | 1 | -90 | 90 | 0.037227 | 0.0093887 | -0.037102 | -0.0093098
83 | 104 | 4.3967 | 2.8139 | 7.3832e-09 | 0 | 0 | 0 | 0 | 0 | 1 | -90 | 90 | 0.015038 | 0.0037746 | -0.015027 | -0.0037682
104 | 103 | 1.9329 | 1.237 | 3.2458e-09 | 0 | 0 | 0 | 0 | 0 | 1 | -90 | 90 | 0.015027 | 0.0037682 | -0.015022 | -0.0037654
103 | 97 | 0.85249 | 0.5456 | 1.4316e-09 | 0 | 0 | 0 | 0 | 0 | 1 | -90 | 90 | 0.0096681 | 0.0024234 | -0.0096673 | -0.002423
113 | 112 | 1.7759 | 1.1366 | 2.9822e-09 | 0 | 0 | 0 | 0 | 0 | 1 | -90 | 90 | -0.0019464 | -0.00048782 | 0.0019464 | 0.00048758