## bus_data
BUS_I | BUS_TYPE | Pd | Qd | Gs | Bs | area | Vm | Va | baseKV | zone | Vmax | Vmin
1 | 1 | 0.00071469 | 0.00017912 | 0 | 0 | 1 | 0.97467 | -0.4887 | 0.4 | 1 | 1.1 | 0.9
2 | 1 | 0.0012853 | 0.00032213 | 0 | 0 | 1 | 0.97454 | -0.49133 | 0.4 | 1 | 1.1 | 0.9
3 | 1 | 0.001402 | 0.00035138 | 0 | 0 | 1 | 0.97504 | -0.48137 | 0.4 | 1 | 1.1 | 0.9
4 | 1 | 0.0012341 | 0.00030929 | 0 | 0 | 1 | 0.97418 | -0.49832 | 0.4 | 1 | 1.1 | 0.9
5 | 1 | 0.00054104 | 0.0001356 | 0 | 0 | 1 | 0.97515 | -0.47917 | 0.4 | 1 | 1.1 | 0.9
72 | 1 | 0.0035436 | 0.00088812 | 0 | 0 | 1 | 0.97673 | -0.44813 | 0.4 | 1 | 1.1 | 0.9
70 | 1 | 0.00087776 | 0.00021999 | 0 | 0 | 1 | 0.97681 | -0.44671 | 0.4 | 1 | 1.1 | 0.9
68 | 1 | 0.0014608 | 0.00036611 | 0 | 0 | 1 | 0.97378 | -0.50629 | 0.4 | 1 | 1.1 | 0.9
63 | 1 | 0.0010675 | 0.00026754 | 0 | 0 | 1 | 0.97541 | -0.47418 | 0.4 | 1 | 1.1 | 0.9
43 | 1 | 0 | 0 | 0 | 0 | 1 | 0.97359 | -0.51002 | 0.4 | 1 | 1.1 | 0.9
64 | 1 | 0.0012797 | 0.00032071 | 0 | 0 | 1 | 0.97547 | -0.47302 | 0.4 | 1 | 1.1 | 0.9
6 | 1 | 0.0019439 | 0.0004872 | 0 | 0 | 1 | 0.99433 | -0.1074 | 0.4 | 1 | 1.1 | 0.9
7 | 1 | 0.00052732 | 0.00013216 | 0 | 0 | 1 | 0.99297 | -0.1334 | 0.4 | 1 | 1.1 | 0.9
8 | 1 | 0.00084545 | 0.00021189 | 0 | 0 | 1 | 0.99442 | -0.10568 | 0.4 | 1 | 1.1 | 0.9
9 | 1 | 0.0011601 | 0.00029076 | 0 | 0 | 1 | 0.99251 | -0.14205 | 0.4 | 1 | 1.1 | 0.9
10 | 1 | 0.0018909 | 0.0004739 | 0 | 0 | 1 | 0.99486 | -0.097316 | 0.4 | 1 | 1.1 | 0.9
11 | 1 | 0.00052261 | 0.00013098 | 0 | 0 | 1 | 0.99231 | -0.1459 | 0.4 | 1 | 1.1 | 0.9
14 | 1 | 0.0012324 | 0.00030887 | 0 | 0 | 1 | 0.99506 | -0.093563 | 0.4 | 1 | 1.1 | 0.9
16 | 1 | 0.0010644 | 0.00026677 | 0 | 0 | 1 | 0.99129 | -0.1655 | 0.4 | 1 | 1.1 | 0.9
12 | 1 | 0.0018002 | 0.00045117 | 0 | 0 | 1 | 0.99536 | -0.087808 | 0.4 | 1 | 1.1 | 0.9
17 | 1 | 0 | 0 | 0 | 0 | 1 | 0.99071 | -0.17657 | 0.4 | 1 | 1.1 | 0.9
13 | 1 | 0.0043731 | 0.001096 | 0 | 0 | 1 | 0.99581 | -0.079363 | 0.4 | 1 | 1.1 | 0.9
15 | 1 | 0.0019178 | 0.00048065 | 0 | 0 | 1 | 0.99632 | -0.069608 | 0.4 | 1 | 1.1 | 0.9
36 | 1 | 0 | 0 | 0 | 0 | 1 | 0.99692 | -0.058214 | 0.4 | 1 | 1.1 | 0.9
87 | 1 | 0 | 0 | 0 | 0 | 1 | 0.99549 | -0.085758 | 0.4 | 1 | 1.1 | 0.9
88 | 1 | 0.0017592 | 0.0004409 | 0 | 0 | 1 | 0.99635 | -0.069096 | 0.4 | 1 | 1.1 | 0.9
85 | 1 | 0.0011262 | 0.00028226 | 0 | 0 | 1 | 0.99895 | -0.019907 | 0.4 | 1 | 1.1 | 0.9
18 | 1 | 0.0012963 | 0.0003249 | 0 | 0 | 1 | 0.99063 | -0.17805 | 0.4 | 1 | 1.1 | 0.9
19 | 1 | 0.0010619 | 0.00026615 | 0 | 0 | 1 | 0.98952 | -0.19922 | 0.4 | 1 | 1.1 | 0.9
25 | 1 | 0 | 0 | 0 | 0 | 1 | 0.99062 | -0.17829 | 0.4 | 1 | 1.1 | 0.9
48 | 1 | 0.0020235 | 0.00050714 | 0 | 0 | 1 | 0.98952 | -0.19927 | 0.4 | 1 | 1.1 | 0.9
24 | 1 | 0.0015466 | 0.00038762 | 0 | 0 | 1 | 0.99061 | -0.17851 | 0.4 | 1 | 1.1 | 0.9
46 | 1 | 0.0090054 | 0.002257 | 0 | 0 | 1 | 0.98585 | -0.26995 | 0.4 | 1 | 1.1 | 0.9
20 | 1 | 0.00089119 | 0.00022335 | 0 | 0 | 1 | 0.97892 | -0.40537 | 0.4 | 1 | 1.1 | 0.9
21 | 1 | 0 | 0 | 0 | 0 | 1 | 0.97892 | -0.4053 | 0.4 | 1 | 1.1 | 0.9
22 | 1 | 0.001241 | 0.00031101 | 0 | 0 | 1 | 0.97885 | -0.40679 | 0.4 | 1 | 1.1 | 0.9
23 | 1 | 0.00075637 | 0.00018957 | 0 | 0 | 1 | 0.97893 | -0.40512 | 0.4 | 1 | 1.1 | 0.9
37 | 1 | 0.0030827 | 0.00077259 | 0 | 0 | 1 | 0.97883 | -0.4072 | 0.4 | 1 | 1.1 | 0.9
83 | 1 | 0.0022102 | 0.00055392 | 0 | 0 | 1 | 0.97902 | -0.40334 | 0.4 | 1 | 1.1 | 0.9
38 | 1 | 0.0010001 | 0.00025064 | 0 | 0 | 1 | 0.97871 | -0.40945 | 0.4 | 1 | 1.1 | 0.9
81 | 1 | 0.0013403 | 0.00033591 | 0 | 0 | 1 | 0.97913 | -0.40122 | 0.4 | 1 | 1.1 | 0.9
27 | 1 | 0.0013167 | 0.00032999 | 0 | 0 | 1 | 0.97722 | -0.43794 | 0.4 | 1 | 1.1 | 0.9
137 | 1 | 0.0011504 | 0.00028832 | 0 | 0 | 1 | 0.97726 | -0.43724 | 0.4 | 1 | 1.1 | 0.9
136 | 1 | 0.0014894 | 0.00037328 | 0 | 0 | 1 | 0.97726 | -0.43718 | 0.4 | 1 | 1.1 | 0.9
28 | 1 | 0.0036 | 0.00090225 | 0 | 0 | 1 | 0.99432 | -0.10786 | 0.4 | 1 | 1.1 | 0.9
29 | 1 | 0.0020156 | 0.00050516 | 0 | 0 | 1 | 0.99427 | -0.10879 | 0.4 | 1 | 1.1 | 0.9
30 | 1 | 0 | 0 | 0 | 0 | 1 | 0.99447 | -0.10492 | 0.4 | 1 | 1.1 | 0.9
31 | 1 | 0.0010958 | 0.00027463 | 0 | 0 | 1 | 0.99427 | -0.10882 | 0.4 | 1 | 1.1 | 0.9
32 | 1 | 0.0036765 | 0.00092141 | 0 | 0 | 1 | 0.99365 | -0.12051 | 0.4 | 1 | 1.1 | 0.9
33 | 1 | 0.003712 | 0.00093031 | 0 | 0 | 1 | 0.9944 | -0.10627 | 0.4 | 1 | 1.1 | 0.9
34 | 1 | 0.0070561 | 0.0017684 | 0 | 0 | 1 | 0.99507 | -0.093485 | 0.4 | 1 | 1.1 | 0.9
35 | 1 | 0.0010655 | 0.00026704 | 0 | 0 | 1 | 0.99426 | -0.10894 | 0.4 | 1 | 1.1 | 0.9
59 | 1 | 0.0055485 | 0.0013906 | 0 | 0 | 1 | 0.99361 | -0.12128 | 0.4 | 1 | 1.1 | 0.9
60 | 1 | 0.003777 | 0.0009466 | 0 | 0 | 1 | 0.99131 | -0.16519 | 0.4 | 1 | 1.1 | 0.9
58 | 1 | 0 | 0 | 0 | 0 | 1 | 0.97756 | -0.43183 | 0.4 | 1 | 1.1 | 0.9
65 | 1 | 0 | 0 | 0 | 0 | 1 | 0.977 | -0.4429 | 0.4 | 1 | 1.1 | 0.9
56 | 1 | 0.0076739 | 0.0019233 | 0 | 0 | 1 | 0.97769 | -0.42941 | 0.4 | 1 | 1.1 | 0.9
114 | 1 | 0.0010762 | 0.00026973 | 0 | 0 | 1 | 0.99545 | -0.08654 | 0.4 | 1 | 1.1 | 0.9
111 | 1 | 0.0020449 | 0.0005125 | 0 | 0 | 1 | 0.99355 | -0.12302 | 0.4 | 1 | 1.1 | 0.9
86 | 3 | 0.002813 | 0.00070499 | 0 | 0 | 1 | 1 | 0 | 0.4 | 1 | 1.1 | 0.9
39 | 1 | 0.001159 | 0.00029047 | 0 | 0 | 1 | 0.97866 | -0.41041 | 0.4 | 1 | 1.1 | 0.9
119 | 1 | 0.0025162 | 0.00063062 | 0 | 0 | 1 | 0.97866 | -0.41044 | 0.4 | 1 | 1.1 | 0.9
40 | 1 | 0.0011211 | 0.00028097 | 0 | 0 | 1 | 0.97276 | -0.52636 | 0.4 | 1 | 1.1 | 0.9
41 | 1 | 0.00049239 | 0.00012341 | 0 | 0 | 1 | 0.97257 | -0.53005 | 0.4 | 1 | 1.1 | 0.9
42 | 1 | 0.0011909 | 0.00029848 | 0 | 0 | 1 | 0.97347 | -0.51228 | 0.4 | 1 | 1.1 | 0.9
44 | 1 | 0.00047835 | 0.00011988 | 0 | 0 | 1 | 0.97254 | -0.53066 | 0.4 | 1 | 1.1 | 0.9
52 | 1 | 0.00091244 | 0.00022868 | 0 | 0 | 1 | 0.97252 | -0.5312 | 0.4 | 1 | 1.1 | 0.9
50 | 1 | 0.0017782 | 0.00044567 | 0 | 0 | 1 | 0.97237 | -0.53414 | 0.4 | 1 | 1.1 | 0.9
45 | 1 | 0.001175 | 0.00029448 | 0 | 0 | 1 | 0.98581 | -0.2707 | 0.4 | 1 | 1.1 | 0.9
47 | 1 | 0.00058861 | 0.00014752 | 0 | 0 | 1 | 0.98581 | -0.27079 | 0.4 | 1 | 1.1 | 0.9
49 | 1 | 0 | 0 | 0 | 0 | 1 | 0.9847 | -0.29216 | 0.4 | 1 | 1.1 | 0.9
144 | 1 | 0.0029113 | 0.00072964 | 0 | 0 | 1 | 0.98411 | -0.30372 | 0.4 | 1 | 1.1 | 0.9
95 | 1 | 0.0012077 | 0.00030268 | 0 | 0 | 1 | 0.98236 | -0.33762 | 0.4 | 1 | 1.1 | 0.9
154 | 1 | 0.0038592 | 0.0009672 | 0 | 0 | 1 | 0.98403 | -0.30537 | 0.4 | 1 | 1.1 | 0.9
92 | 1 | 0 | 0 | 0 | 0 | 1 | 0.98163 | -0.3518 | 0.4 | 1 | 1.1 | 0.9
51 | 1 | 0.00094766 | 0.00023751 | 0 | 0 | 1 | 0.97233 | -0.53492 | 0.4 | 1 | 1.1 | 0.9
53 | 1 | 0.00069999 | 0.00017543 | 0 | 0 | 1 | 0.97224 | -0.5366 | 0.4 | 1 | 1.1 | 0.9
62 | 1 | 0 | 0 | 0 | 0 | 1 | 0.97195 | -0.54237 | 0.4 | 1 | 1.1 | 0.9
98 | 1 | 0 | 0 | 0 | 0 | 1 | 0.97179 | -0.54563 | 0.4 | 1 | 1.1 | 0.9
54 | 1 | 0.0044976 | 0.0011272 | 0 | 0 | 1 | 0.97834 | -0.41668 | 0.4 | 1 | 1.1 | 0.9
55 | 1 | 0.0049001 | 0.0012281 | 0 | 0 | 1 | 0.97862 | -0.4111 | 0.4 | 1 | 1.1 | 0.9
57 | 1 | 0.0042819 | 0.0010731 | 0 | 0 | 1 | 0.97974 | -0.38911 | 0.4 | 1 | 1.1 | 0.9
100 | 1 | 0.0026244 | 0.00065773 | 0 | 0 | 1 | 0.98061 | -0.37229 | 0.4 | 1 | 1.1 | 0.9
90 | 1 | 0 | 0 | 0 | 0 | 1 | 0.98064 | -0.37155 | 0.4 | 1 | 1.1 | 0.9
73 | 1 | 0.0010171 | 0.00025491 | 0 | 0 | 1 | 0.97688 | -0.4453 | 0.4 | 1 | 1.1 | 0.9
115 | 1 | 0.0020992 | 0.0005261 | 0 | 0 | 1 | 0.97683 | -0.44629 | 0.4 | 1 | 1.1 | 0.9
61 | 1 | 0.0020833 | 0.00052212 | 0 | 0 | 1 | 0.99122 | -0.16703 | 0.4 | 1 | 1.1 | 0.9
66 | 1 | 0.003387 | 0.00084887 | 0 | 0 | 1 | 0.98932 | -0.20345 | 0.4 | 1 | 1.1 | 0.9
67 | 1 | 0.0032957 | 0.00082598 | 0 | 0 | 1 | 0.98882 | -0.21313 | 0.4 | 1 | 1.1 | 0.9
159 | 1 | 0.00039231 | 9.8321e-05 | 0 | 0 | 1 | 0.97162 | -0.549 | 0.4 | 1 | 1.1 | 0.9
135 | 1 | 0.0013682 | 0.00034289 | 0 | 0 | 1 | 0.97599 | -0.46277 | 0.4 | 1 | 1.1 | 0.9
134 | 1 | 0.0010224 | 0.00025625 | 0 | 0 | 1 | 0.97612 | -0.46021 | 0.4 | 1 | 1.1 | 0.9
71 | 1 | 0.0010003 | 0.00025071 | 0 | 0 | 1 | 0.97686 | -0.44557 | 0.4 | 1 | 1.1 | 0.9
116 | 1 | 0.0027219 | 0.00068218 | 0 | 0 | 1 | 0.9767 | -0.44884 | 0.4 | 1 | 1.1 | 0.9
76 | 1 | 0.0047052 | 0.0011792 | 0 | 0 | 1 | 0.9879 | -0.23075 | 0.4 | 1 | 1.1 | 0.9
74 | 1 | 0.0041647 | 0.0010438 | 0 | 0 | 1 | 0.98674 | -0.2531 | 0.4 | 1 | 1.1 | 0.9
69 | 1 | 0.00081751 | 0.00020489 | 0 | 0 | 1 | 0.97682 | -0.44642 | 0.4 | 1 | 1.1 | 0.9
75 | 1 | 0.0023212 | 0.00058176 | 0 | 0 | 1 | 0.9865 | -0.25773 | 0.4 | 1 | 1.1 | 0.9
77 | 1 | 0.0012843 | 0.00032188 | 0 | 0 | 1 | 0.98635 | -0.26073 | 0.4 | 1 | 1.1 | 0.9
78 | 1 | 0.0038486 | 0.00096455 | 0 | 0 | 1 | 0.9853 | -0.28105 | 0.4 | 1 | 1.1 | 0.9
79 | 1 | 0.0069488 | 0.0017415 | 0 | 0 | 1 | 0.9841 | -0.30417 | 0.4 | 1 | 1.1 | 0.9
89 | 1 | 0.0033849 | 0.00084835 | 0 | 0 | 1 | 0.98256 | -0.33417 | 0.4 | 1 | 1.1 | 0.9
80 | 1 | 0.0026618 | 0.00066712 | 0 | 0 | 1 | 0.97915 | -0.40081 | 0.4 | 1 | 1.1 | 0.9
82 | 1 | 0.0018624 | 0.00046676 | 0 | 0 | 1 | 0.97931 | -0.39766 | 0.4 | 1 | 1.1 | 0.9
84 | 1 | 0.0050617 | 0.0012686 | 0 | 0 | 1 | 0.97952 | -0.3935 | 0.4 | 1 | 1.1 | 0.9
102 | 1 | 0.0038108 | 0.00095508 | 0 | 0 | 1 | 0.97955 | -0.39305 | 0.4 | 1 | 1.1 | 0.9
101 | 1 | 0.00353 | 0.00088469 | 0 | 0 | 1 | 0.97997 | -0.38474 | 0.4 | 1 | 1.1 | 0.9
112 | 1 | 0.002711 | 0.00067945 | 0 | 0 | 1 | 0.99353 | -0.12346 | 0.4 | 1 | 1.1 | 0.9
99 | 1 | 0.0035001 | 0.00087722 | 0 | 0 | 1 | 0.98024 | -0.37943 | 0.4 | 1 | 1.1 | 0.9
103 | 1 | 0.00262 | 0.00065663 | 0 | 0 | 1 | 0.98006 | -0.38299 | 0.4 | 1 | 1.1 | 0.9
91 | 1 | 0.0015122 | 0.00037898 | 0 | 0 | 1 | 0.97926 | -0.398 | 0.4 | 1 | 1.1 | 0.9
93 | 1 | 0 | 0 | 0 | 0 | 1 | 0.97892 | -0.4046 | 0.4 | 1 | 1.1 | 0.9
94 | 1 | 0.0020792 | 0.00052109 | 0 | 0 | 1 | 0.98137 | -0.35678 | 0.4 | 1 | 1.1 | 0.9
96 | 1 | 0.0022845 | 0.00057254 | 0 | 0 | 1 | 0.97825 | -0.41763 | 0.4 | 1 | 1.1 | 0.9
97 | 1 | 0.0017192 | 0.00043088 | 0 | 0 | 1 | 0.97857 | -0.41144 | 0.4 | 1 | 1.1 | 0.9
158 | 1 | 0.0020839 | 0.00052226 | 0 | 0 | 1 | 0.98124 | -0.35935 | 0.4 | 1 | 1.1 | 0.9
145 | 1 | 0.0018185 | 0.00045577 | 0 | 0 | 1 | 0.97671 | -0.4478 | 0.4 | 1 | 1.1 | 0.9
126 | 1 | 0.0014866 | 0.00037259 | 0 | 0 | 1 | 0.97789 | -0.42477 | 0.4 | 1 | 1.1 | 0.9
141 | 1 | 0.0030229 | 0.00075761 | 0 | 0 | 1 | 0.97019 | -0.57635 | 0.4 | 1 | 1.1 | 0.9
139 | 1 | 0.0017099 | 0.00042853 | 0 | 0 | 1 | 0.9702 | -0.57605 | 0.4 | 1 | 1.1 | 0.9
157 | 1 | 0.0030776 | 0.00077133 | 0 | 0 | 1 | 0.98122 | -0.35971 | 0.4 | 1 | 1.1 | 0.9
146 | 1 | 0.0024366 | 0.00061066 | 0 | 0 | 1 | 0.97641 | -0.45361 | 0.4 | 1 | 1.1 | 0.9
125 | 1 | 0.0013435 | 0.0003367 | 0 | 0 | 1 | 0.97779 | -0.42688 | 0.4 | 1 | 1.1 | 0.9
148 | 1 | 0.0048034 | 0.0012038 | 0 | 0 | 1 | 0.97126 | -0.55594 | 0.4 | 1 | 1.1 | 0.9
104 | 1 | 0.0041584 | 0.0010422 | 0 | 0 | 1 | 0.99113 | -0.16999 | 0.4 | 1 | 1.1 | 0.9
105 | 1 | 0.0014284 | 0.000358 | 0 | 0 | 1 | 0.99101 | -0.17225 | 0.4 | 1 | 1.1 | 0.9
106 | 1 | 0 | 0 | 0 | 0 | 1 | 0.99128 | -0.16706 | 0.4 | 1 | 1.1 | 0.9
107 | 1 | 0.0060903 | 0.0015264 | 0 | 0 | 1 | 0.991 | -0.17236 | 0.4 | 1 | 1.1 | 0.9
108 | 1 | 0 | 0 | 0 | 0 | 1 | 0.99096 | -0.17317 | 0.4 | 1 | 1.1 | 0.9
109 | 1 | 0 | 0 | 0 | 0 | 1 | 0.99201 | -0.15288 | 0.4 | 1 | 1.1 | 0.9
110 | 1 | 0.00055955 | 0.00014024 | 0 | 0 | 1 | 0.99099 | -0.17272 | 0.4 | 1 | 1.1 | 0.9
143 | 1 | 0 | 0 | 0 | 0 | 1 | 0.99084 | -0.17549 | 0.4 | 1 | 1.1 | 0.9
132 | 1 | 0.0039846 | 0.00099864 | 0 | 0 | 1 | 0.99034 | -0.18515 | 0.4 | 1 | 1.1 | 0.9
118 | 1 | 0.0029889 | 0.00074909 | 0 | 0 | 1 | 0.99195 | -0.15406 | 0.4 | 1 | 1.1 | 0.9
113 | 1 | 0.0020374 | 0.00051062 | 0 | 0 | 1 | 0.99247 | -0.14402 | 0.4 | 1 | 1.1 | 0.9
177 | 1 | 0.00089757 | 0.00022495 | 0 | 0 | 1 | 0.99076 | -0.17703 | 0.4 | 1 | 1.1 | 0.9
131 | 1 | 0.01954 | 0.0048971 | 0 | 0 | 1 | 0.98983 | -0.19514 | 0.4 | 1 | 1.1 | 0.9
117 | 1 | 0.0010549 | 0.00026438 | 0 | 0 | 1 | 0.9763 | -0.45656 | 0.4 | 1 | 1.1 | 0.9
149 | 1 | 0 | 0 | 0 | 0 | 1 | 0.97108 | -0.55874 | 0.4 | 1 | 1.1 | 0.9
165 | 1 | 0.0009497 | 0.00023802 | 0 | 0 | 1 | 0.97118 | -0.55667 | 0.4 | 1 | 1.1 | 0.9
163 | 1 | 0.0017346 | 0.00043473 | 0 | 0 | 1 | 0.97087 | -0.56289 | 0.4 | 1 | 1.1 | 0.9
122 | 1 | 0.00058269 | 0.00014604 | 0 | 0 | 1 | 0.97294 | -0.52201 | 0.4 | 1 | 1.1 | 0.9
123 | 1 | 0.00092219 | 0.00023112 | 0 | 0 | 1 | 0.97294 | -0.52196 | 0.4 | 1 | 1.1 | 0.9
124 | 1 | 0 | 0 | 0 | 0 | 1 | 0.97296 | -0.52157 | 0.4 | 1 | 1.1 | 0.9
151 | 1 | 0 | 0 | 0 | 0 | 1 | 0.97382 | -0.50457 | 0.4 | 1 | 1.1 | 0.9
174 | 1 | 0.0014224 | 0.00035649 | 0 | 0 | 1 | 0.97262 | -0.52832 | 0.4 | 1 | 1.1 | 0.9
153 | 1 | 0 | 0 | 0 | 0 | 1 | 0.97441 | -0.49293 | 0.4 | 1 | 1.1 | 0.9
150 | 1 | 0.0018301 | 0.00045867 | 0 | 0 | 1 | 0.9737 | -0.50701 | 0.4 | 1 | 1.1 | 0.9
175 | 1 | 0.0010203 | 0.00025571 | 0 | 0 | 1 | 0.97219 | -0.53684 | 0.4 | 1 | 1.1 | 0.9
127 | 1 | 0 | 0 | 0 | 0 | 1 | 0.97744 | -0.43374 | 0.4 | 1 | 1.1 | 0.9
128 | 1 | 0.001536 | 0.00038497 | 0 | 0 | 1 | 0.97735 | -0.43544 | 0.4 | 1 | 1.1 | 0.9
129 | 1 | 0.0014607 | 0.00036608 | 0 | 0 | 1 | 0.97733 | -0.4358 | 0.4 | 1 | 1.1 | 0.9
130 | 1 | 0 | 0 | 0 | 0 | 1 | 0.97713 | -0.43975 | 0.4 | 1 | 1.1 | 0.9
183 | 1 | 0.0010252 | 0.00025694 | 0 | 0 | 1 | 0.97725 | -0.43741 | 0.4 | 1 | 1.1 | 0.9
170 | 1 | 0.0018789 | 0.00047091 | 0 | 0 | 1 | 0.97701 | -0.44211 | 0.4 | 1 | 1.1 | 0.9
190 | 1 | 0.0018201 | 0.00045616 | 0 | 0 | 1 | 0.97709 | -0.44059 | 0.4 | 1 | 1.1 | 0.9
184 | 1 | 0.0019027 | 0.00047686 | 0 | 0 | 1 | 0.97723 | -0.43779 | 0.4 | 1 | 1.1 | 0.9
168 | 1 | 0 | 0 | 0 | 0 | 1 | 0.97666 | -0.449 | 0.4 | 1 | 1.1 | 0.9
191 | 1 | 0.0010223 | 0.00025622 | 0 | 0 | 1 | 0.97705 | -0.44131 | 0.4 | 1 | 1.1 | 0.9
138 | 1 | 0.0012475 | 0.00031264 | 0 | 0 | 1 | 0.97028 | -0.57456 | 0.4 | 1 | 1.1 | 0.9
140 | 1 | 0.0016172 | 0.00040532 | 0 | 0 | 1 | 0.97032 | -0.57374 | 0.4 | 1 | 1.1 | 0.9
142 | 1 | 0 | 0 | 0 | 0 | 1 | 0.97046 | -0.57092 | 0.4 | 1 | 1.1 | 0.9
162 | 1 | 0.0012899 | 0.00032329 | 0 | 0 | 1 | 0.9705 | -0.57011 | 0.4 | 1 | 1.1 | 0.9
164 | 1 | 0.00099996 | 0.00025061 | 0 | 0 | 1 | 0.97404 | -0.50031 | 0.4 | 1 | 1.1 | 0.9
181 | 1 | 0 | 0 | 0 | 0 | 1 | 0.97406 | -0.49997 | 0.4 | 1 | 1.1 | 0.9
160 | 1 | 0.0015806 | 0.00039612 | 0 | 0 | 1 | 0.97062 | -0.56789 | 0.4 | 1 | 1.1 | 0.9
178 | 1 | 0.0037194 | 0.00093217 | 0 | 0 | 1 | 0.99076 | -0.1771 | 0.4 | 1 | 1.1 | 0.9
155 | 1 | 0.0055823 | 0.0013991 | 0 | 0 | 1 | 0.98402 | -0.30548 | 0.4 | 1 | 1.1 | 0.9
147 | 1 | 0.0010204 | 0.00025574 | 0 | 0 | 1 | 0.97594 | -0.46286 | 0.4 | 1 | 1.1 | 0.9
180 | 1 | 0.00067793 | 0.00016991 | 0 | 0 | 1 | 0.97427 | -0.49572 | 0.4 | 1 | 1.1 | 0.9
187 | 1 | 0 | 0 | 0 | 0 | 1 | 0.97165 | -0.5475 | 0.4 | 1 | 1.1 | 0.9
161 | 1 | 0.00091027 | 0.00022813 | 0 | 0 | 1 | 0.97062 | -0.56775 | 0.4 | 1 | 1.1 | 0.9
152 | 1 | 0.0010822 | 0.00027122 | 0 | 0 | 1 | 0.9737 | -0.50706 | 0.4 | 1 | 1.1 | 0.9
179 | 1 | 0.0011814 | 0.0002961 | 0 | 0 | 1 | 0.97425 | -0.49618 | 0.4 | 1 | 1.1 | 0.9
156 | 1 | 0.0016572 | 0.00041534 | 0 | 0 | 1 | 0.98119 | -0.36039 | 0.4 | 1 | 1.1 | 0.9
182 | 1 | 0.0013122 | 0.00032886 | 0 | 0 | 1 | 0.97397 | -0.50167 | 0.4 | 1 | 1.1 | 0.9
188 | 1 | 0.0033528 | 0.0008403 | 0 | 0 | 1 | 0.97183 | -0.54392 | 0.4 | 1 | 1.1 | 0.9
189 | 1 | 0.00084942 | 0.00021288 | 0 | 0 | 1 | 0.97163 | -0.54788 | 0.4 | 1 | 1.1 | 0.9
166 | 1 | 0.0016293 | 0.00040834 | 0 | 0 | 1 | 0.97653 | -0.45152 | 0.4 | 1 | 1.1 | 0.9
167 | 1 | 0.0011308 | 0.00028341 | 0 | 0 | 1 | 0.97632 | -0.4557 | 0.4 | 1 | 1.1 | 0.9
169 | 1 | 0.00098114 | 0.0002459 | 0 | 0 | 1 | 0.97631 | -0.45589 | 0.4 | 1 | 1.1 | 0.9
172 | 1 | 0.0011311 | 0.00028349 | 0 | 0 | 1 | 0.97622 | -0.45764 | 0.4 | 1 | 1.1 | 0.9
171 | 1 | 0.00089235 | 0.00022365 | 0 | 0 | 1 | 0.97617 | -0.45877 | 0.4 | 1 | 1.1 | 0.9
173 | 1 | 0.0020169 | 0.00050549 | 0 | 0 | 1 | 0.97616 | -0.459 | 0.4 | 1 | 1.1 | 0.9
195 | 1 | 0.00065912 | 0.00016519 | 0 | 0 | 1 | 0.97596 | -0.46291 | 0.4 | 1 | 1.1 | 0.9
176 | 1 | 0 | 0 | 0 | 0 | 1 | 0.97209 | -0.53881 | 0.4 | 1 | 1.1 | 0.9
192 | 1 | 0.0007993 | 0.00020032 | 0 | 0 | 1 | 0.97206 | -0.53928 | 0.4 | 1 | 1.1 | 0.9
193 | 1 | 0.00080242 | 0.0002011 | 0 | 0 | 1 | 0.97205 | -0.53946 | 0.4 | 1 | 1.1 | 0.9
185 | 1 | 0.001768 | 0.0004431 | 0 | 0 | 1 | 0.97388 | -0.50341 | 0.4 | 1 | 1.1 | 0.9
186 | 1 | 0.0039935 | 0.0010009 | 0 | 0 | 1 | 0.97383 | -0.50435 | 0.4 | 1 | 1.1 | 0.9
194 | 1 | 0.00059537 | 0.00014921 | 0 | 0 | 1 | 0.97162 | -0.54809 | 0.4 | 1 | 1.1 | 0.9

## generator_data
GEN_BUS | PG | QG | QMAX | QMIN | VG | MBASE | GEN_STATUS | PMAX | PMIN
86 | 0.35834 | 0.091924 | 10 | -10 | 1 | 100 | 1 | 10 | 0

## branch_data
F_BUS | T_BUS | BR_R | BR_X | BR_B | RATE_A | RATE_B | RATE_C | TAP | SHIFT | BR_STATUS | ANGMIN | ANGMAX | P_in | Q_in | P_out | Q_out
1 | 2 | 0.66803 | 0.42754 | 1.1218e-09 | 0 | 0 | 0 | 0 | 0 | 1 | -90 | 90 | 0.01683 | 0.0042257 | -0.016828 | -0.0042245
1 | 3 | 1.7803 | 1.1394 | 2.9896e-09 | 0 | 0 | 0 | 0 | 0 | 1 | -90 | 90 | -0.017544 | -0.0044049 | 0.017551 | 0.0044085
2 | 4 | 1.9144 | 1.2252 | 3.2148e-09 | 0 | 0 | 0 | 0 | 0 | 1 | -90 | 90 | 0.015542 | 0.0039024 | -0.015537 | -0.0038994
3 | 5 | 0.49598 | 0.31743 | 8.3288e-10 | 0 | 0 | 0 | 0 | 0 | 1 | -90 | 90 | -0.018953 | -0.0047599 | 0.018955 | 0.0047611
4 | 68 | 2.3728 | 1.5186 | 3.9845e-09 | 0 | 0 | 0 | 0 | 0 | 1 | -90 | 90 | 0.014303 | 0.0035901 | -0.014298 | -0.003587
5 | 63 | 1.0938 | 0.70002 | 1.8367e-09 | 0 | 0 | 0 | 0 | 0 | 1 | -90 | 90 | -0.019496 | -0.0048967 | 0.0195 | 0.0048995
72 | 70 | 1.708 | 1.0931 | 2.8681e-09 | 0 | 0 | 0 | 0 | 0 | 1 | -90 | 90 | -0.0035436 | -0.00088814 | 0.0035438 | 0.00088802
70 | 69 | 0.28391 | 0.1817 | 4.7676e-10 | 0 | 0 | 0 | 0 | 0 | 1 | -90 | 90 | -0.0044216 | -0.001108 | 0.0044216 | 0.001108
68 | 43 | 1.2362 | 0.79116 | 2.0759e-09 | 0 | 0 | 0 | 0 | 0 | 1 | -90 | 90 | 0.012837 | 0.0032209 | -0.012835 | -0.0032196
63 | 64 | 0.24054 | 0.15395 | 4.0394e-10 | 0 | 0 | 0 | 0 | 0 | 1 | -90 | 90 | -0.020568 | -0.005167 | 0.020569 | 0.0051677
43 | 42 | 0.74808 | 0.47877 | 1.2562e-09 | 0 | 0 | 0 | 0 | 0 | 1 | -90 | 90 | 0.012835 | 0.0032196 | -0.012833 | -0.0032188
64 | 135 | 2.0038 | 1.2824 | 3.3649e-09 | 0 | 0 | 0 | 0 | 0 | 1 | -90 | 90 | -0.021848 | -0.0054884 | 0.021859 | 0.005495
6 | 7 | 0.98834 | 0.63254 | 1.6597e-09 | 0 | 0 | 0 | 0 | 0 | 1 | -90 | 90 | 0.11807 | 0.03024 | -0.11792 | -0.030146
6 | 8 | 0.064636 | 0.041367 | 1.0854e-10 | 0 | 0 | 0 | 0 | 0 | 1 | -90 | 90 | -0.12002 | -0.030728 | 0.12003 | 0.030734
7 | 9 | 0.32969 | 0.211 | 5.5365e-10 | 0 | 0 | 0 | 0 | 0 | 1 | -90 | 90 | 0.1174 | 0.030013 | -0.11735 | -0.029982
8 | 10 | 0.31107 | 0.19908 | 1.0447e-09 | 0 | 0 | 0 | 0 | 0 | 1 | -90 | 90 | -0.12087 | -0.030946 | 0.12092 | 0.030977
9 | 11 | 0.14821 | 0.094856 | 2.4889e-10 | 0 | 0 | 0 | 0 | 0 | 1 | -90 | 90 | 0.11619 | 0.029691 | -0.11617 | -0.029678
10 | 14 | 0.13752 | 0.088013 | 6.928e-10 | 0 | 0 | 0 | 0 | 0 | 1 | -90 | 90 | -0.12281 | -0.031451 | 0.12283 | 0.031465
11 | 16 | 0.75688 | 0.4844 | 1.271e-09 | 0 | 0 | 0 | 0 | 0 | 1 | -90 | 90 | 0.11564 | 0.029547 | -0.11553 | -0.029477
14 | 12 | 0.20889 | 0.13369 | 1.0524e-09 | 0 | 0 | 0 | 0 | 0 | 1 | -90 | 90 | -0.12407 | -0.031774 | 0.1241 | 0.031796
16 | 17 | 0.43048 | 0.27551 | 7.2289e-10 | 0 | 0 | 0 | 0 | 0 | 1 | -90 | 90 | 0.11447 | 0.02921 | -0.11441 | -0.029171
12 | 13 | 0.30227 | 0.19346 | 1.5228e-09 | 0 | 0 | 0 | 0 | 0 | 1 | -90 | 90 | -0.1259 | -0.032247 | 0.12595 | 0.03228
17 | 18 | 2.2926 | 1.4673 | 3.8499e-09 | 0 | 0 | 0 | 0 | 0 | 1 | -90 | 90 | 0.0028432 | 0.00071207 | -0.002843 | -0.00071232
17 | 19 | 0.90256 | 0.57764 | 1.5156e-09 | 0 | 0 | 0 | 0 | 0 | 1 | -90 | 90 | 0.11157 | 0.028459 | -0.11144 | -0.028381
13 | 15 | 0.33761 | 0.21607 | 1.7008e-09 | 0 | 0 | 0 | 0 | 0 | 1 | -90 | 90 | -0.13033 | -0.033376 | 0.13039 | 0.033415
15 | 36 | 0.38898 | 0.24895 | 1.9596e-09 | 0 | 0 | 0 | 0 | 0 | 1 | -90 | 90 | -0.13231 | -0.033896 | 0.13238 | 0.033943
36 | 87 | 2.3909 | 1.5301 | 4.0149e-09 | 0 | 0 | 0 | 0 | 0 | 1 | -90 | 90 | 0.05152 | 0.013018 | -0.051452 | -0.012975
36 | 88 | 0.28957 | 0.18532 | 1.4588e-09 | 0 | 0 | 0 | 0 | 0 | 1 | -90 | 90 | 0.16951 | 0.043338 | -0.16942 | -0.043281
36 | 85 | 0.49 | 0.3136 | 2.4685e-09 | 0 | 0 | 0 | 0 | 0 | 1 | -90 | 90 | -0.35341 | -0.090298 | 0.35406 | 0.090718
87 | 114 | 3.2259 | 2.0646 | 5.4172e-09 | 0 | 0 | 0 | 0 | 0 | 1 | -90 | 90 | 0.0010763 | 0.00026921 | -0.0010762 | -0.00026973
87 | 111 | 3.2928 | 2.1074 | 5.5295e-09 | 0 | 0 | 0 | 0 | 0 | 1 | -90 | 90 | 0.050376 | 0.012705 | -0.050286 | -0.012649
88 | 34 | 0.6547 | 0.41901 | 3.2982e-09 | 0 | 0 | 0 | 0 | 0 | 1 | -90 | 90 | 0.16766 | 0.04284 | -0.16746 | -0.042714
85 | 86 | 0.25461 | 0.16295 | 1.2827e-09 | 0 | 0 | 0 | 0 | 0 | 1 | -90 | 90 | -0.35519 | -0.091 | 0.35553 | 0.091219
18 | 25 | 0.69969 | 0.4478 | 1.175e-09 | 0 | 0 | 0 | 0 | 0 | 1 | -90 | 90 | 0.0015467 | 0.00038742 | -0.0015466 | -0.00038753
19 | 48 | 0.0019549 | 0.0012511 | 3.2828e-12 | 0 | 0 | 0 | 0 | 0 | 1 | -90 | 90 | 0.11038 | 0.028115 | -0.11038 | -0.028115
25 | 24 | 0.62964 | 0.40297 | 1.0573e-09 | 0 | 0 | 0 | 0 | 0 | 1 | -90 | 90 | 0.0015466 | 0.00038753 | -0.0015466 | -0.00038762
48 | 46 | 2.883 | 1.8451 | 4.8414e-09 | 0 | 0 | 0 | 0 | 0 | 1 | -90 | 90 | 0.10836 | 0.027608 | -0.10799 | -0.027373
46 | 49 | 1.0026 | 0.64165 | 1.6836e-09 | 0 | 0 | 0 | 0 | 0 | 1 | -90 | 90 | 0.09722 | 0.024674 | -0.097116 | -0.024608
46 | 45 | 1.8616 | 1.1914 | 3.1261e-09 | 0 | 0 | 0 | 0 | 0 | 1 | -90 | 90 | 0.0017637 | 0.00044164 | -0.0017636 | -0.0004419
20 | 21 | 0.33854 | 0.21666 | 5.6849e-10 | 0 | 0 | 0 | 0 | 0 | 1 | -90 | 90 | -0.00089117 | -0.00022336 | 0.00089118 | 0.0002233
21 | 22 | 0.7127 | 0.45613 | 1.1968e-09 | 0 | 0 | 0 | 0 | 0 | 1 | -90 | 90 | 0.0090002 | 0.0022556 | -0.0089996 | -0.0022554
21 | 23 | 0.077355 | 0.049507 | 1.299e-10 | 0 | 0 | 0 | 0 | 0 | 1 | -90 | 90 | -0.0098914 | -0.002479 | 0.0098915 | 0.002479
22 | 37 | 0.22568 | 0.14443 | 3.7897e-10 | 0 | 0 | 0 | 0 | 0 | 1 | -90 | 90 | 0.0077586 | 0.0019443 | -0.0077585 | -0.0019443
23 | 83 | 0.7197 | 0.46061 | 1.2086e-09 | 0 | 0 | 0 | 0 | 0 | 1 | -90 | 90 | -0.010648 | -0.0026686 | 0.010649 | 0.002669
37 | 38 | 2.065 | 1.3216 | 3.4677e-09 | 0 | 0 | 0 | 0 | 0 | 1 | -90 | 90 | 0.0046759 | 0.0011717 | -0.0046754 | -0.0011717
83 | 81 | 0.70768 | 0.45292 | 1.1884e-09 | 0 | 0 | 0 | 0 | 0 | 1 | -90 | 90 | -0.012859 | -0.003223 | 0.01286 | 0.0032237
38 | 39 | 1.1262 | 0.72077 | 1.8912e-09 | 0 | 0 | 0 | 0 | 0 | 1 | -90 | 90 | 0.0036753 | 0.00092103 | -0.0036751 | -0.00092111
81 | 80 | 0.12366 | 0.07914 | 2.0765e-10 | 0 | 0 | 0 | 0 | 0 | 1 | -90 | 90 | -0.0142 | -0.0035596 | 0.014201 | 0.0035597
27 | 137 | 2.2739 | 1.4553 | 3.8186e-09 | 0 | 0 | 0 | 0 | 0 | 1 | -90 | 90 | -0.0013166 | -0.00033 | 0.0013167 | 0.00032966
137 | 136 | 0.097501 | 0.062401 | 1.6373e-10 | 0 | 0 | 0 | 0 | 0 | 1 | -90 | 90 | -0.0024671 | -0.00061799 | 0.0024671 | 0.00061798
136 | 128 | 1.8788 | 1.2024 | 3.155e-09 | 0 | 0 | 0 | 0 | 0 | 1 | -90 | 90 | -0.0039565 | -0.00099127 | 0.0039568 | 0.00099117
28 | 29 | 0.98043 | 0.62748 | 1.6464e-09 | 0 | 0 | 0 | 0 | 0 | 1 | -90 | 90 | 0.0041771 | 0.0010467 | -0.0041769 | -0.0010467
28 | 30 | 1.677 | 1.0733 | 2.8161e-09 | 0 | 0 | 0 | 0 | 0 | 1 | -90 | 90 | -0.0077771 | -0.0019489 | 0.0077782 | 0.0019494
29 | 31 | 0.07864 | 0.05033 | 1.3206e-10 | 0 | 0 | 0 | 0 | 0 | 1 | -90 | 90 | 0.0021613 | 0.00054158 | -0.0021613 | -0.00054159
30 | 32 | 0.46974 | 0.30064 | 2.3665e-09 | 0 | 0 | 0 | 0 | 0 | 1 | -90 | 90 | 0.14883 | 0.03801 | -0.14871 | -0.037938
30 | 33 | 1.6199 | 1.0367 | 2.7202e-09 | 0 | 0 | 0 | 0 | 0 | 1 | -90 | 90 | 0.0037122 | 0.00093019 | -0.003712 | -0.00093031
30 | 34 | 0.31996 | 0.20478 | 1.6119e-09 | 0 | 0 | 0 | 0 | 0 | 1 | -90 | 90 | -0.16032 | -0.040889 | 0.16041 | 0.040946
31 | 35 | 0.469 | 0.30016 | 7.8757e-10 | 0 | 0 | 0 | 0 | 0 | 1 | -90 | 90 | 0.0010655 | 0.00026697 | -0.0010655 | -0.00026704
32 | 59 | 0.023877 | 0.015281 | 8.0191e-11 | 0 | 0 | 0 | 0 | 0 | 1 | -90 | 90 | 0.14504 | 0.037017 | -0.14503 | -0.037013
59 | 60 | 1.4071 | 0.90057 | 2.363e-09 | 0 | 0 | 0 | 0 | 0 | 1 | -90 | 90 | 0.13948 | 0.035623 | -0.13919 | -0.035434
60 | 61 | 0.060387 | 0.038648 | 1.0141e-10 | 0 | 0 | 0 | 0 | 0 | 1 | -90 | 90 | 0.13541 | 0.034487 | -0.1354 | -0.03448
58 | 65 | 1.2686 | 0.8119 | 2.1303e-09 | 0 | 0 | 0 | 0 | 0 | 1 | -90 | 90 | 0.037428 | 0.0094134 | -0.037408 | -0.0094009
58 | 56 | 0.2785 | 0.17824 | 4.6768e-10 | 0 | 0 | 0 | 0 | 0 | 1 | -90 | 90 | -0.037428 | -0.0094134 | 0.037432 | 0.0094161
65 | 73 | 1.4156 | 0.906 | 2.3772e-09 | 0 | 0 | 0 | 0 | 0 | 1 | -90 | 90 | 0.0072576 | 0.0018189 | -0.0072568 | -0.0018186
65 | 115 | 0.48293 | 0.30907 | 8.1096e-10 | 0 | 0 | 0 | 0 | 0 | 1 | -90 | 90 | 0.03015 | 0.0075821 | -0.030145 | -0.007579
56 | 54 | 1.2121 | 0.77572 | 2.0354e-09 | 0 | 0 | 0 | 0 | 0 | 1 | -90 | 90 | -0.045106 | -0.011339 | 0.045133 | 0.011357
111 | 112 | 0.040411 | 0.025863 | 6.7861e-11 | 0 | 0 | 0 | 0 | 0 | 1 | -90 | 90 | 0.048241 | 0.012136 | -0.04824 | -0.012135
39 | 119 | 0.055297 | 0.03539 | 9.2858e-11 | 0 | 0 | 0 | 0 | 0 | 1 | -90 | 90 | 0.0025162 | 0.00063063 | -0.0025162 | -0.00063063
40 | 41 | 1.4875 | 0.95199 | 2.4979e-09 | 0 | 0 | 0 | 0 | 0 | 1 | -90 | 90 | 0.010513 | 0.0026352 | -0.010512 | -0.0026342
40 | 42 | 5.1371 | 3.2877 | 8.6265e-09 | 0 | 0 | 0 | 0 | 0 | 1 | -90 | 90 | -0.011634 | -0.0029162 | 0.011642 | 0.0029203
41 | 44 | 0.25918 | 0.16588 | 4.3524e-10 | 0 | 0 | 0 | 0 | 0 | 1 | -90 | 90 | 0.010019 | 0.0025108 | -0.010019 | -0.0025107
44 | 52 | 0.23798 | 0.15231 | 3.9963e-10 | 0 | 0 | 0 | 0 | 0 | 1 | -90 | 90 | 0.0095406 | 0.0023908 | -0.0095403 | -0.0023907
52 | 50 | 1.443 | 0.92352 | 2.4232e-09 | 0 | 0 | 0 | 0 | 0 | 1 | -90 | 90 | 0.0086279 | 0.002162 | -0.0086267 | -0.0021615
50 | 51 | 0.48627 | 0.31121 | 8.1657e-10 | 0 | 0 | 0 | 0 | 0 | 1 | -90 | 90 | 0.0068485 | 0.0017158 | -0.0068483 | -0.0017157
45 | 47 | 0.6297 | 0.40301 | 1.0574e-09 | 0 | 0 | 0 | 0 | 0 | 1 | -90 | 90 | 0.00058861 | 0.00014742 | -0.00058861 | -0.00014752
49 | 144 | 4.0619 | 2.5996 | 6.821e-09 | 0 | 0 | 0 | 0 | 0 | 1 | -90 | 90 | 0.01236 | 0.0031 | -0.012353 | -0.0030963
49 | 95 | 2.3444 | 1.5004 | 3.9369e-09 | 0 | 0 | 0 | 0 | 0 | 1 | -90 | 90 | 0.084756 | 0.021508 | -0.084571 | -0.02139
144 | 154 | 0.76015 | 0.4865 | 1.2765e-09 | 0 | 0 | 0 | 0 | 0 | 1 | -90 | 90 | 0.0094421 | 0.0023666 | -0.0094414 | -0.0023663
95 | 92 | 0.7397 | 0.47341 | 1.2422e-09 | 0 | 0 | 0 | 0 | 0 | 1 | -90 | 90 | 0.083363 | 0.021087 | -0.083307 | -0.021051
154 | 155 | 0.087371 | 0.055917 | 1.4672e-10 | 0 | 0 | 0 | 0 | 0 | 1 | -90 | 90 | 0.0055823 | 0.0013991 | -0.0055822 | -0.0013991
92 | 94 | 2.4154 | 1.5458 | 4.0561e-09 | 0 | 0 | 0 | 0 | 0 | 1 | -90 | 90 | 0.0089009 | 0.002231 | -0.0088988 | -0.0022301
92 | 91 | 2.6911 | 1.7223 | 4.5191e-09 | 0 | 0 | 0 | 0 | 0 | 1 | -90 | 90 | 0.074406 | 0.01882 | -0.074241 | -0.018716
51 | 53 | 1.2071 | 0.77256 | 2.0271e-09 | 0 | 0 | 0 | 0 | 0 | 1 | -90 | 90 | 0.0059006 | 0.0014782 | -0.0059001 | -0.0014781
53 | 62 | 4.6965 | 3.0058 | 7.8867e-09 | 0 | 0 | 0 | 0 | 0 | 1 | -90 | 90 | 0.0052002 | 0.0013026 | -0.0051987 | -0.0013024
62 | 98 | 2.6574 | 1.7007 | 4.4625e-09 | 0 | 0 | 0 | 0 | 0 | 1 | -90 | 90 | 0.0051987 | 0.0013024 | -0.0051979 | -0.0013024
98 | 159 | 2.7421 | 1.755 | 4.6048e-09 | 0 | 0 | 0 | 0 | 0 | 1 | -90 | 90 | 0.0051979 | 0.0013024 | -0.0051971 | -0.0013023
54 | 55 | 0.48363 | 0.30953 | 8.1215e-10 | 0 | 0 | 0 | 0 | 0 | 1 | -90 | 90 | -0.049631 | -0.012484 | 0.049644 | 0.012492
55 | 57 | 1.737 | 1.1117 | 2.9168e-09 | 0 | 0 | 0 | 0 | 0 | 1 | -90 | 90 | -0.054544 | -0.01372 | 0.054601 | 0.013757
57 | 100 | 1.2339 | 0.78969 | 2.072e-09 | 0 | 0 | 0 | 0 | 0 | 1 | -90 | 90 | -0.058883 | -0.01483 | 0.058931 | 0.01486
100 | 90 | 0.052034 | 0.033302 | 8.7379e-11 | 0 | 0 | 0 | 0 | 0 | 1 | -90 | 90 | -0.061555 | -0.015518 | 0.061557 | 0.015519
90 | 99 | 0.91237 | 0.58392 | 1.5321e-09 | 0 | 0 | 0 | 0 | 0 | 1 | -90 | 90 | 0.037287 | 0.0093608 | -0.037273 | -0.0093519
90 | 89 | 1.6378 | 1.0482 | 2.7503e-09 | 0 | 0 | 0 | 0 | 0 | 1 | -90 | 90 | -0.098845 | -0.02488 | 0.099022 | 0.024993
73 | 71 | 0.18574 | 0.11887 | 3.1191e-10 | 0 | 0 | 0 | 0 | 0 | 1 | -90 | 90 | 0.0062397 | 0.0015637 | -0.0062396 | -0.0015636
115 | 116 | 0.38904 | 0.24899 | 6.533e-10 | 0 | 0 | 0 | 0 | 0 | 1 | -90 | 90 | 0.028046 | 0.0070529 | -0.028043 | -0.0070508
61 | 66 | 1.2135 | 0.77666 | 2.0378e-09 | 0 | 0 | 0 | 0 | 0 | 1 | -90 | 90 | 0.13332 | 0.033958 | -0.13308 | -0.033808
66 | 67 | 0.33032 | 0.21141 | 5.547e-10 | 0 | 0 | 0 | 0 | 0 | 1 | -90 | 90 | 0.1297 | 0.032959 | -0.12963 | -0.032921
67 | 76 | 0.61614 | 0.39433 | 1.0347e-09 | 0 | 0 | 0 | 0 | 0 | 1 | -90 | 90 | 0.12634 | 0.032095 | -0.12623 | -0.032026
159 | 148 | 6.1109 | 3.911 | 1.0262e-08 | 0 | 0 | 0 | 0 | 0 | 1 | -90 | 90 | 0.0048048 | 0.0012039 | -0.0048032 | -0.0012039
135 | 134 | 0.47248 | 0.30239 | 7.9342e-10 | 0 | 0 | 0 | 0 | 0 | 1 | -90 | 90 | -0.023227 | -0.0058378 | 0.02323 | 0.0058396
134 | 117 | 0.64413 | 0.41224 | 1.0817e-09 | 0 | 0 | 0 | 0 | 0 | 1 | -90 | 90 | -0.024253 | -0.0060958 | 0.024257 | 0.0060984
71 | 69 | 0.68997 | 0.44158 | 1.1586e-09 | 0 | 0 | 0 | 0 | 0 | 1 | -90 | 90 | 0.0052393 | 0.0013129 | -0.0052391 | -0.0013129
116 | 117 | 1.3057 | 0.83562 | 2.1926e-09 | 0 | 0 | 0 | 0 | 0 | 1 | -90 | 90 | 0.025321 | 0.0063686 | -0.025312 | -0.0063628
76 | 74 | 0.81003 | 0.51842 | 1.3603e-09 | 0 | 0 | 0 | 0 | 0 | 1 | -90 | 90 | 0.12153 | 0.030847 | -0.1214 | -0.030764
74 | 75 | 0.17377 | 0.11122 | 2.9181e-10 | 0 | 0 | 0 | 0 | 0 | 1 | -90 | 90 | 0.11723 | 0.02972 | -0.11721 | -0.029704
75 | 77 | 0.11455 | 0.073312 | 1.9236e-10 | 0 | 0 | 0 | 0 | 0 | 1 | -90 | 90 | 0.11488 | 0.029122 | -0.11487 | -0.029111
77 | 78 | 0.7852 | 0.50253 | 1.3186e-09 | 0 | 0 | 0 | 0 | 0 | 1 | -90 | 90 | 0.11358 | 0.028789 | -0.11347 | -0.028719
78 | 79 | 0.92283 | 0.59061 | 1.5497e-09 | 0 | 0 | 0 | 0 | 0 | 1 | -90 | 90 | 0.10962 | 0.027754 | -0.1095 | -0.027677
79 | 89 | 1.2751 | 0.81607 | 2.1412e-09 | 0 | 0 | 0 | 0 | 0 | 1 | -90 | 90 | 0.10255 | 0.025935 | -0.10241 | -0.025841
80 | 82 | 0.80363 | 0.51432 | 1.3495e-09 | 0 | 0 | 0 | 0 | 0 | 1 | -90 | 90 | -0.016863 | -0.0042269 | 0.016865 | 0.0042284
82 | 84 | 0.95454 | 0.61091 | 1.6029e-09 | 0 | 0 | 0 | 0 | 0 | 1 | -90 | 90 | -0.018727 | -0.0046951 | 0.018731 | 0.0046973
84 | 102 | 0.080666 | 0.051626 | 1.3546e-10 | 0 | 0 | 0 | 0 | 0 | 1 | -90 | 90 | -0.023793 | -0.005966 | 0.023793 | 0.0059663
102 | 101 | 1.2964 | 0.82972 | 2.1771e-09 | 0 | 0 | 0 | 0 | 0 | 1 | -90 | 90 | -0.027604 | -0.0069214 | 0.027615 | 0.0069282
101 | 103 | 0.24238 | 0.15512 | 4.0701e-10 | 0 | 0 | 0 | 0 | 0 | 1 | -90 | 90 | -0.031145 | -0.0078129 | 0.031148 | 0.0078145
112 | 113 | 2.0014 | 1.2809 | 3.361e-09 | 0 | 0 | 0 | 0 | 0 | 1 | -90 | 90 | 0.045529 | 0.011456 | -0.045484 | -0.011428
99 | 103 | 0.45329 | 0.2901 | 7.6119e-10 | 0 | 0 | 0 | 0 | 0 | 1 | -90 | 90 | 0.033773 | 0.0084747 | -0.033767 | -0.0084711
91 | 93 | 0.39161 | 0.25063 | 6.5761e-10 | 0 | 0 | 0 | 0 | 0 | 1 | -90 | 90 | 0.072729 | 0.018337 | -0.072706 | -0.018322
93 | 96 | 1.248 | 0.7987 | 2.0957e-09 | 0 | 0 | 0 | 0 | 0 | 1 | -90 | 90 | 0.045066 | 0.011385 | -0.045038 | -0.011368
93 | 97 | 1.0629 | 0.68027 | 1.7849e-09 | 0 | 0 | 0 | 0 | 0 | 1 | -90 | 90 | 0.02764 | 0.0069367 | -0.027631 | -0.0069312
94 | 158 | 1.629 | 1.0426 | 2.7355e-09 | 0 | 0 | 0 | 0 | 0 | 1 | -90 | 90 | 0.0068196 | 0.001709 | -0.0068188 | -0.0017087
96 | 145 | 3.0363 | 1.9432 | 5.0988e-09 | 0 | 0 | 0 | 0 | 0 | 1 | -90 | 90 | 0.042753 | 0.010795 | -0.042692 | -0.010756
97 | 126 | 2.2095 | 1.414 | 3.7103e-09 | 0 | 0 | 0 | 0 | 0 | 1 | -90 | 90 | 0.025912 | 0.0065003 | -0.025895 | -0.0064901
158 | 157 | 0.3223 | 0.20627 | 5.4123e-10 | 0 | 0 | 0 | 0 | 0 | 1 | -90 | 90 | 0.004735 | 0.0011864 | -0.0047349 | -0.0011864
145 | 146 | 0.6103 | 0.39059 | 1.0249e-09 | 0 | 0 | 0 | 0 | 0 | 1 | -90 | 90 | 0.040873 | 0.0103 | -0.040862 | -0.010293
126 | 125 | 0.36915 | 0.23626 | 6.199e-10 | 0 | 0 | 0 | 0 | 0 | 1 | -90 | 90 | 0.024409 | 0.0061175 | -0.024406 | -0.006116
141 | 139 | 0.42434 | 0.27158 | 7.1259e-10 | 0 | 0 | 0 | 0 | 0 | 1 | -90 | 90 | -0.0030228 | -0.00075765 | 0.0030228 | 0.00075761
139 | 138 | 1.3298 | 0.85106 | 2.2331e-09 | 0 | 0 | 0 | 0 | 0 | 1 | -90 | 90 | -0.0047327 | -0.0011862 | 0.004733 | 0.0011862
157 | 156 | 1.7813 | 1.1401 | 2.9913e-09 | 0 | 0 | 0 | 0 | 0 | 1 | -90 | 90 | 0.0016573 | 0.0004151 | -0.0016572 | -0.00041535
146 | 147 | 1.031 | 0.65985 | 1.7313e-09 | 0 | 0 | 0 | 0 | 0 | 1 | -90 | 90 | 0.038425 | 0.0096825 | -0.038408 | -0.0096718
125 | 127 | 1.2742 | 0.81547 | 2.1397e-09 | 0 | 0 | 0 | 0 | 0 | 1 | -90 | 90 | 0.023063 | 0.0057793 | -0.023055 | -0.0057747
104 | 105 | 1.2294 | 0.7868 | 2.0645e-09 | 0 | 0 | 0 | 0 | 0 | 1 | -90 | 90 | 0.0080792 | 0.0020245 | -0.0080783 | -0.0020242
104 | 106 | 1.0565 | 0.67617 | 1.7742e-09 | 0 | 0 | 0 | 0 | 0 | 1 | -90 | 90 | -0.012238 | -0.0030667 | 0.012239 | 0.0030676
105 | 107 | 0.073613 | 0.047113 | 1.2362e-10 | 0 | 0 | 0 | 0 | 0 | 1 | -90 | 90 | 0.0066499 | 0.0016662 | -0.0066498 | -0.0016661
106 | 108 | 0.95656 | 0.6122 | 1.6063e-09 | 0 | 0 | 0 | 0 | 0 | 1 | -90 | 90 | 0.028173 | 0.0070717 | -0.028165 | -0.0070666
106 | 109 | 1.5473 | 0.9903 | 2.5984e-09 | 0 | 0 | 0 | 0 | 0 | 1 | -90 | 90 | -0.040412 | -0.010139 | 0.04044 | 0.010157
107 | 110 | 2.8314 | 1.8121 | 4.7546e-09 | 0 | 0 | 0 | 0 | 0 | 1 | -90 | 90 | 0.00055956 | 0.00013978 | -0.00055955 | -0.00014024
108 | 143 | 2.2062 | 1.412 | 3.7049e-09 | 0 | 0 | 0 | 0 | 0 | 1 | -90 | 90 | 0.0046178 | 0.0011571 | -0.0046173 | -0.0011571
108 | 132 | 2.239 | 1.4329 | 3.7598e-09 | 0 | 0 | 0 | 0 | 0 | 1 | -90 | 90 | 0.023547 | 0.0059096 | -0.023533 | -0.0059013
109 | 118 | 1.7455 | 1.1172 | 2.9312e-09 | 0 | 0 | 0 | 0 | 0 | 1 | -90 | 90 | 0.0029891 | 0.00074891 | -0.0029889 | -0.00074909
109 | 113 | 0.90114 | 0.57673 | 1.5133e-09 | 0 | 0 | 0 | 0 | 0 | 1 | -90 | 90 | -0.043429 | -0.010905 | 0.043447 | 0.010917
143 | 177 | 1.4729 | 0.94269 | 2.4735e-09 | 0 | 0 | 0 | 0 | 0 | 1 | -90 | 90 | 0.0046173 | 0.0011571 | -0.004617 | -0.0011571
132 | 131 | 2.2462 | 1.4376 | 3.772e-09 | 0 | 0 | 0 | 0 | 0 | 1 | -90 | 90 | 0.019549 | 0.0049027 | -0.01954 | -0.0048971
177 | 178 | 0.08482 | 0.054285 | 1.4244e-10 | 0 | 0 | 0 | 0 | 0 | 1 | -90 | 90 | 0.0037194 | 0.00093217 | -0.0037194 | -0.00093218
149 | 165 | 0.66474 | 0.42544 | 1.1163e-09 | 0 | 0 | 0 | 0 | 0 | 1 | -90 | 90 | -0.013121 | -0.0032904 | 0.013122 | 0.0032911
149 | 163 | 1.3376 | 0.85605 | 2.2461e-09 | 0 | 0 | 0 | 0 | 0 | 1 | -90 | 90 | 0.013121 | 0.0032904 | -0.013118 | -0.0032889
165 | 187 | 2.7577 | 1.7649 | 4.631e-09 | 0 | 0 | 0 | 0 | 0 | 1 | -90 | 90 | -0.014072 | -0.0035291 | 0.014078 | 0.0035326
163 | 161 | 1.8048 | 1.1551 | 3.0308e-09 | 0 | 0 | 0 | 0 | 0 | 1 | -90 | 90 | 0.011383 | 0.0028542 | -0.011381 | -0.0028528
122 | 123 | 0.40259 | 0.25766 | 6.7606e-10 | 0 | 0 | 0 | 0 | 0 | 1 | -90 | 90 | -0.00058268 | -0.00014604 | 0.00058268 | 0.00014598
123 | 124 | 1.0991 | 0.70342 | 1.8457e-09 | 0 | 0 | 0 | 0 | 0 | 1 | -90 | 90 | -0.0015048 | -0.00037711 | 0.0015049 | 0.00037695
124 | 151 | 2.9559 | 1.8918 | 4.9637e-09 | 0 | 0 | 0 | 0 | 0 | 1 | -90 | 90 | -0.02445 | -0.0061403 | 0.02447 | 0.0061525
124 | 174 | 1.2506 | 0.80041 | 2.1002e-09 | 0 | 0 | 0 | 0 | 0 | 1 | -90 | 90 | 0.022945 | 0.0057633 | -0.022937 | -0.0057588
151 | 153 | 1.812 | 1.1597 | 3.0429e-09 | 0 | 0 | 0 | 0 | 0 | 1 | -90 | 90 | -0.027382 | -0.006882 | 0.027397 | 0.0068914
151 | 150 | 3.548 | 2.2707 | 5.9581e-09 | 0 | 0 | 0 | 0 | 0 | 1 | -90 | 90 | 0.0029126 | 0.00072953 | -0.0029122 | -0.00072988
174 | 175 | 1.6804 | 1.0754 | 2.8218e-09 | 0 | 0 | 0 | 0 | 0 | 1 | -90 | 90 | 0.021515 | 0.0054023 | -0.021506 | -0.005397
153 | 180 | 1.1937 | 0.76395 | 2.0045e-09 | 0 | 0 | 0 | 0 | 0 | 1 | -90 | 90 | 0.0099369 | 0.0024909 | -0.0099356 | -0.0024903
153 | 147 | 3.4397 | 2.2014 | 5.7761e-09 | 0 | 0 | 0 | 0 | 0 | 1 | -90 | 90 | -0.037334 | -0.0093823 | 0.037388 | 0.0094161
150 | 152 | 0.21899 | 0.14015 | 3.6774e-10 | 0 | 0 | 0 | 0 | 0 | 1 | -90 | 90 | 0.0010822 | 0.0002712 | -0.0010822 | -0.00027123
175 | 176 | 0.40632 | 0.26004 | 6.8231e-10 | 0 | 0 | 0 | 0 | 0 | 1 | -90 | 90 | 0.020486 | 0.0051413 | -0.020484 | -0.0051401
127 | 128 | 1.3304 | 0.85148 | 2.2342e-09 | 0 | 0 | 0 | 0 | 0 | 1 | -90 | 90 | 0.0054932 | 0.0013762 | -0.0054928 | -0.0013762
127 | 129 | 2.0124 | 1.2879 | 3.3794e-09 | 0 | 0 | 0 | 0 | 0 | 1 | -90 | 90 | 0.0043892 | 0.0010995 | -0.0043887 | -0.0010996
127 | 130 | 1.9525 | 1.2496 | 3.2788e-09 | 0 | 0 | 0 | 0 | 0 | 1 | -90 | 90 | 0.013173 | 0.003299 | -0.013169 | -0.0032969
129 | 183 | 2.3606 | 1.5108 | 3.9641e-09 | 0 | 0 | 0 | 0 | 0 | 1 | -90 | 90 | 0.0029281 | 0.00073347 | -0.0029279 | -0.0007337
130 | 170 | 0.97823 | 0.62607 | 1.6427e-09 | 0 | 0 | 0 | 0 | 0 | 1 | -90 | 90 | 0.010327 | 0.0025851 | -0.010325 | -0.0025845
130 | 190 | 1.2704 | 0.81303 | 2.1333e-09 | 0 | 0 | 0 | 0 | 0 | 1 | -90 | 90 | 0.0028425 | 0.00071181 | -0.0028424 | -0.00071194
183 | 184 | 0.8489 | 0.5433 | 1.4255e-09 | 0 | 0 | 0 | 0 | 0 | 1 | -90 | 90 | 0.0019027 | 0.00047676 | -0.0019027 | -0.00047687
170 | 168 | 3.487 | 2.2317 | 5.8557e-09 | 0 | 0 | 0 | 0 | 0 | 1 | -90 | 90 | 0.0084466 | 0.0021136 | -0.0084438 | -0.0021123
190 | 191 | 2.9893 | 1.9131 | 5.0198e-09 | 0 | 0 | 0 | 0 | 0 | 1 | -90 | 90 | 0.0010223 | 0.00025577 | -0.0010223 | -0.00025622
168 | 166 | 1.2711 | 0.81351 | 2.1345e-09 | 0 | 0 | 0 | 0 | 0 | 1 | -90 | 90 | 0.0084438 | 0.0021123 | -0.0084428 | -0.0021119
138 | 140 | 0.57709 | 0.36933 | 9.6908e-10 | 0 | 0 | 0 | 0 | 0 | 1 | -90 | 90 | -0.0059804 | -0.0014988 | 0.0059806 | 0.0014989
140 | 142 | 1.5655 | 1.0019 | 2.629e-09 | 0 | 0 | 0 | 0 | 0 | 1 | -90 | 90 | -0.0075978 | -0.0019042 | 0.0075988 | 0.0019046
142 | 162 | 0.45155 | 0.28899 | 7.5827e-10 | 0 | 0 | 0 | 0 | 0 | 1 | -90 | 90 | -0.0075988 | -0.0019046 | 0.0075991 | 0.0019047
162 | 160 | 1.056 | 0.67587 | 1.7734e-09 | 0 | 0 | 0 | 0 | 0 | 1 | -90 | 90 | -0.008889 | -0.002228 | 0.00889 | 0.0022285
164 | 181 | 1.4197 | 0.90862 | 2.3841e-09 | 0 | 0 | 0 | 0 | 0 | 1 | -90 | 90 | -0.00099993 | -0.00025062 | 0.00099995 | 0.00025041
181 | 182 | 1.0231 | 0.65478 | 1.718e-09 | 0 | 0 | 0 | 0 | 0 | 1 | -90 | 90 | 0.0070746 | 0.0017731 | -0.0070741 | -0.0017729
181 | 179 | 1.9972 | 1.2782 | 3.3538e-09 | 0 | 0 | 0 | 0 | 0 | 1 | -90 | 90 | -0.0080746 | -0.0020235 | 0.0080761 | 0.0020242
160 | 161 | 0.055184 | 0.035318 | 9.267e-11 | 0 | 0 | 0 | 0 | 0 | 1 | -90 | 90 | -0.01047 | -0.0026246 | 0.010471 | 0.0026247
180 | 179 | 0.21281 | 0.1362 | 3.5737e-10 | 0 | 0 | 0 | 0 | 0 | 1 | -90 | 90 | 0.0092577 | 0.0023204 | -0.0092575 | -0.0023203
187 | 188 | 0.9783 | 0.62611 | 1.6428e-09 | 0 | 0 | 0 | 0 | 0 | 1 | -90 | 90 | -0.015522 | -0.0038944 | 0.015525 | 0.0038959
187 | 189 | 1.1027 | 0.7057 | 1.8517e-09 | 0 | 0 | 0 | 0 | 0 | 1 | -90 | 90 | 0.0014448 | 0.00036173 | -0.0014447 | -0.00036188
182 | 185 | 1.2826 | 0.82087 | 2.1538e-09 | 0 | 0 | 0 | 0 | 0 | 1 | -90 | 90 | 0.0057619 | 0.0014441 | -0.0057615 | -0.001444
188 | 176 | 1.1473 | 0.73425 | 1.9266e-09 | 0 | 0 | 0 | 0 | 0 | 1 | -90 | 90 | -0.018878 | -0.0047362 | 0.018882 | 0.004739
189 | 194 | 1.4812 | 0.94796 | 2.4873e-09 | 0 | 0 | 0 | 0 | 0 | 1 | -90 | 90 | 0.00059536 | 0.00014899 | -0.00059535 | -0.00014922
166 | 167 | 2.6185 | 1.6758 | 4.3971e-09 | 0 | 0 | 0 | 0 | 0 | 1 | -90 | 90 | 0.0068135 | 0.0017035 | -0.0068122 | -0.0017031
167 | 169 | 0.1459 | 0.093377 | 2.4501e-10 | 0 | 0 | 0 | 0 | 0 | 1 | -90 | 90 | 0.0056813 | 0.0014197 | -0.0056813 | -0.0014197
169 | 172 | 1.5839 | 1.0137 | 2.6598e-09 | 0 | 0 | 0 | 0 | 0 | 1 | -90 | 90 | 0.0047002 | 0.0011738 | -0.0046998 | -0.0011738
172 | 171 | 1.3576 | 0.86885 | 2.2797e-09 | 0 | 0 | 0 | 0 | 0 | 1 | -90 | 90 | 0.0035687 | 0.00089027 | -0.0035685 | -0.00089036
171 | 173 | 0.3542 | 0.22669 | 5.948e-10 | 0 | 0 | 0 | 0 | 0 | 1 | -90 | 90 | 0.0026761 | 0.00066671 | -0.0026761 | -0.00066675
173 | 195 | 25.1681 | 16.1076 | 4.2264e-08 | 0 | 0 | 0 | 0 | 0 | 1 | -90 | 90 | 0.00065922 | 0.00016125 | -0.0006591 | -0.0001652
176 | 192 | 1.2603 | 0.80658 | 2.1163e-09 | 0 | 0 | 0 | 0 | 0 | 1 | -90 | 90 | 0.0016017 | 0.00040112 | -0.0016017 | -0.0004013
192 | 193 | 0.95248 | 0.60958 | 1.5995e-09 | 0 | 0 | 0 | 0 | 0 | 1 | -90 | 90 | 0.0008024 | 0.00020097 | -0.00080239 | -0.00020111
185 | 186 | 0.99636 | 0.63767 | 1.6732e-09 | 0 | 0 | 0 | 0 | 0 | 1 | -90 | 90 | 0.0039935 | 0.0010008 | -0.0039934 | -0.0010009