## bus_data
BUS_I | BUS_TYPE | Pd | Qd | Gs | Bs | area | Vm | Va | baseKV | zone | Vmax | Vmin
11 | 1 | 0.00048775 | 0.00012224 | 0 | 0 | 1 | 0.97128 | -0.55365 | 0.4 | 1 | 1.1 | 0.9
12 | 1 | 0.00032659 | 8.1852e-05 | 0 | 0 | 1 | 0.97129 | -0.55347 | 0.4 | 1 | 1.1 | 0.9
13 | 1 | 0 | 0 | 0 | 0 | 1 | 0.97118 | -0.55572 | 0.4 | 1 | 1.1 | 0.9
14 | 1 | 0.00040846 | 0.00010237 | 0 | 0 | 1 | 0.9713 | -0.55335 | 0.4 | 1 | 1.1 | 0.9
15 | 1 | 0.00061273 | 0.00015357 | 0 | 0 | 1 | 0.97111 | -0.55708 | 0.4 | 1 | 1.1 | 0.9
16 | 1 | 0 | 0 | 0 | 0 | 1 | 0.97086 | -0.56199 | 0.4 | 1 | 1.1 | 0.9
101 | 1 | 0.00049251 | 0.00012344 | 0 | 0 | 1 | 0.97213 | -0.5368 | 0.4 | 1 | 1.1 | 0.9
137 | 1 | 0.0013231 | 0.00033161 | 0 | 0 | 1 | 0.97146 | -0.55017 | 0.4 | 1 | 1.1 | 0.9
98 | 1 | 0 | 0 | 0 | 0 | 1 | 0.97228 | -0.53389 | 0.4 | 1 | 1.1 | 0.9
18 | 1 | 0.0002396 | 6.0049e-05 | 0 | 0 | 1 | 0.97138 | -0.55165 | 0.4 | 1 | 1.1 | 0.9
36 | 1 | 0.00021548 | 5.4005e-05 | 0 | 0 | 1 | 0.9711 | -0.5573 | 0.4 | 1 | 1.1 | 0.9
24 | 1 | 0.00059254 | 0.0001485 | 0 | 0 | 1 | 0.97047 | -0.56991 | 0.4 | 1 | 1.1 | 0.9
102 | 1 | 0 | 0 | 0 | 0 | 1 | 0.9714 | -0.55137 | 0.4 | 1 | 1.1 | 0.9
21 | 1 | 0 | 0 | 0 | 0 | 1 | 0.97041 | -0.57104 | 0.4 | 1 | 1.1 | 0.9
103 | 1 | 0.00010124 | 2.5372e-05 | 0 | 0 | 1 | 0.97141 | -0.55106 | 0.4 | 1 | 1.1 | 0.9
19 | 1 | 0.00064924 | 0.00016271 | 0 | 0 | 1 | 0.9704 | -0.57117 | 0.4 | 1 | 1.1 | 0.9
20 | 1 | 0.00014272 | 3.5769e-05 | 0 | 0 | 1 | 0.97038 | -0.57169 | 0.4 | 1 | 1.1 | 0.9
22 | 1 | 0.0012681 | 0.00031781 | 0 | 0 | 1 | 0.97031 | -0.57296 | 0.4 | 1 | 1.1 | 0.9
23 | 1 | 0.00016462 | 4.1258e-05 | 0 | 0 | 1 | 0.97039 | -0.57149 | 0.4 | 1 | 1.1 | 0.9
28 | 1 | 0 | 0 | 0 | 0 | 1 | 0.97029 | -0.57333 | 0.4 | 1 | 1.1 | 0.9
25 | 1 | 0.00016168 | 4.0522e-05 | 0 | 0 | 1 | 0.97038 | -0.57155 | 0.4 | 1 | 1.1 | 0.9
27 | 1 | 0.00041217 | 0.0001033 | 0 | 0 | 1 | 0.97026 | -0.57399 | 0.4 | 1 | 1.1 | 0.9
26 | 1 | 0.00036096 | 9.0466e-05 | 0 | 0 | 1 | 0.97038 | -0.57166 | 0.4 | 1 | 1.1 | 0.9
53 | 1 | 0.0038058 | 0.00095383 | 0 | 0 | 1 | 0.98036 | -0.37742 | 0.4 | 1 | 1.1 | 0.9
54 | 1 | 0.001647 | 0.00041279 | 0 | 0 | 1 | 0.98045 | -0.37557 | 0.4 | 1 | 1.1 | 0.9
56 | 1 | 0 | 0 | 0 | 0 | 1 | 0.98064 | -0.37184 | 0.4 | 1 | 1.1 | 0.9
63 | 1 | 0.0018396 | 0.00046103 | 0 | 0 | 1 | 0.98057 | -0.37333 | 0.4 | 1 | 1.1 | 0.9
64 | 1 | 0.0021653 | 0.00054268 | 0 | 0 | 1 | 0.98086 | -0.36759 | 0.4 | 1 | 1.1 | 0.9
57 | 1 | 0 | 0 | 0 | 0 | 1 | 0.98173 | -0.35065 | 0.4 | 1 | 1.1 | 0.9
141 | 1 | 0 | 0 | 0 | 0 | 1 | 0.98213 | -0.34266 | 0.4 | 1 | 1.1 | 0.9
127 | 1 | 0.0019314 | 0.00048405 | 0 | 0 | 1 | 0.98049 | -0.37489 | 0.4 | 1 | 1.1 | 0.9
222 | 1 | 0.0015477 | 0.00038789 | 0 | 0 | 1 | 0.98205 | -0.34438 | 0.4 | 1 | 1.1 | 0.9
131 | 1 | 0 | 0 | 0 | 0 | 1 | 0.98253 | -0.33485 | 0.4 | 1 | 1.1 | 0.9
58 | 1 | 0.0013434 | 0.00033668 | 0 | 0 | 1 | 0.9722 | -0.53527 | 0.4 | 1 | 1.1 | 0.9
59 | 1 | 0.002332 | 0.00058445 | 0 | 0 | 1 | 0.97175 | -0.54415 | 0.4 | 1 | 1.1 | 0.9
60 | 1 | 0.0021219 | 0.00053181 | 0 | 0 | 1 | 0.97239 | -0.53161 | 0.4 | 1 | 1.1 | 0.9
61 | 1 | 0 | 0 | 0 | 0 | 1 | 0.97167 | -0.54585 | 0.4 | 1 | 1.1 | 0.9
62 | 1 | 0.0013526 | 0.00033898 | 0 | 0 | 1 | 0.97276 | -0.52431 | 0.4 | 1 | 1.1 | 0.9
195 | 1 | 0 | 0 | 0 | 0 | 1 | 0.97145 | -0.55012 | 0.4 | 1 | 1.1 | 0.9
116 | 1 | 0 | 0 | 0 | 0 | 1 | 0.97166 | -0.54597 | 0.4 | 1 | 1.1 | 0.9
109 | 1 | 0.0014898 | 0.00037337 | 0 | 0 | 1 | 0.97317 | -0.51619 | 0.4 | 1 | 1.1 | 0.9
201 | 1 | 0 | 0 | 0 | 0 | 1 | 0.97144 | -0.55031 | 0.4 | 1 | 1.1 | 0.9
194 | 1 | 0.0010264 | 0.00025725 | 0 | 0 | 1 | 0.97139 | -0.55136 | 0.4 | 1 | 1.1 | 0.9
115 | 1 | 0.0010262 | 0.0002572 | 0 | 0 | 1 | 0.97164 | -0.54637 | 0.4 | 1 | 1.1 | 0.9
108 | 1 | 0.00090219 | 0.00022611 | 0 | 0 | 1 | 0.97355 | -0.50877 | 0.4 | 1 | 1.1 | 0.9
126 | 1 | 0.002366 | 0.00059296 | 0 | 0 | 1 | 0.98048 | -0.37512 | 0.4 | 1 | 1.1 | 0.9
70 | 1 | 0.00031457 | 7.8838e-05 | 0 | 0 | 1 | 0.98885 | -0.21217 | 0.4 | 1 | 1.1 | 0.9
71 | 1 | 0.00069181 | 0.00017339 | 0 | 0 | 1 | 0.98881 | -0.21292 | 0.4 | 1 | 1.1 | 0.9
72 | 1 | 0 | 0 | 0 | 0 | 1 | 0.98888 | -0.21161 | 0.4 | 1 | 1.1 | 0.9
73 | 1 | 0.00033248 | 8.3327e-05 | 0 | 0 | 1 | 0.98881 | -0.21297 | 0.4 | 1 | 1.1 | 0.9
74 | 1 | 0 | 0 | 0 | 0 | 1 | 0.98902 | -0.20879 | 0.4 | 1 | 1.1 | 0.9
75 | 1 | 0 | 0 | 0 | 0 | 1 | 0.98568 | -0.27362 | 0.4 | 1 | 1.1 | 0.9
121 | 1 | 0 | 0 | 0 | 0 | 1 | 0.98893 | -0.21064 | 0.4 | 1 | 1.1 | 0.9
119 | 1 | 0.0034766 | 0.00087133 | 0 | 0 | 1 | 0.99148 | -0.16137 | 0.4 | 1 | 1.1 | 0.9
161 | 1 | 0.0004851 | 0.00012158 | 0 | 0 | 1 | 0.98563 | -0.27453 | 0.4 | 1 | 1.1 | 0.9
160 | 1 | 0.00052359 | 0.00013123 | 0 | 0 | 1 | 0.98567 | -0.2738 | 0.4 | 1 | 1.1 | 0.9
218 | 1 | 0.00088873 | 0.00022274 | 0 | 0 | 1 | 0.98864 | -0.21617 | 0.4 | 1 | 1.1 | 0.9
120 | 1 | 0 | 0 | 0 | 0 | 1 | 0.99159 | -0.15924 | 0.4 | 1 | 1.1 | 0.9
198 | 1 | 0.00020793 | 5.2112e-05 | 0 | 0 | 1 | 0.98561 | -0.27485 | 0.4 | 1 | 1.1 | 0.9
129 | 1 | 0.0013486 | 0.000338 | 0 | 0 | 1 | 0.98229 | -0.33959 | 0.4 | 1 | 1.1 | 0.9
76 | 1 | 0.00041008 | 0.00010278 | 0 | 0 | 1 | 0.97561 | -0.46814 | 0.4 | 1 | 1.1 | 0.9
77 | 1 | 0.00051663 | 0.00012948 | 0 | 0 | 1 | 0.97593 | -0.46177 | 0.4 | 1 | 1.1 | 0.9
78 | 1 | 0 | 0 | 0 | 0 | 1 | 0.97499 | -0.48028 | 0.4 | 1 | 1.1 | 0.9
79 | 1 | 0 | 0 | 0 | 0 | 1 | 0.97616 | -0.45729 | 0.4 | 1 | 1.1 | 0.9
80 | 1 | 0 | 0 | 0 | 0 | 1 | 0.97445 | -0.49095 | 0.4 | 1 | 1.1 | 0.9
154 | 1 | 0.044759 | 0.011218 | 0 | 0 | 1 | 0.97458 | -0.48831 | 0.4 | 1 | 1.1 | 0.9
125 | 1 | 0.00069033 | 0.00017301 | 0 | 0 | 1 | 0.97668 | -0.44701 | 0.4 | 1 | 1.1 | 0.9
110 | 1 | 0 | 0 | 0 | 0 | 1 | 0.9739 | -0.50175 | 0.4 | 1 | 1.1 | 0.9
170 | 1 | 0.001372 | 0.00034386 | 0 | 0 | 1 | 0.9744 | -0.49194 | 0.4 | 1 | 1.1 | 0.9
209 | 1 | 0.00080059 | 0.00020065 | 0 | 0 | 1 | 0.97449 | -0.49007 | 0.4 | 1 | 1.1 | 0.9
124 | 1 | 0.0015415 | 0.00038635 | 0 | 0 | 1 | 0.97941 | -0.39377 | 0.4 | 1 | 1.1 | 0.9
111 | 1 | 0 | 0 | 0 | 0 | 1 | 0.97364 | -0.50696 | 0.4 | 1 | 1.1 | 0.9
169 | 1 | 0.0011261 | 0.00028222 | 0 | 0 | 1 | 0.9744 | -0.49202 | 0.4 | 1 | 1.1 | 0.9
83 | 1 | 0.0023397 | 0.0005864 | 0 | 0 | 1 | 0.98151 | -0.35299 | 0.4 | 1 | 1.1 | 0.9
84 | 1 | 0 | 0 | 0 | 0 | 1 | 0.98156 | -0.35187 | 0.4 | 1 | 1.1 | 0.9
85 | 1 | 0 | 0 | 0 | 0 | 1 | 0.98131 | -0.35673 | 0.4 | 1 | 1.1 | 0.9
86 | 1 | 0.0011098 | 0.00027814 | 0 | 0 | 1 | 0.98101 | -0.36267 | 0.4 | 1 | 1.1 | 0.9
87 | 1 | 0.0011026 | 0.00027633 | 0 | 0 | 1 | 0.98436 | -0.29782 | 0.4 | 1 | 1.1 | 0.9
88 | 1 | 0.001143 | 0.00028647 | 0 | 0 | 1 | 0.98125 | -0.35801 | 0.4 | 1 | 1.1 | 0.9
89 | 1 | 0.00096523 | 0.00024191 | 0 | 0 | 1 | 0.98125 | -0.35808 | 0.4 | 1 | 1.1 | 0.9
159 | 1 | 0 | 0 | 0 | 0 | 1 | 0.98659 | -0.25484 | 0.4 | 1 | 1.1 | 0.9
112 | 1 | 0.00054146 | 0.0001357 | 0 | 0 | 1 | 0.98122 | -0.35862 | 0.4 | 1 | 1.1 | 0.9
184 | 1 | 0 | 0 | 0 | 0 | 1 | 0.98115 | -0.35991 | 0.4 | 1 | 1.1 | 0.9
183 | 1 | 0.0014101 | 0.00035341 | 0 | 0 | 1 | 0.98656 | -0.25547 | 0.4 | 1 | 1.1 | 0.9
156 | 1 | 0 | 0 | 0 | 0 | 1 | 0.98746 | -0.23815 | 0.4 | 1 | 1.1 | 0.9
113 | 1 | 0.00083501 | 0.00020927 | 0 | 0 | 1 | 0.98118 | -0.35937 | 0.4 | 1 | 1.1 | 0.9
188 | 1 | 0.00088408 | 0.00022157 | 0 | 0 | 1 | 0.98115 | -0.36006 | 0.4 | 1 | 1.1 | 0.9
182 | 1 | 0.00093002 | 0.00023309 | 0 | 0 | 1 | 0.98114 | -0.3601 | 0.4 | 1 | 1.1 | 0.9
96 | 1 | 0.00080935 | 0.00020284 | 0 | 0 | 1 | 0.97233 | -0.53284 | 0.4 | 1 | 1.1 | 0.9
97 | 1 | 0.001401 | 0.00035112 | 0 | 0 | 1 | 0.97263 | -0.52697 | 0.4 | 1 | 1.1 | 0.9
99 | 1 | 0.0011859 | 0.00029721 | 0 | 0 | 1 | 0.97263 | -0.52695 | 0.4 | 1 | 1.1 | 0.9
100 | 1 | 0.0015424 | 0.00038656 | 0 | 0 | 1 | 0.97209 | -0.53771 | 0.4 | 1 | 1.1 | 0.9
149 | 1 | 0.00095784 | 0.00024006 | 0 | 0 | 1 | 0.97273 | -0.52497 | 0.4 | 1 | 1.1 | 0.9
150 | 1 | 0.0026914 | 0.00067453 | 0 | 0 | 1 | 0.97282 | -0.52316 | 0.4 | 1 | 1.1 | 0.9
187 | 1 | 0.0020174 | 0.00050561 | 0 | 0 | 1 | 0.97352 | -0.50923 | 0.4 | 1 | 1.1 | 0.9
173 | 1 | 0.0014981 | 0.00037546 | 0 | 0 | 1 | 0.97343 | -0.51104 | 0.4 | 1 | 1.1 | 0.9
186 | 1 | 0.0013835 | 0.00034674 | 0 | 0 | 1 | 0.97337 | -0.51227 | 0.4 | 1 | 1.1 | 0.9
172 | 1 | 0.0013213 | 0.00033116 | 0 | 0 | 1 | 0.97327 | -0.51419 | 0.4 | 1 | 1.1 | 0.9
114 | 1 | 0.001128 | 0.00028272 | 0 | 0 | 1 | 0.98118 | -0.35943 | 0.4 | 1 | 1.1 | 0.9
122 | 1 | 0 | 0 | 0 | 0 | 1 | 0.98975 | -0.19437 | 0.4 | 1 | 1.1 | 0.9
123 | 1 | 0.00096656 | 0.00024224 | 0 | 0 | 1 | 0.99353 | -0.12235 | 0.4 | 1 | 1.1 | 0.9
191 | 1 | 0.0017656 | 0.0004425 | 0 | 0 | 1 | 0.9897 | -0.19527 | 0.4 | 1 | 1.1 | 0.9
157 | 1 | 0 | 0 | 0 | 0 | 1 | 0.98871 | -0.21422 | 0.4 | 1 | 1.1 | 0.9
189 | 1 | 0.0021347 | 0.00053502 | 0 | 0 | 1 | 0.98967 | -0.19594 | 0.4 | 1 | 1.1 | 0.9
151 | 1 | 0.012339 | 0.0030926 | 0 | 0 | 1 | 0.99424 | -0.10889 | 0.4 | 1 | 1.1 | 0.9
217 | 1 | 0.0014756 | 0.00036982 | 0 | 0 | 1 | 0.98827 | -0.22349 | 0.4 | 1 | 1.1 | 0.9
203 | 1 | 0.0022745 | 0.00057004 | 0 | 0 | 1 | 0.98964 | -0.19642 | 0.4 | 1 | 1.1 | 0.9
165 | 1 | 0.0020629 | 0.00051701 | 0 | 0 | 1 | 0.98863 | -0.21566 | 0.4 | 1 | 1.1 | 0.9
190 | 1 | 0.001479 | 0.00037067 | 0 | 0 | 1 | 0.98962 | -0.19677 | 0.4 | 1 | 1.1 | 0.9
152 | 1 | 0.019834 | 0.0049708 | 0 | 0 | 1 | 0.99502 | -0.09403 | 0.4 | 1 | 1.1 | 0.9
128 | 1 | 0.00044037 | 0.00011037 | 0 | 0 | 1 | 0.98228 | -0.3399 | 0.4 | 1 | 1.1 | 0.9
130 | 1 | 0.0015912 | 0.00039878 | 0 | 0 | 1 | 0.98224 | -0.34067 | 0.4 | 1 | 1.1 | 0.9
132 | 1 | 0.0012929 | 0.00032403 | 0 | 0 | 1 | 0.97312 | -0.51714 | 0.4 | 1 | 1.1 | 0.9
133 | 1 | 0.001455 | 0.00036466 | 0 | 0 | 1 | 0.97299 | -0.51971 | 0.4 | 1 | 1.1 | 0.9
134 | 1 | 0.0016955 | 0.00042492 | 0 | 0 | 1 | 0.9732 | -0.5156 | 0.4 | 1 | 1.1 | 0.9
135 | 1 | 0.0014151 | 0.00035466 | 0 | 0 | 1 | 0.97293 | -0.52091 | 0.4 | 1 | 1.1 | 0.9
136 | 1 | 0.0016432 | 0.00041184 | 0 | 0 | 1 | 0.97326 | -0.51442 | 0.4 | 1 | 1.1 | 0.9
162 | 1 | 0.0016555 | 0.0004149 | 0 | 0 | 1 | 0.97285 | -0.52259 | 0.4 | 1 | 1.1 | 0.9
138 | 1 | 0.00034946 | 8.7582e-05 | 0 | 0 | 1 | 0.98559 | -0.27527 | 0.4 | 1 | 1.1 | 0.9
139 | 1 | 0.00038307 | 9.6005e-05 | 0 | 0 | 1 | 0.98559 | -0.27525 | 0.4 | 1 | 1.1 | 0.9
140 | 1 | 0.00041889 | 0.00010498 | 0 | 0 | 1 | 0.9856 | -0.27504 | 0.4 | 1 | 1.1 | 0.9
153 | 1 | 0.0077187 | 0.0019345 | 0 | 0 | 1 | 0.9981 | -0.035732 | 0.4 | 1 | 1.1 | 0.9
204 | 3 | 0.003749 | 0.00093959 | 0 | 0 | 1 | 1 | 0 | 0.4 | 1 | 1.1 | 0.9
208 | 1 | 0.070762 | 0.017735 | 0 | 0 | 1 | 0.97129 | -0.55319 | 0.4 | 1 | 1.1 | 0.9
155 | 1 | 0.0011656 | 0.00029213 | 0 | 0 | 1 | 0.98743 | -0.2387 | 0.4 | 1 | 1.1 | 0.9
158 | 1 | 0.001584 | 0.00039698 | 0 | 0 | 1 | 0.98741 | -0.23903 | 0.4 | 1 | 1.1 | 0.9
168 | 1 | 0.0015588 | 0.00039068 | 0 | 0 | 1 | 0.98737 | -0.23988 | 0.4 | 1 | 1.1 | 0.9
166 | 1 | 0.0018802 | 0.00047123 | 0 | 0 | 1 | 0.98858 | -0.21676 | 0.4 | 1 | 1.1 | 0.9
181 | 1 | 0.0015069 | 0.00037768 | 0 | 0 | 1 | 0.98654 | -0.25584 | 0.4 | 1 | 1.1 | 0.9
211 | 1 | 0.0024084 | 0.00060361 | 0 | 0 | 1 | 0.98659 | -0.25619 | 0.4 | 1 | 1.1 | 0.9
212 | 1 | 0.0014498 | 0.00036335 | 0 | 0 | 1 | 0.98672 | -0.25369 | 0.4 | 1 | 1.1 | 0.9
174 | 1 | 0 | 0 | 0 | 0 | 1 | 0.97321 | -0.51542 | 0.4 | 1 | 1.1 | 0.9
175 | 1 | 0.0021263 | 0.00053289 | 0 | 0 | 1 | 0.97309 | -0.51774 | 0.4 | 1 | 1.1 | 0.9
176 | 1 | 0.0010047 | 0.00025181 | 0 | 0 | 1 | 0.97318 | -0.51594 | 0.4 | 1 | 1.1 | 0.9
196 | 1 | 0 | 0 | 0 | 0 | 1 | 0.97308 | -0.51808 | 0.4 | 1 | 1.1 | 0.9
197 | 1 | 0.0020065 | 0.00050287 | 0 | 0 | 1 | 0.97302 | -0.51927 | 0.4 | 1 | 1.1 | 0.9
177 | 1 | 0.001598 | 0.0004005 | 0 | 0 | 1 | 0.98719 | -0.24446 | 0.4 | 1 | 1.1 | 0.9
178 | 1 | 0 | 0 | 0 | 0 | 1 | 0.98728 | -0.2427 | 0.4 | 1 | 1.1 | 0.9
179 | 1 | 0 | 0 | 0 | 0 | 1 | 0.98714 | -0.24534 | 0.4 | 1 | 1.1 | 0.9
180 | 1 | 0 | 0 | 0 | 0 | 1 | 0.98764 | -0.23566 | 0.4 | 1 | 1.1 | 0.9
233 | 1 | 0.0019962 | 0.00050029 | 0 | 0 | 1 | 0.98706 | -0.24689 | 0.4 | 1 | 1.1 | 0.9
214 | 1 | 0 | 0 | 0 | 0 | 1 | 0.98699 | -0.24834 | 0.4 | 1 | 1.1 | 0.9
219 | 1 | 0.0015417 | 0.00038639 | 0 | 0 | 1 | 0.98748 | -0.23888 | 0.4 | 1 | 1.1 | 0.9
213 | 1 | 0.0020289 | 0.00050848 | 0 | 0 | 1 | 0.9868 | -0.25206 | 0.4 | 1 | 1.1 | 0.9
223 | 1 | 0.0035259 | 0.00088368 | 0 | 0 | 1 | 0.98739 | -0.24056 | 0.4 | 1 | 1.1 | 0.9
192 | 1 | 0.0029595 | 0.00074172 | 0 | 0 | 1 | 0.97129 | -0.55328 | 0.4 | 1 | 1.1 | 0.9
193 | 1 | 0.0024813 | 0.00062186 | 0 | 0 | 1 | 0.97123 | -0.5545 | 0.4 | 1 | 1.1 | 0.9
199 | 1 | 0.0011011 | 0.00027597 | 0 | 0 | 1 | 0.97141 | -0.55097 | 0.4 | 1 | 1.1 | 0.9
200 | 1 | 0.0013067 | 0.00032748 | 0 | 0 | 1 | 0.97138 | -0.55163 | 0.4 | 1 | 1.1 | 0.9

## generator_data
GEN_BUS | PG | QG | QMAX | QMIN | VG | MBASE | GEN_STATUS | PMAX | PMIN
204 | 0.30144 | 0.07773 | 10 | -10 | 1 | 100 | 1 | 10 | 0

## branch_data
F_BUS | T_BUS | BR_R | BR_X | BR_B | RATE_A | RATE_B | RATE_C | TAP | SHIFT | BR_STATUS | ANGMIN | ANGMAX | P_in | Q_in | P_out | Q_out
11 | 12 | 0.14435 | 0.092384 | 9.6961e-10 | 0 | 0 | 0 | 0 | 0 | 1 | -90 | 90 | -0.0050714 | -0.0012641 | 0.0050714 | 0.001264
11 | 13 | 1.9061 | 1.2199 | 6.4016e-09 | 0 | 0 | 0 | 0 | 0 | 1 | -90 | 90 | 0.0045836 | 0.0011418 | -0.0045832 | -0.0011422
12 | 14 | 0.093127 | 0.059601 | 6.2554e-10 | 0 | 0 | 0 | 0 | 0 | 1 | -90 | 90 | -0.005398 | -0.0013459 | 0.005398 | 0.0013458
13 | 15 | 6.9031 | 4.418 | 1.1592e-08 | 0 | 0 | 0 | 0 | 0 | 1 | -90 | 90 | 0.00082827 | 0.00020583 | -0.00082822 | -0.00020689
13 | 16 | 7.0379 | 4.5043 | 1.1819e-08 | 0 | 0 | 0 | 0 | 0 | 1 | -90 | 90 | 0.0037549 | 0.00093634 | -0.0037538 | -0.00093673
14 | 18 | 1.238 | 0.7923 | 8.3156e-09 | 0 | 0 | 0 | 0 | 0 | 1 | -90 | 90 | -0.0058065 | -0.0014482 | 0.005807 | 0.0014477
15 | 36 | 4.3104 | 2.7587 | 7.2383e-09 | 0 | 0 | 0 | 0 | 0 | 1 | -90 | 90 | 0.00021549 | 5.3324e-05 | -0.00021548 | -5.4005e-05
16 | 24 | 8.884 | 5.6858 | 1.4919e-08 | 0 | 0 | 0 | 0 | 0 | 1 | -90 | 90 | 0.0037538 | 0.00093673 | -0.0037524 | -0.00093724
101 | 137 | 7.5436 | 4.8279 | 5.0671e-08 | 0 | 0 | 0 | 0 | 0 | 1 | -90 | 90 | 0.0074761 | 0.0018626 | -0.0074714 | -0.0018644
101 | 98 | 1.5455 | 0.98913 | 1.0381e-08 | 0 | 0 | 0 | 0 | 0 | 1 | -90 | 90 | -0.0079686 | -0.0019861 | 0.0079697 | 0.0019858
137 | 103 | 0.61283 | 0.39221 | 4.1164e-09 | 0 | 0 | 0 | 0 | 0 | 1 | -90 | 90 | 0.0061482 | 0.0015328 | -0.006148 | -0.001533
98 | 100 | 10.5038 | 6.7224 | 1.7639e-08 | 0 | 0 | 0 | 0 | 0 | 1 | -90 | 90 | 0.0015427 | 0.00038507 | -0.0015424 | -0.00038656
98 | 96 | 0.46485 | 0.29751 | 3.1225e-09 | 0 | 0 | 0 | 0 | 0 | 1 | -90 | 90 | -0.0095124 | -0.0023709 | 0.0095129 | 0.0023709
18 | 102 | 0.19473 | 0.12463 | 1.308e-09 | 0 | 0 | 0 | 0 | 0 | 1 | -90 | 90 | -0.0060466 | -0.0015078 | 0.0060466 | 0.0015077
24 | 21 | 1.5144 | 0.96922 | 2.5431e-09 | 0 | 0 | 0 | 0 | 0 | 1 | -90 | 90 | 0.0031598 | 0.00078873 | -0.0031597 | -0.00078886
102 | 103 | 0.21636 | 0.13847 | 1.4533e-09 | 0 | 0 | 0 | 0 | 0 | 1 | -90 | 90 | -0.0060466 | -0.0015077 | 0.0060467 | 0.0015076
21 | 23 | 2.7522 | 1.7614 | 4.6216e-09 | 0 | 0 | 0 | 0 | 0 | 1 | -90 | 90 | 0.00068729 | 0.00017154 | -0.00068727 | -0.00017197
21 | 19 | 0.22031 | 0.141 | 3.6996e-10 | 0 | 0 | 0 | 0 | 0 | 1 | -90 | 90 | 0.0024724 | 0.00061732 | -0.0024724 | -0.00061735
19 | 20 | 1.1941 | 0.76424 | 2.0053e-09 | 0 | 0 | 0 | 0 | 0 | 1 | -90 | 90 | 0.0018231 | 0.00045463 | -0.0018231 | -0.00045479
20 | 22 | 3.1781 | 2.034 | 5.3368e-09 | 0 | 0 | 0 | 0 | 0 | 1 | -90 | 90 | 0.0016804 | 0.00041902 | -0.0016803 | -0.00041946
22 | 28 | 3.7236 | 2.3831 | 6.2529e-09 | 0 | 0 | 0 | 0 | 0 | 1 | -90 | 90 | 0.00041219 | 0.00010165 | -0.00041218 | -0.00010224
23 | 25 | 0.50848 | 0.32543 | 8.5387e-10 | 0 | 0 | 0 | 0 | 0 | 1 | -90 | 90 | 0.00052265 | 0.00013071 | -0.00052265 | -0.00013079
28 | 27 | 6.7753 | 4.3362 | 1.1377e-08 | 0 | 0 | 0 | 0 | 0 | 1 | -90 | 90 | 0.00041218 | 0.00010224 | -0.00041217 | -0.0001033
25 | 26 | 1.2702 | 0.8129 | 2.1329e-09 | 0 | 0 | 0 | 0 | 0 | 1 | -90 | 90 | 0.00036097 | 9.0266e-05 | -0.00036096 | -9.0466e-05
53 | 54 | 2.0892 | 1.3371 | 3.5084e-09 | 0 | 0 | 0 | 0 | 0 | 1 | -90 | 90 | -0.0038058 | -0.00095383 | 0.0038061 | 0.0009537
54 | 56 | 2.9438 | 1.884 | 4.9435e-09 | 0 | 0 | 0 | 0 | 0 | 1 | -90 | 90 | -0.0054532 | -0.0013665 | 0.0054541 | 0.0013666
56 | 63 | 1.0417 | 0.66669 | 1.7493e-09 | 0 | 0 | 0 | 0 | 0 | 1 | -90 | 90 | 0.0061376 | 0.0015381 | -0.0061372 | -0.0015379
56 | 64 | 1.5823 | 1.0127 | 2.6571e-09 | 0 | 0 | 0 | 0 | 0 | 1 | -90 | 90 | -0.011592 | -0.0029047 | 0.011594 | 0.0029059
63 | 127 | 1.563 | 1.0003 | 2.6246e-09 | 0 | 0 | 0 | 0 | 0 | 1 | -90 | 90 | 0.0042977 | 0.0010769 | -0.0042973 | -0.001077
64 | 57 | 5.3129 | 3.4003 | 8.9219e-09 | 0 | 0 | 0 | 0 | 0 | 1 | -90 | 90 | -0.013759 | -0.0034486 | 0.013771 | 0.0034549
57 | 141 | 2.5103 | 1.6066 | 4.2154e-09 | 0 | 0 | 0 | 0 | 0 | 1 | -90 | 90 | -0.013771 | -0.0034549 | 0.013776 | 0.0034578
141 | 222 | 4.7951 | 3.0689 | 8.0523e-09 | 0 | 0 | 0 | 0 | 0 | 1 | -90 | 90 | 0.0015478 | 0.00038719 | -0.0015477 | -0.00038789
141 | 131 | 2.2062 | 1.412 | 3.7049e-09 | 0 | 0 | 0 | 0 | 0 | 1 | -90 | 90 | -0.015324 | -0.003845 | 0.015329 | 0.0038483
127 | 126 | 0.43096 | 0.27581 | 7.237e-10 | 0 | 0 | 0 | 0 | 0 | 1 | -90 | 90 | 0.002366 | 0.00059291 | -0.002366 | -0.00059296
131 | 129 | 6.0643 | 3.8812 | 1.0184e-08 | 0 | 0 | 0 | 0 | 0 | 1 | -90 | 90 | 0.003381 | 0.00084627 | -0.0033803 | -0.00084676
131 | 75 | 14.2134 | 9.0966 | 2.3868e-08 | 0 | 0 | 0 | 0 | 0 | 1 | -90 | 90 | -0.01871 | -0.0046946 | 0.018765 | 0.0047273
58 | 59 | 3.0729 | 1.9667 | 5.1603e-09 | 0 | 0 | 0 | 0 | 0 | 1 | -90 | 90 | 0.012242 | 0.0030691 | -0.012237 | -0.0030663
58 | 60 | 1.1406 | 0.72996 | 1.9153e-09 | 0 | 0 | 0 | 0 | 0 | 1 | -90 | 90 | -0.013586 | -0.0034058 | 0.013588 | 0.0034072
59 | 61 | 0.72609 | 0.4647 | 1.2193e-09 | 0 | 0 | 0 | 0 | 0 | 1 | -90 | 90 | 0.009905 | 0.0024819 | -0.0099042 | -0.0024815
60 | 62 | 1.972 | 1.2621 | 3.3116e-09 | 0 | 0 | 0 | 0 | 0 | 1 | -90 | 90 | -0.01571 | -0.003939 | 0.015715 | 0.0039422
61 | 195 | 2.0331 | 1.3012 | 3.4142e-09 | 0 | 0 | 0 | 0 | 0 | 1 | -90 | 90 | 0.008878 | 0.0022246 | -0.0088762 | -0.0022238
61 | 116 | 0.50453 | 0.3229 | 8.4724e-10 | 0 | 0 | 0 | 0 | 0 | 1 | -90 | 90 | 0.0010263 | 0.00025687 | -0.0010263 | -0.00025695
62 | 109 | 2.0196 | 1.2925 | 3.3914e-09 | 0 | 0 | 0 | 0 | 0 | 1 | -90 | 90 | -0.017068 | -0.0042811 | 0.017075 | 0.004285
195 | 201 | 0.34047 | 0.2179 | 5.7174e-10 | 0 | 0 | 0 | 0 | 0 | 1 | -90 | 90 | 0.0024079 | 0.00060296 | -0.0024079 | -0.000603
195 | 194 | 0.80984 | 0.5183 | 1.3599e-09 | 0 | 0 | 0 | 0 | 0 | 1 | -90 | 90 | 0.0064682 | 0.0016208 | -0.0064679 | -0.0016207
116 | 115 | 1.6451 | 1.0529 | 2.7626e-09 | 0 | 0 | 0 | 0 | 0 | 1 | -90 | 90 | 0.0010263 | 0.00025695 | -0.0010262 | -0.0002572
109 | 108 | 1.6994 | 1.0876 | 2.8537e-09 | 0 | 0 | 0 | 0 | 0 | 1 | -90 | 90 | -0.018564 | -0.0046584 | 0.018571 | 0.0046624
201 | 199 | 1.1643 | 0.74517 | 1.9552e-09 | 0 | 0 | 0 | 0 | 0 | 1 | -90 | 90 | 0.0024079 | 0.000603 | -0.0024078 | -0.00060314
194 | 192 | 1.4963 | 0.95761 | 2.5126e-09 | 0 | 0 | 0 | 0 | 0 | 1 | -90 | 90 | 0.0054414 | 0.0013634 | -0.0054409 | -0.0013633
108 | 110 | 1.5335 | 0.98142 | 2.5751e-09 | 0 | 0 | 0 | 0 | 0 | 1 | -90 | 90 | -0.019473 | -0.0048885 | 0.01948 | 0.0048924
70 | 71 | 3.2254 | 2.0642 | 5.4162e-09 | 0 | 0 | 0 | 0 | 0 | 1 | -90 | 90 | 0.0010243 | 0.00025611 | -0.0010243 | -0.00025662
70 | 72 | 1.8257 | 1.1684 | 3.0658e-09 | 0 | 0 | 0 | 0 | 0 | 1 | -90 | 90 | -0.0013389 | -0.00033495 | 0.0013389 | 0.00033467
71 | 73 | 0.55971 | 0.35822 | 9.3991e-10 | 0 | 0 | 0 | 0 | 0 | 1 | -90 | 90 | 0.00033248 | 8.3235e-05 | -0.00033248 | -8.3327e-05
72 | 74 | 0.55148 | 0.35295 | 9.2609e-10 | 0 | 0 | 0 | 0 | 0 | 1 | -90 | 90 | -0.022535 | -0.0056925 | 0.022538 | 0.0056944
72 | 75 | 12.8542 | 8.2267 | 2.1586e-08 | 0 | 0 | 0 | 0 | 0 | 1 | -90 | 90 | 0.021196 | 0.0053579 | -0.021133 | -0.0053198
74 | 121 | 0.48 | 0.3072 | 8.0605e-10 | 0 | 0 | 0 | 0 | 0 | 1 | -90 | 90 | 0.016941 | 0.0042508 | -0.01694 | -0.0042499
74 | 119 | 5.2969 | 3.39 | 8.8949e-09 | 0 | 0 | 0 | 0 | 0 | 1 | -90 | 90 | -0.039479 | -0.0099452 | 0.039569 | 0.010002
75 | 161 | 2.1553 | 1.3794 | 3.6194e-09 | 0 | 0 | 0 | 0 | 0 | 1 | -90 | 90 | 0.0018446 | 0.00046145 | -0.0018445 | -0.00046175
75 | 160 | 1.4538 | 0.93044 | 2.4413e-09 | 0 | 0 | 0 | 0 | 0 | 1 | -90 | 90 | 0.0005236 | 0.00013099 | -0.00052359 | -0.00013123
121 | 218 | 1.4301 | 0.91524 | 2.4014e-09 | 0 | 0 | 0 | 0 | 0 | 1 | -90 | 90 | 0.01694 | 0.0042499 | -0.016935 | -0.0042473
119 | 120 | 0.21924 | 0.14031 | 3.6817e-10 | 0 | 0 | 0 | 0 | 0 | 1 | -90 | 90 | -0.043046 | -0.010873 | 0.04305 | 0.010876
161 | 198 | 1.0133 | 0.6485 | 1.7016e-09 | 0 | 0 | 0 | 0 | 0 | 1 | -90 | 90 | 0.0013594 | 0.00034017 | -0.0013594 | -0.00034033
218 | 217 | 1.9987 | 1.2792 | 3.3564e-09 | 0 | 0 | 0 | 0 | 0 | 1 | -90 | 90 | 0.016046 | 0.0040245 | -0.016041 | -0.0040213
120 | 122 | 0.74168 | 0.47467 | 4.9819e-09 | 0 | 0 | 0 | 0 | 0 | 1 | -90 | 90 | 0.21163 | 0.054299 | -0.21127 | -0.054069
120 | 123 | 0.6485 | 0.41504 | 4.356e-09 | 0 | 0 | 0 | 0 | 0 | 1 | -90 | 90 | -0.25468 | -0.065175 | 0.25513 | 0.065466
198 | 140 | 0.70432 | 0.45077 | 1.1827e-09 | 0 | 0 | 0 | 0 | 0 | 1 | -90 | 90 | 0.0011514 | 0.00028821 | -0.0011514 | -0.00028832
129 | 128 | 0.66418 | 0.42508 | 1.1153e-09 | 0 | 0 | 0 | 0 | 0 | 1 | -90 | 90 | 0.0020316 | 0.00050877 | -0.0020316 | -0.00050885
76 | 77 | 0.4567 | 0.29229 | 3.0677e-09 | 0 | 0 | 0 | 0 | 0 | 1 | -90 | 90 | -0.059591 | -0.014974 | 0.059609 | 0.014985
76 | 78 | 0.8762 | 0.56077 | 5.8855e-09 | 0 | 0 | 0 | 0 | 0 | 1 | -90 | 90 | 0.059181 | 0.014871 | -0.059147 | -0.01485
77 | 79 | 0.31889 | 0.20409 | 2.142e-09 | 0 | 0 | 0 | 0 | 0 | 1 | -90 | 90 | -0.060126 | -0.015115 | 0.060139 | 0.015123
78 | 80 | 0.76941 | 0.49242 | 5.1682e-09 | 0 | 0 | 0 | 0 | 0 | 1 | -90 | 90 | 0.059147 | 0.01485 | -0.059117 | -0.014831
79 | 154 | 1.1372 | 0.72782 | 7.6388e-09 | 0 | 0 | 0 | 0 | 0 | 1 | -90 | 90 | 0.11671 | 0.029403 | -0.11654 | -0.029293
79 | 125 | 0.24929 | 0.15955 | 1.6745e-09 | 0 | 0 | 0 | 0 | 0 | 1 | -90 | 90 | -0.17685 | -0.044525 | 0.17694 | 0.044581
80 | 110 | 0.8115 | 0.51936 | 5.4509e-09 | 0 | 0 | 0 | 0 | 0 | 1 | -90 | 90 | 0.056618 | 0.014205 | -0.056589 | -0.014187
80 | 170 | 1.6874 | 1.08 | 2.8337e-09 | 0 | 0 | 0 | 0 | 0 | 1 | -90 | 90 | 0.0024982 | 0.00062583 | -0.0024981 | -0.00062603
154 | 209 | 0.10442 | 0.066826 | 1.7534e-10 | 0 | 0 | 0 | 0 | 0 | 1 | -90 | 90 | 0.071782 | 0.018075 | -0.071776 | -0.018071
125 | 124 | 1.2894 | 0.82524 | 8.6613e-09 | 0 | 0 | 0 | 0 | 0 | 1 | -90 | 90 | -0.17763 | -0.044754 | 0.17808 | 0.045043
110 | 111 | 0.59637 | 0.38167 | 4.0058e-09 | 0 | 0 | 0 | 0 | 0 | 1 | -90 | 90 | 0.03711 | 0.0092948 | -0.0371 | -0.0092892
170 | 169 | 0.30471 | 0.19502 | 5.1169e-10 | 0 | 0 | 0 | 0 | 0 | 1 | -90 | 90 | 0.0011261 | 0.00028217 | -0.0011261 | -0.00028222
209 | 208 | 3.7848 | 2.4223 | 6.3557e-09 | 0 | 0 | 0 | 0 | 0 | 1 | -90 | 90 | 0.070975 | 0.017871 | -0.070762 | -0.017735
124 | 86 | 0.7501 | 0.48006 | 5.0385e-09 | 0 | 0 | 0 | 0 | 0 | 1 | -90 | 90 | -0.17962 | -0.04543 | 0.17989 | 0.045601
111 | 187 | 0.33146 | 0.21214 | 2.2265e-09 | 0 | 0 | 0 | 0 | 0 | 1 | -90 | 90 | 0.02914 | 0.0072949 | -0.029137 | -0.0072931
111 | 173 | 2.1784 | 1.3942 | 3.6582e-09 | 0 | 0 | 0 | 0 | 0 | 1 | -90 | 90 | 0.0079604 | 0.0019943 | -0.0079588 | -0.0019937
83 | 84 | 0.5513 | 0.35283 | 9.2578e-10 | 0 | 0 | 0 | 0 | 0 | 1 | -90 | 90 | -0.0087685 | -0.0021959 | 0.0087689 | 0.0021961
83 | 85 | 2.5085 | 1.6054 | 4.2124e-09 | 0 | 0 | 0 | 0 | 0 | 1 | -90 | 90 | 0.0064287 | 0.0016095 | -0.0064276 | -0.0016092
84 | 86 | 0.25938 | 0.166 | 1.7423e-09 | 0 | 0 | 0 | 0 | 0 | 1 | -90 | 90 | 0.1811 | 0.045939 | -0.181 | -0.045879
84 | 87 | 1.2422 | 0.79501 | 8.3439e-09 | 0 | 0 | 0 | 0 | 0 | 1 | -90 | 90 | -0.18987 | -0.048135 | 0.19036 | 0.048451
85 | 88 | 1.5181 | 0.97161 | 2.5494e-09 | 0 | 0 | 0 | 0 | 0 | 1 | -90 | 90 | 0.0036479 | 0.00091367 | -0.0036477 | -0.00091378
85 | 89 | 2.0929 | 1.3394 | 3.5145e-09 | 0 | 0 | 0 | 0 | 0 | 1 | -90 | 90 | 0.0027797 | 0.00069549 | -0.0027795 | -0.00069572
87 | 159 | 0.98705 | 0.63171 | 6.6301e-09 | 0 | 0 | 0 | 0 | 0 | 1 | -90 | 90 | -0.19146 | -0.048727 | 0.19186 | 0.048981
88 | 112 | 1.045 | 0.66877 | 1.7548e-09 | 0 | 0 | 0 | 0 | 0 | 1 | -90 | 90 | 0.0025047 | 0.00062731 | -0.0025046 | -0.00062743
89 | 184 | 4.3646 | 2.7933 | 7.3293e-09 | 0 | 0 | 0 | 0 | 0 | 1 | -90 | 90 | 0.0018143 | 0.00045381 | -0.0018141 | -0.00045441
159 | 183 | 0.95591 | 0.61178 | 1.6052e-09 | 0 | 0 | 0 | 0 | 0 | 1 | -90 | 90 | 0.0029172 | 0.00073083 | -0.0029171 | -0.00073093
159 | 156 | 0.37854 | 0.24226 | 2.5426e-09 | 0 | 0 | 0 | 0 | 0 | 1 | -90 | 90 | -0.19478 | -0.049712 | 0.19493 | 0.049812
112 | 113 | 1.6571 | 1.0605 | 2.7827e-09 | 0 | 0 | 0 | 0 | 0 | 1 | -90 | 90 | 0.0019631 | 0.00049173 | -0.0019631 | -0.00049195
184 | 188 | 0.70289 | 0.44985 | 1.1803e-09 | 0 | 0 | 0 | 0 | 0 | 1 | -90 | 90 | 0.00088408 | 0.00022146 | -0.00088408 | -0.00022157
184 | 182 | 0.85432 | 0.54676 | 1.4346e-09 | 0 | 0 | 0 | 0 | 0 | 1 | -90 | 90 | 0.00093003 | 0.00023295 | -0.00093002 | -0.00023309
183 | 181 | 1.0512 | 0.67274 | 1.7652e-09 | 0 | 0 | 0 | 0 | 0 | 1 | -90 | 90 | 0.001507 | 0.00037752 | -0.0015069 | -0.00037768
156 | 158 | 1.229 | 0.78653 | 2.0637e-09 | 0 | 0 | 0 | 0 | 0 | 1 | -90 | 90 | 0.003143 | 0.0007872 | -0.0031429 | -0.00078732
156 | 157 | 0.53221 | 0.34061 | 3.5749e-09 | 0 | 0 | 0 | 0 | 0 | 1 | -90 | 90 | -0.19924 | -0.050891 | 0.19947 | 0.051039
156 | 155 | 2.0758 | 1.3285 | 3.4859e-09 | 0 | 0 | 0 | 0 | 0 | 1 | -90 | 90 | 0.0011656 | 0.00029181 | -0.0011656 | -0.00029213
113 | 114 | 0.2412 | 0.15437 | 4.0504e-10 | 0 | 0 | 0 | 0 | 0 | 1 | -90 | 90 | 0.0011281 | 0.00028268 | -0.001128 | -0.00028272
96 | 97 | 2.4007 | 1.5364 | 1.6126e-08 | 0 | 0 | 0 | 0 | 0 | 1 | -90 | 90 | -0.010322 | -0.0025737 | 0.010325 | 0.002574
97 | 99 | 0.0068118 | 0.0043595 | 4.5755e-11 | 0 | 0 | 0 | 0 | 0 | 1 | -90 | 90 | -0.011726 | -0.0029251 | 0.011726 | 0.0029251
99 | 149 | 0.64822 | 0.41486 | 4.3541e-09 | 0 | 0 | 0 | 0 | 0 | 1 | -90 | 90 | -0.012912 | -0.0032224 | 0.012913 | 0.0032227
149 | 150 | 0.55246 | 0.35357 | 3.7109e-09 | 0 | 0 | 0 | 0 | 0 | 1 | -90 | 90 | -0.013871 | -0.0034628 | 0.013872 | 0.0034632
150 | 162 | 0.14748 | 0.094384 | 9.906e-10 | 0 | 0 | 0 | 0 | 0 | 1 | -90 | 90 | -0.016564 | -0.0041377 | 0.016564 | 0.0041379
187 | 186 | 0.47522 | 0.30414 | 3.1921e-09 | 0 | 0 | 0 | 0 | 0 | 1 | -90 | 90 | 0.02712 | 0.0067875 | -0.027116 | -0.0067853
173 | 172 | 2.0739 | 1.3273 | 3.4826e-09 | 0 | 0 | 0 | 0 | 0 | 1 | -90 | 90 | 0.0064607 | 0.0016182 | -0.0064597 | -0.0016179
186 | 136 | 0.35418 | 0.22668 | 2.3791e-09 | 0 | 0 | 0 | 0 | 0 | 1 | -90 | 90 | 0.025732 | 0.0064386 | -0.025729 | -0.0064371
172 | 174 | 1.015 | 0.64961 | 1.7045e-09 | 0 | 0 | 0 | 0 | 0 | 1 | -90 | 90 | 0.0051384 | 0.0012868 | -0.0051381 | -0.0012867
122 | 191 | 0.97279 | 0.62258 | 1.6336e-09 | 0 | 0 | 0 | 0 | 0 | 1 | -90 | 90 | 0.0040404 | 0.0010122 | -0.0040402 | -0.0010123
122 | 157 | 0.43361 | 0.27751 | 2.9126e-09 | 0 | 0 | 0 | 0 | 0 | 1 | -90 | 90 | 0.20361 | 0.052151 | -0.20342 | -0.052027
122 | 189 | 1.8985 | 1.2151 | 3.1881e-09 | 0 | 0 | 0 | 0 | 0 | 1 | -90 | 90 | 0.003614 | 0.00090517 | -0.0036138 | -0.00090531
123 | 151 | 0.23629 | 0.15122 | 1.5872e-09 | 0 | 0 | 0 | 0 | 0 | 1 | -90 | 90 | -0.2561 | -0.065708 | 0.25627 | 0.065815
191 | 203 | 2.2116 | 1.4154 | 3.7139e-09 | 0 | 0 | 0 | 0 | 0 | 1 | -90 | 90 | 0.0022746 | 0.00056975 | -0.0022745 | -0.00057004
157 | 165 | 1.6029 | 1.0258 | 2.6917e-09 | 0 | 0 | 0 | 0 | 0 | 1 | -90 | 90 | 0.0039435 | 0.00098779 | -0.0039432 | -0.00098788
189 | 190 | 2.4713 | 1.5816 | 4.1499e-09 | 0 | 0 | 0 | 0 | 0 | 1 | -90 | 90 | 0.001479 | 0.0003703 | -0.001479 | -0.00037067
151 | 152 | 0.24909 | 0.15942 | 1.6731e-09 | 0 | 0 | 0 | 0 | 0 | 1 | -90 | 90 | -0.26861 | -0.068908 | 0.2688 | 0.069031
217 | 180 | 3.6564 | 2.3401 | 6.1401e-09 | 0 | 0 | 0 | 0 | 0 | 1 | -90 | 90 | 0.014565 | 0.0036514 | -0.014557 | -0.0036466
165 | 166 | 2.5505 | 1.6323 | 4.2829e-09 | 0 | 0 | 0 | 0 | 0 | 1 | -90 | 90 | 0.0018803 | 0.00047087 | -0.0018802 | -0.00047123
152 | 153 | 0.91262 | 0.58408 | 6.1302e-09 | 0 | 0 | 0 | 0 | 0 | 1 | -90 | 90 | -0.28863 | -0.074002 | 0.28945 | 0.074525
128 | 130 | 2.0768 | 1.3292 | 3.4875e-09 | 0 | 0 | 0 | 0 | 0 | 1 | -90 | 90 | 0.0015912 | 0.00039849 | -0.0015912 | -0.00039878
132 | 133 | 0.51612 | 0.33031 | 3.4668e-09 | 0 | 0 | 0 | 0 | 0 | 1 | -90 | 90 | 0.021095 | 0.0052747 | -0.021092 | -0.0052734
132 | 134 | 0.29153 | 0.18658 | 1.9582e-09 | 0 | 0 | 0 | 0 | 0 | 1 | -90 | 90 | -0.022388 | -0.0055987 | 0.022389 | 0.0055996
133 | 135 | 0.25882 | 0.16564 | 1.7385e-09 | 0 | 0 | 0 | 0 | 0 | 1 | -90 | 90 | 0.019637 | 0.0049087 | -0.019636 | -0.0049082
134 | 136 | 0.20859 | 0.1335 | 1.4011e-09 | 0 | 0 | 0 | 0 | 0 | 1 | -90 | 90 | -0.024085 | -0.0060245 | 0.024086 | 0.0060253
135 | 162 | 0.3895 | 0.24928 | 2.6163e-09 | 0 | 0 | 0 | 0 | 0 | 1 | -90 | 90 | 0.018221 | 0.0045535 | -0.01822 | -0.0045528
138 | 139 | 0.32049 | 0.20511 | 5.3819e-10 | 0 | 0 | 0 | 0 | 0 | 1 | -90 | 90 | -0.00034946 | -8.7582e-05 | 0.00034946 | 8.753e-05
139 | 140 | 1.2338 | 0.78963 | 2.0719e-09 | 0 | 0 | 0 | 0 | 0 | 1 | -90 | 90 | -0.00073252 | -0.00018354 | 0.00073253 | 0.00018334
153 | 204 | 0.54731 | 0.35028 | 3.6763e-09 | 0 | 0 | 0 | 0 | 0 | 1 | -90 | 90 | -0.29717 | -0.07646 | 0.29769 | 0.076791
158 | 168 | 2.3599 | 1.5104 | 3.963e-09 | 0 | 0 | 0 | 0 | 0 | 1 | -90 | 90 | 0.0015589 | 0.00039033 | -0.0015588 | -0.00039068
211 | 212 | 4.5373 | 2.9039 | 7.6194e-09 | 0 | 0 | 0 | 0 | 0 | 1 | -90 | 90 | -0.0024084 | -0.00060361 | 0.0024087 | 0.00060305
212 | 213 | 1.8395 | 1.1773 | 3.089e-09 | 0 | 0 | 0 | 0 | 0 | 1 | -90 | 90 | -0.0038585 | -0.0009664 | 0.0038588 | 0.00096629
174 | 175 | 2.3813 | 1.524 | 3.9989e-09 | 0 | 0 | 0 | 0 | 0 | 1 | -90 | 90 | 0.0041333 | 0.0010353 | -0.0041329 | -0.0010353
174 | 176 | 2.1617 | 1.3835 | 3.6301e-09 | 0 | 0 | 0 | 0 | 0 | 1 | -90 | 90 | 0.0010048 | 0.00025148 | -0.0010047 | -0.00025181
175 | 196 | 0.71196 | 0.45565 | 1.1956e-09 | 0 | 0 | 0 | 0 | 0 | 1 | -90 | 90 | 0.0020066 | 0.00050245 | -0.0020066 | -0.00050254
196 | 197 | 2.5204 | 1.6131 | 4.2324e-09 | 0 | 0 | 0 | 0 | 0 | 1 | -90 | 90 | 0.0020066 | 0.00050254 | -0.0020065 | -0.00050287
177 | 178 | 4.7882 | 3.0645 | 8.0407e-09 | 0 | 0 | 0 | 0 | 0 | 1 | -90 | 90 | -0.001598 | -0.0004005 | 0.0015982 | 0.0003998
178 | 179 | 1.4606 | 0.9348 | 2.4528e-09 | 0 | 0 | 0 | 0 | 0 | 1 | -90 | 90 | 0.0078869 | 0.0019754 | -0.0078859 | -0.001975
178 | 180 | 3.2446 | 2.0765 | 5.4485e-09 | 0 | 0 | 0 | 0 | 0 | 1 | -90 | 90 | -0.009485 | -0.0023752 | 0.0094882 | 0.0023767
179 | 233 | 3.3779 | 2.1618 | 5.6724e-09 | 0 | 0 | 0 | 0 | 0 | 1 | -90 | 90 | 0.0019963 | 0.00049983 | -0.0019962 | -0.00050029
179 | 214 | 2.2226 | 1.4224 | 3.7323e-09 | 0 | 0 | 0 | 0 | 0 | 1 | -90 | 90 | 0.0058895 | 0.0014752 | -0.0058887 | -0.001475
180 | 219 | 2.7747 | 1.7758 | 4.6594e-09 | 0 | 0 | 0 | 0 | 0 | 1 | -90 | 90 | 0.0050687 | 0.0012699 | -0.0050679 | -0.0012699
214 | 213 | 2.7568 | 1.7643 | 4.6293e-09 | 0 | 0 | 0 | 0 | 0 | 1 | -90 | 90 | 0.0058887 | 0.001475 | -0.0058877 | -0.0014748
219 | 223 | 2.0819 | 1.3324 | 3.496e-09 | 0 | 0 | 0 | 0 | 0 | 1 | -90 | 90 | 0.0035262 | 0.00088352 | -0.0035259 | -0.00088368
192 | 193 | 2.0821 | 1.3326 | 3.4964e-09 | 0 | 0 | 0 | 0 | 0 | 1 | -90 | 90 | 0.0024814 | 0.00062163 | -0.0024813 | -0.00062186
199 | 200 | 2.134 | 1.3658 | 3.5836e-09 | 0 | 0 | 0 | 0 | 0 | 1 | -90 | 90 | 0.0013067 | 0.00032717 | -0.0013067 | -0.00032748