## bus_data
BUS_I | BUS_TYPE | Pd | Qd | Gs | Bs | area | Vm | Va | baseKV | zone | Vmax | Vmin
1 | 1 | 0.0046835 | 0.0011738 | 0 | 0 | 1 | 0.99141 | -0.16384 | 0.4 | 1 | 1.1 | 0.9
2 | 1 | 0.003014 | 0.00075538 | 0 | 0 | 1 | 0.99281 | -0.13697 | 0.4 | 1 | 1.1 | 0.9
3 | 1 | 0 | 0 | 0 | 0 | 1 | 0.99048 | -0.18163 | 0.4 | 1 | 1.1 | 0.9
4 | 1 | 0 | 0 | 0 | 0 | 1 | 0.99407 | -0.11296 | 0.4 | 1 | 1.1 | 0.9
5 | 1 | 0 | 0 | 0 | 0 | 1 | 0.99005 | -0.19001 | 0.4 | 1 | 1.1 | 0.9
6 | 1 | 0.0038885 | 0.00097454 | 0 | 0 | 1 | 0.99045 | -0.18219 | 0.4 | 1 | 1.1 | 0.9
105 | 1 | 0.0039265 | 0.00098408 | 0 | 0 | 1 | 0.99296 | -0.13432 | 0.4 | 1 | 1.1 | 0.9
25 | 1 | 0 | 0 | 0 | 0 | 1 | 0.99577 | -0.080444 | 0.4 | 1 | 1.1 | 0.9
9 | 1 | 0 | 0 | 0 | 0 | 1 | 0.98962 | -0.19832 | 0.4 | 1 | 1.1 | 0.9
141 | 1 | 0.0013703 | 0.00034342 | 0 | 0 | 1 | 0.99031 | -0.18493 | 0.4 | 1 | 1.1 | 0.9
102 | 1 | 0 | 0 | 0 | 0 | 1 | 0.99255 | -0.1422 | 0.4 | 1 | 1.1 | 0.9
27 | 1 | 0.0024406 | 0.00061168 | 0 | 0 | 1 | 0.99572 | -0.08145 | 0.4 | 1 | 1.1 | 0.9
28 | 1 | 0.0024231 | 0.00060729 | 0 | 0 | 1 | 0.99776 | -0.042487 | 0.4 | 1 | 1.1 | 0.9
24 | 1 | 0.0061912 | 0.0015516 | 0 | 0 | 1 | 0.99497 | -0.095755 | 0.4 | 1 | 1.1 | 0.9
144 | 1 | 0.0030518 | 0.00076485 | 0 | 0 | 1 | 0.98886 | -0.21294 | 0.4 | 1 | 1.1 | 0.9
8 | 1 | 0 | 0 | 0 | 0 | 1 | 0.98907 | -0.20874 | 0.4 | 1 | 1.1 | 0.9
63 | 1 | 0.0015056 | 0.00037733 | 0 | 0 | 1 | 0.99025 | -0.18614 | 0.4 | 1 | 1.1 | 0.9
7 | 1 | 0.0013758 | 0.00034481 | 0 | 0 | 1 | 0.98906 | -0.20901 | 0.4 | 1 | 1.1 | 0.9
10 | 1 | 0.0077702 | 0.0019474 | 0 | 0 | 1 | 0.98852 | -0.21939 | 0.4 | 1 | 1.1 | 0.9
88 | 1 | 0.0016081 | 0.00040303 | 0 | 0 | 1 | 0.98813 | -0.22683 | 0.4 | 1 | 1.1 | 0.9
143 | 1 | 0.0028267 | 0.00070843 | 0 | 0 | 1 | 0.98854 | -0.21922 | 0.4 | 1 | 1.1 | 0.9
89 | 1 | 0.0045034 | 0.0011287 | 0 | 0 | 1 | 0.98734 | -0.24204 | 0.4 | 1 | 1.1 | 0.9
11 | 1 | 0 | 0 | 0 | 0 | 1 | 0.98424 | -0.30216 | 0.4 | 1 | 1.1 | 0.9
12 | 1 | 0 | 0 | 0 | 0 | 1 | 0.98404 | -0.30595 | 0.4 | 1 | 1.1 | 0.9
13 | 1 | 0.0051402 | 0.0012883 | 0 | 0 | 1 | 0.9844 | -0.29898 | 0.4 | 1 | 1.1 | 0.9
16 | 1 | 0.0009141 | 0.0002291 | 0 | 0 | 1 | 0.984 | -0.30681 | 0.4 | 1 | 1.1 | 0.9
142 | 1 | 0.0043738 | 0.0010962 | 0 | 0 | 1 | 0.98456 | -0.2958 | 0.4 | 1 | 1.1 | 0.9
117 | 1 | 0.0020906 | 0.00052395 | 0 | 0 | 1 | 0.98391 | -0.30861 | 0.4 | 1 | 1.1 | 0.9
14 | 1 | 0.0019997 | 0.00050117 | 0 | 0 | 1 | 0.98094 | -0.36609 | 0.4 | 1 | 1.1 | 0.9
15 | 1 | 0 | 0 | 0 | 0 | 1 | 0.98097 | -0.36539 | 0.4 | 1 | 1.1 | 0.9
138 | 1 | 0 | 0 | 0 | 0 | 1 | 0.98477 | -0.2917 | 0.4 | 1 | 1.1 | 0.9
17 | 1 | 0.0015751 | 0.00039476 | 0 | 0 | 1 | 0.97998 | -0.38466 | 0.4 | 1 | 1.1 | 0.9
18 | 1 | 0.0099659 | 0.0024977 | 0 | 0 | 1 | 0.98127 | -0.35952 | 0.4 | 1 | 1.1 | 0.9
37 | 1 | 0.00158 | 0.00039598 | 0 | 0 | 1 | 0.97966 | -0.39093 | 0.4 | 1 | 1.1 | 0.9
137 | 1 | 0.0049616 | 0.0012435 | 0 | 0 | 1 | 0.98272 | -0.33152 | 0.4 | 1 | 1.1 | 0.9
118 | 1 | 0.00073813 | 0.00018499 | 0 | 0 | 1 | 0.98388 | -0.30907 | 0.4 | 1 | 1.1 | 0.9
35 | 1 | 0.0011582 | 0.00029026 | 0 | 0 | 1 | 0.97928 | -0.3983 | 0.4 | 1 | 1.1 | 0.9
19 | 1 | 0.0021914 | 0.00054921 | 0 | 0 | 1 | 0.99397 | -0.11505 | 0.4 | 1 | 1.1 | 0.9
20 | 1 | 0.0018202 | 0.00045619 | 0 | 0 | 1 | 0.99384 | -0.11755 | 0.4 | 1 | 1.1 | 0.9
21 | 1 | 0.0015841 | 0.00039701 | 0 | 0 | 1 | 0.99422 | -0.11022 | 0.4 | 1 | 1.1 | 0.9
22 | 1 | 0.0019102 | 0.00047875 | 0 | 0 | 1 | 0.99369 | -0.1205 | 0.4 | 1 | 1.1 | 0.9
23 | 1 | 0.0035041 | 0.0008782 | 0 | 0 | 1 | 0.9947 | -0.10097 | 0.4 | 1 | 1.1 | 0.9
72 | 1 | 0.0037211 | 0.00093259 | 0 | 0 | 1 | 0.99322 | -0.12958 | 0.4 | 1 | 1.1 | 0.9
115 | 1 | 0.00081445 | 0.00020412 | 0 | 0 | 1 | 0.99312 | -0.13157 | 0.4 | 1 | 1.1 | 0.9
26 | 1 | 0.0058864 | 0.0014753 | 0 | 0 | 1 | 0.98579 | -0.27212 | 0.4 | 1 | 1.1 | 0.9
82 | 1 | 0.0041421 | 0.0010381 | 0 | 0 | 1 | 0.98581 | -0.27172 | 0.4 | 1 | 1.1 | 0.9
152 | 1 | 0.0019216 | 0.00048159 | 0 | 0 | 1 | 0.99876 | -0.023454 | 0.4 | 1 | 1.1 | 0.9
83 | 1 | 0.0040509 | 0.0010153 | 0 | 0 | 1 | 0.98597 | -0.26848 | 0.4 | 1 | 1.1 | 0.9
150 | 3 | 0.0020117 | 0.00050418 | 0 | 0 | 1 | 1 | 0 | 0.4 | 1 | 1.1 | 0.9
29 | 1 | 0.0039531 | 0.00099073 | 0 | 0 | 1 | 0.97176 | -0.54613 | 0.4 | 1 | 1.1 | 0.9
30 | 1 | 0.0026202 | 0.00065668 | 0 | 0 | 1 | 0.97204 | -0.54053 | 0.4 | 1 | 1.1 | 0.9
31 | 1 | 0.00064749 | 0.00016228 | 0 | 0 | 1 | 0.97154 | -0.55035 | 0.4 | 1 | 1.1 | 0.9
32 | 1 | 0.00075131 | 0.0001883 | 0 | 0 | 1 | 0.97224 | -0.53661 | 0.4 | 1 | 1.1 | 0.9
33 | 1 | 0.0012559 | 0.00031476 | 0 | 0 | 1 | 0.97148 | -0.55163 | 0.4 | 1 | 1.1 | 0.9
73 | 1 | 0.0012781 | 0.00032033 | 0 | 0 | 1 | 0.97225 | -0.53638 | 0.4 | 1 | 1.1 | 0.9
84 | 1 | 0 | 0 | 0 | 0 | 1 | 0.9713 | -0.55517 | 0.4 | 1 | 1.1 | 0.9
92 | 1 | 0.0016478 | 0.00041298 | 0 | 0 | 1 | 0.97255 | -0.53051 | 0.4 | 1 | 1.1 | 0.9
140 | 1 | 0.001595 | 0.00039975 | 0 | 0 | 1 | 0.97111 | -0.55894 | 0.4 | 1 | 1.1 | 0.9
75 | 1 | 0.0010639 | 0.00026665 | 0 | 0 | 1 | 0.9713 | -0.55524 | 0.4 | 1 | 1.1 | 0.9
34 | 1 | 0.00097976 | 0.00024555 | 0 | 0 | 1 | 0.97889 | -0.4059 | 0.4 | 1 | 1.1 | 0.9
36 | 1 | 0.001218 | 0.00030527 | 0 | 0 | 1 | 0.97861 | -0.41135 | 0.4 | 1 | 1.1 | 0.9
38 | 1 | 0 | 0 | 0 | 0 | 1 | 0.97753 | -0.43252 | 0.4 | 1 | 1.1 | 0.9
71 | 1 | 0.0011869 | 0.00029745 | 0 | 0 | 1 | 0.97709 | -0.44121 | 0.4 | 1 | 1.1 | 0.9
69 | 1 | 0.0016756 | 0.00041996 | 0 | 0 | 1 | 0.97749 | -0.43335 | 0.4 | 1 | 1.1 | 0.9
67 | 1 | 0.00093729 | 0.00023491 | 0 | 0 | 1 | 0.9766 | -0.45079 | 0.4 | 1 | 1.1 | 0.9
70 | 1 | 0.0052085 | 0.0013054 | 0 | 0 | 1 | 0.97744 | -0.43439 | 0.4 | 1 | 1.1 | 0.9
39 | 1 | 0.0012296 | 0.00030816 | 0 | 0 | 1 | 0.97092 | -0.56262 | 0.4 | 1 | 1.1 | 0.9
40 | 1 | 0.0011929 | 0.00029897 | 0 | 0 | 1 | 0.97095 | -0.56213 | 0.4 | 1 | 1.1 | 0.9
42 | 1 | 0.0018544 | 0.00046475 | 0 | 0 | 1 | 0.97096 | -0.56198 | 0.4 | 1 | 1.1 | 0.9
53 | 1 | 0.0013663 | 0.00034244 | 0 | 0 | 1 | 0.97096 | -0.56197 | 0.4 | 1 | 1.1 | 0.9
54 | 1 | 0 | 0 | 0 | 0 | 1 | 0.97105 | -0.56016 | 0.4 | 1 | 1.1 | 0.9
43 | 1 | 0.0010448 | 0.00026186 | 0 | 0 | 1 | 0.9903 | -0.18623 | 0.4 | 1 | 1.1 | 0.9
44 | 1 | 0.0015318 | 0.00038392 | 0 | 0 | 1 | 0.99031 | -0.18594 | 0.4 | 1 | 1.1 | 0.9
45 | 1 | 0 | 0 | 0 | 0 | 1 | 0.99013 | -0.18952 | 0.4 | 1 | 1.1 | 0.9
46 | 1 | 0.0011799 | 0.0002957 | 0 | 0 | 1 | 0.99044 | -0.18347 | 0.4 | 1 | 1.1 | 0.9
47 | 1 | 0.0019327 | 0.00048437 | 0 | 0 | 1 | 0.99011 | -0.18987 | 0.4 | 1 | 1.1 | 0.9
48 | 1 | 0.001116 | 0.0002797 | 0 | 0 | 1 | 0.99008 | -0.19042 | 0.4 | 1 | 1.1 | 0.9
86 | 1 | 0.0023955 | 0.00060038 | 0 | 0 | 1 | 0.99044 | -0.18338 | 0.4 | 1 | 1.1 | 0.9
157 | 1 | 0.00099377 | 0.00024906 | 0 | 0 | 1 | 0.99002 | -0.19166 | 0.4 | 1 | 1.1 | 0.9
85 | 1 | 0.0021045 | 0.00052744 | 0 | 0 | 1 | 0.99071 | -0.1783 | 0.4 | 1 | 1.1 | 0.9
74 | 1 | 0.0016218 | 0.00040646 | 0 | 0 | 1 | 0.97129 | -0.55544 | 0.4 | 1 | 1.1 | 0.9
158 | 1 | 0.00099073 | 0.0002483 | 0 | 0 | 1 | 0.98998 | -0.1924 | 0.4 | 1 | 1.1 | 0.9
49 | 1 | 0.001647 | 0.00041278 | 0 | 0 | 1 | 0.99134 | -0.16599 | 0.4 | 1 | 1.1 | 0.9
50 | 1 | 0.0036139 | 0.00090572 | 0 | 0 | 1 | 0.99134 | -0.16594 | 0.4 | 1 | 1.1 | 0.9
96 | 1 | 0.0025575 | 0.00064098 | 0 | 0 | 1 | 0.99157 | -0.16161 | 0.4 | 1 | 1.1 | 0.9
98 | 1 | 0 | 0 | 0 | 0 | 1 | 0.9913 | -0.16678 | 0.4 | 1 | 1.1 | 0.9
95 | 1 | 0.0027329 | 0.00068493 | 0 | 0 | 1 | 0.99188 | -0.15547 | 0.4 | 1 | 1.1 | 0.9
52 | 1 | 0.0034039 | 0.0008531 | 0 | 0 | 1 | 0.99094 | -0.17348 | 0.4 | 1 | 1.1 | 0.9
133 | 1 | 0.0016246 | 0.00040716 | 0 | 0 | 1 | 0.99098 | -0.17271 | 0.4 | 1 | 1.1 | 0.9
131 | 1 | 0 | 0 | 0 | 0 | 1 | 0.99106 | -0.17114 | 0.4 | 1 | 1.1 | 0.9
112 | 1 | 0.0010628 | 0.00026636 | 0 | 0 | 1 | 0.9711 | -0.55905 | 0.4 | 1 | 1.1 | 0.9
55 | 1 | 0.0014992 | 0.00037572 | 0 | 0 | 1 | 0.99095 | -0.17355 | 0.4 | 1 | 1.1 | 0.9
56 | 1 | 0.001386 | 0.00034737 | 0 | 0 | 1 | 0.9909 | -0.17455 | 0.4 | 1 | 1.1 | 0.9
57 | 1 | 0.00073901 | 0.00018521 | 0 | 0 | 1 | 0.99096 | -0.17329 | 0.4 | 1 | 1.1 | 0.9
58 | 1 | 0.0031257 | 0.00078337 | 0 | 0 | 1 | 0.99103 | -0.17203 | 0.4 | 1 | 1.1 | 0.9
81 | 1 | 0 | 0 | 0 | 0 | 1 | 0.99109 | -0.17076 | 0.4 | 1 | 1.1 | 0.9
87 | 1 | 0.0010113 | 0.00025345 | 0 | 0 | 1 | 0.99083 | -0.17586 | 0.4 | 1 | 1.1 | 0.9
59 | 1 | 0.0026285 | 0.00065877 | 0 | 0 | 1 | 0.99017 | -0.18762 | 0.4 | 1 | 1.1 | 0.9
60 | 1 | 0.0027318 | 0.00068465 | 0 | 0 | 1 | 0.99015 | -0.18813 | 0.4 | 1 | 1.1 | 0.9
61 | 1 | 0.0015303 | 0.00038353 | 0 | 0 | 1 | 0.99022 | -0.18664 | 0.4 | 1 | 1.1 | 0.9
64 | 1 | 0.0019922 | 0.00049928 | 0 | 0 | 1 | 0.97611 | -0.46043 | 0.4 | 1 | 1.1 | 0.9
65 | 1 | 0.00091606 | 0.00022959 | 0 | 0 | 1 | 0.97652 | -0.45241 | 0.4 | 1 | 1.1 | 0.9
66 | 1 | 0.002293 | 0.00057467 | 0 | 0 | 1 | 0.97541 | -0.47418 | 0.4 | 1 | 1.1 | 0.9
68 | 1 | 0 | 0 | 0 | 0 | 1 | 0.97425 | -0.49699 | 0.4 | 1 | 1.1 | 0.9
93 | 1 | 0 | 0 | 0 | 0 | 1 | 0.97315 | -0.51861 | 0.4 | 1 | 1.1 | 0.9
125 | 1 | 0.0042393 | 0.0010625 | 0 | 0 | 1 | 0.97421 | -0.49774 | 0.4 | 1 | 1.1 | 0.9
94 | 1 | 0.0021365 | 0.00053546 | 0 | 0 | 1 | 0.97308 | -0.52002 | 0.4 | 1 | 1.1 | 0.9
91 | 1 | 0.0018171 | 0.00045542 | 0 | 0 | 1 | 0.9728 | -0.52557 | 0.4 | 1 | 1.1 | 0.9
113 | 1 | 0.00082776 | 0.00020746 | 0 | 0 | 1 | 0.9931 | -0.13198 | 0.4 | 1 | 1.1 | 0.9
76 | 1 | 0.00075752 | 0.00018985 | 0 | 0 | 1 | 0.98733 | -0.24279 | 0.4 | 1 | 1.1 | 0.9
77 | 1 | 0.0015761 | 0.00039501 | 0 | 0 | 1 | 0.98733 | -0.24275 | 0.4 | 1 | 1.1 | 0.9
78 | 1 | 0.0022233 | 0.00055721 | 0 | 0 | 1 | 0.98727 | -0.24387 | 0.4 | 1 | 1.1 | 0.9
79 | 1 | 0 | 0 | 0 | 0 | 1 | 0.98737 | -0.24202 | 0.4 | 1 | 1.1 | 0.9
80 | 1 | 0.0027642 | 0.00069277 | 0 | 0 | 1 | 0.98726 | -0.24401 | 0.4 | 1 | 1.1 | 0.9
116 | 1 | 0.001882 | 0.00047166 | 0 | 0 | 1 | 0.98741 | -0.24123 | 0.4 | 1 | 1.1 | 0.9
123 | 1 | 0.001396 | 0.00034987 | 0 | 0 | 1 | 0.98748 | -0.23982 | 0.4 | 1 | 1.1 | 0.9
90 | 1 | 0.0043515 | 0.0010906 | 0 | 0 | 1 | 0.98714 | -0.24603 | 0.4 | 1 | 1.1 | 0.9
109 | 1 | 0.0015596 | 0.00039087 | 0 | 0 | 1 | 0.97282 | -0.52509 | 0.4 | 1 | 1.1 | 0.9
107 | 1 | 0.0029813 | 0.00074718 | 0 | 0 | 1 | 0.97274 | -0.52672 | 0.4 | 1 | 1.1 | 0.9
97 | 1 | 0.0012166 | 0.00030491 | 0 | 0 | 1 | 0.99199 | -0.15345 | 0.4 | 1 | 1.1 | 0.9
99 | 1 | 0.0010304 | 0.00025825 | 0 | 0 | 1 | 0.99251 | -0.14332 | 0.4 | 1 | 1.1 | 0.9
114 | 1 | 0.002002 | 0.00050175 | 0 | 0 | 1 | 0.9927 | -0.13963 | 0.4 | 1 | 1.1 | 0.9
100 | 1 | 0.00314 | 0.00078696 | 0 | 0 | 1 | 0.99219 | -0.14922 | 0.4 | 1 | 1.1 | 0.9
101 | 1 | 0.0052491 | 0.0013156 | 0 | 0 | 1 | 0.99194 | -0.15401 | 0.4 | 1 | 1.1 | 0.9
103 | 1 | 0.014948 | 0.0037464 | 0 | 0 | 1 | 0.99184 | -0.1561 | 0.4 | 1 | 1.1 | 0.9
104 | 1 | 0 | 0 | 0 | 0 | 1 | 0.99182 | -0.15637 | 0.4 | 1 | 1.1 | 0.9
129 | 1 | 0.0024172 | 0.00060581 | 0 | 0 | 1 | 0.99168 | -0.15918 | 0.4 | 1 | 1.1 | 0.9
132 | 1 | 0 | 0 | 0 | 0 | 1 | 0.99146 | -0.16338 | 0.4 | 1 | 1.1 | 0.9
127 | 1 | 0.0046616 | 0.0011683 | 0 | 0 | 1 | 0.99164 | -0.15983 | 0.4 | 1 | 1.1 | 0.9
134 | 1 | 0 | 0 | 0 | 0 | 1 | 0.99144 | -0.16377 | 0.4 | 1 | 1.1 | 0.9
130 | 1 | 0.0065118 | 0.001632 | 0 | 0 | 1 | 0.99116 | -0.1693 | 0.4 | 1 | 1.1 | 0.9
106 | 1 | 0.0036097 | 0.00090468 | 0 | 0 | 1 | 0.97255 | -0.53055 | 0.4 | 1 | 1.1 | 0.9
108 | 1 | 0 | 0 | 0 | 0 | 1 | 0.97244 | -0.53264 | 0.4 | 1 | 1.1 | 0.9
110 | 1 | 0.0082359 | 0.0020641 | 0 | 0 | 1 | 0.97226 | -0.53617 | 0.4 | 1 | 1.1 | 0.9
111 | 1 | 0.00089169 | 0.00022348 | 0 | 0 | 1 | 0.99981 | -0.0037261 | 0.4 | 1 | 1.1 | 0.9
153 | 1 | 0.0028141 | 0.00070527 | 0 | 0 | 1 | 0.99983 | -0.0033077 | 0.4 | 1 | 1.1 | 0.9
151 | 1 | 0.0027067 | 0.00067837 | 0 | 0 | 1 | 0.99987 | -0.0025344 | 0.4 | 1 | 1.1 | 0.9
121 | 1 | 0.0014577 | 0.00036532 | 0 | 0 | 1 | 0.98752 | -0.23899 | 0.4 | 1 | 1.1 | 0.9
119 | 1 | 0.0017565 | 0.00044022 | 0 | 0 | 1 | 0.98385 | -0.30971 | 0.4 | 1 | 1.1 | 0.9
139 | 1 | 0.0012755 | 0.00031967 | 0 | 0 | 1 | 0.98383 | -0.31007 | 0.4 | 1 | 1.1 | 0.9
159 | 1 | 0.00088677 | 0.00022225 | 0 | 0 | 1 | 0.98377 | -0.3113 | 0.4 | 1 | 1.1 | 0.9
120 | 1 | 0.0023619 | 0.00059194 | 0 | 0 | 1 | 0.98759 | -0.23771 | 0.4 | 1 | 1.1 | 0.9
122 | 1 | 0.00087683 | 0.00021975 | 0 | 0 | 1 | 0.9876 | -0.23748 | 0.4 | 1 | 1.1 | 0.9
124 | 1 | 0.0027025 | 0.00067732 | 0 | 0 | 1 | 0.98774 | -0.23484 | 0.4 | 1 | 1.1 | 0.9
146 | 1 | 0 | 0 | 0 | 0 | 1 | 0.98797 | -0.23027 | 0.4 | 1 | 1.1 | 0.9
154 | 1 | 0.0073423 | 0.0018402 | 0 | 0 | 1 | 0.98779 | -0.23373 | 0.4 | 1 | 1.1 | 0.9
145 | 1 | 0 | 0 | 0 | 0 | 1 | 0.98835 | -0.22288 | 0.4 | 1 | 1.1 | 0.9
126 | 1 | 0.0017275 | 0.00043295 | 0 | 0 | 1 | 0.99163 | -0.16002 | 0.4 | 1 | 1.1 | 0.9
128 | 1 | 0.0016296 | 0.00040841 | 0 | 0 | 1 | 0.99155 | -0.16166 | 0.4 | 1 | 1.1 | 0.9
148 | 1 | 0.0023304 | 0.00058407 | 0 | 0 | 1 | 0.99142 | -0.16423 | 0.4 | 1 | 1.1 | 0.9
135 | 1 | 0.00092841 | 0.00023268 | 0 | 0 | 1 | 0.99134 | -0.16573 | 0.4 | 1 | 1.1 | 0.9
136 | 1 | 0.0048904 | 0.0012257 | 0 | 0 | 1 | 0.99122 | -0.16805 | 0.4 | 1 | 1.1 | 0.9
147 | 1 | 0.0025486 | 0.00063875 | 0 | 0 | 1 | 0.9883 | -0.22392 | 0.4 | 1 | 1.1 | 0.9
155 | 1 | 0.0013981 | 0.0003504 | 0 | 0 | 1 | 0.98827 | -0.22445 | 0.4 | 1 | 1.1 | 0.9
156 | 1 | 0.00095582 | 0.00023955 | 0 | 0 | 1 | 0.98827 | -0.22453 | 0.4 | 1 | 1.1 | 0.9
160 | 1 | 0.0010353 | 0.00025946 | 0 | 0 | 1 | 0.98995 | -0.19304 | 0.4 | 1 | 1.1 | 0.9

## generator_data
GEN_BUS | PG | QG | QMAX | QMIN | VG | MBASE | GEN_STATUS | PMAX | PMIN
150 | 0.32985 | 0.084238 | 10 | -10 | 1 | 100 | 1 | 10 | 0

## branch_data
F_BUS | T_BUS | BR_R | BR_X | BR_B | RATE_A | RATE_B | RATE_C | TAP | SHIFT | BR_STATUS | ANGMIN | ANGMAX | P_in | Q_in | P_out | Q_out
1 | 2 | 0.62143 | 0.39771 | 3.1306e-09 | 0 | 0 | 0 | 0 | 0 | 1 | -90 | 90 | -0.19236 | -0.048845 | 0.19261 | 0.049004
1 | 3 | 0.4211 | 0.2695 | 2.1214e-09 | 0 | 0 | 0 | 0 | 0 | 1 | -90 | 90 | 0.18767 | 0.047671 | -0.18751 | -0.047569
2 | 4 | 0.54835 | 0.35094 | 2.7625e-09 | 0 | 0 | 0 | 0 | 0 | 1 | -90 | 90 | -0.19562 | -0.049759 | 0.19585 | 0.049904
3 | 5 | 0.21354 | 0.13667 | 1.0758e-09 | 0 | 0 | 0 | 0 | 0 | 1 | -90 | 90 | 0.17386 | 0.044146 | -0.17379 | -0.044101
3 | 6 | 0.17911 | 0.11463 | 3.0078e-10 | 0 | 0 | 0 | 0 | 0 | 1 | -90 | 90 | 0.013657 | 0.0034232 | -0.013657 | -0.003423
4 | 105 | 1.6471 | 1.0542 | 2.766e-09 | 0 | 0 | 0 | 0 | 0 | 1 | -90 | 90 | 0.057516 | 0.01446 | -0.057457 | -0.014423
4 | 25 | 0.57437 | 0.3676 | 2.8936e-09 | 0 | 0 | 0 | 0 | 0 | 1 | -90 | 90 | -0.25336 | -0.064364 | 0.25376 | 0.064618
5 | 9 | 0.21164 | 0.13545 | 1.0662e-09 | 0 | 0 | 0 | 0 | 0 | 1 | -90 | 90 | 0.17379 | 0.044101 | -0.17372 | -0.044057
6 | 141 | 1.2327 | 0.78896 | 2.0701e-09 | 0 | 0 | 0 | 0 | 0 | 1 | -90 | 90 | 0.0097686 | 0.0024485 | -0.0097673 | -0.0024479
105 | 102 | 0.65039 | 0.41625 | 1.0922e-09 | 0 | 0 | 0 | 0 | 0 | 1 | -90 | 90 | 0.053531 | 0.013438 | -0.053511 | -0.013426
25 | 27 | 1.8319 | 1.1724 | 3.0763e-09 | 0 | 0 | 0 | 0 | 0 | 1 | -90 | 90 | 0.0024407 | 0.00061145 | -0.0024406 | -0.00061168
25 | 28 | 0.53998 | 0.34559 | 2.7203e-09 | 0 | 0 | 0 | 0 | 0 | 1 | -90 | 90 | -0.31585 | -0.080248 | 0.31643 | 0.080618
25 | 24 | 1.1435 | 0.73181 | 1.9202e-09 | 0 | 0 | 0 | 0 | 0 | 1 | -90 | 90 | 0.059646 | 0.015019 | -0.059602 | -0.014991
9 | 144 | 1.7756 | 1.1364 | 2.9818e-09 | 0 | 0 | 0 | 0 | 0 | 1 | -90 | 90 | 0.036181 | 0.0090886 | -0.036155 | -0.0090727
9 | 8 | 0.33565 | 0.21482 | 1.6909e-09 | 0 | 0 | 0 | 0 | 0 | 1 | -90 | 90 | 0.13754 | 0.034968 | -0.13747 | -0.034924
141 | 63 | 0.633 | 0.40512 | 1.063e-09 | 0 | 0 | 0 | 0 | 0 | 1 | -90 | 90 | 0.0083971 | 0.0021045 | -0.0083966 | -0.0021043
102 | 104 | 2.0751 | 1.328 | 3.4846e-09 | 0 | 0 | 0 | 0 | 0 | 1 | -90 | 90 | 0.03016 | 0.0075684 | -0.030139 | -0.0075557
102 | 100 | 1.3285 | 0.85023 | 2.2309e-09 | 0 | 0 | 0 | 0 | 0 | 1 | -90 | 90 | 0.023351 | 0.0058573 | -0.023343 | -0.0058525
28 | 152 | 0.26949 | 0.17247 | 1.3576e-09 | 0 | 0 | 0 | 0 | 0 | 1 | -90 | 90 | -0.31885 | -0.081225 | 0.31914 | 0.081412
24 | 23 | 0.43393 | 0.27771 | 7.2868e-10 | 0 | 0 | 0 | 0 | 0 | 1 | -90 | 90 | 0.053411 | 0.013439 | -0.053398 | -0.013431
144 | 143 | 0.83247 | 0.53278 | 1.3979e-09 | 0 | 0 | 0 | 0 | 0 | 1 | -90 | 90 | 0.033104 | 0.0083079 | -0.033094 | -0.0083017
8 | 10 | 0.3461 | 0.2215 | 1.7436e-09 | 0 | 0 | 0 | 0 | 0 | 1 | -90 | 90 | 0.13609 | 0.034579 | -0.13602 | -0.034535
8 | 7 | 0.85857 | 0.54948 | 1.4418e-09 | 0 | 0 | 0 | 0 | 0 | 1 | -90 | 90 | 0.0013758 | 0.00034469 | -0.0013758 | -0.00034482
63 | 61 | 0.32309 | 0.20678 | 5.4256e-10 | 0 | 0 | 0 | 0 | 0 | 1 | -90 | 90 | 0.006891 | 0.0017269 | -0.0068909 | -0.0017269
10 | 88 | 0.25618 | 0.16395 | 1.2906e-09 | 0 | 0 | 0 | 0 | 0 | 1 | -90 | 90 | 0.12825 | 0.032587 | -0.12821 | -0.032558
88 | 89 | 0.53012 | 0.33928 | 1.7804e-09 | 0 | 0 | 0 | 0 | 0 | 1 | -90 | 90 | 0.1266 | 0.032155 | -0.12651 | -0.032096
143 | 145 | 0.52876 | 0.33841 | 8.8794e-10 | 0 | 0 | 0 | 0 | 0 | 1 | -90 | 90 | 0.030267 | 0.0075932 | -0.030262 | -0.00759
89 | 90 | 0.14382 | 0.092042 | 2.4151e-10 | 0 | 0 | 0 | 0 | 0 | 1 | -90 | 90 | 0.122 | 0.030967 | -0.12198 | -0.030953
11 | 12 | 2.1413 | 1.3704 | 3.5959e-09 | 0 | 0 | 0 | 0 | 0 | 1 | -90 | 90 | 0.0076641 | 0.0019199 | -0.0076627 | -0.0019194
11 | 13 | 1.8047 | 1.155 | 3.0305e-09 | 0 | 0 | 0 | 0 | 0 | 1 | -90 | 90 | -0.0076641 | -0.0019199 | 0.0076652 | 0.0019204
12 | 16 | 0.48735 | 0.3119 | 8.1839e-10 | 0 | 0 | 0 | 0 | 0 | 1 | -90 | 90 | 0.0076627 | 0.0019194 | -0.0076624 | -0.0019193
13 | 142 | 1.0771 | 0.68933 | 1.8087e-09 | 0 | 0 | 0 | 0 | 0 | 1 | -90 | 90 | -0.012805 | -0.0032087 | 0.012807 | 0.0032097
16 | 117 | 1.1601 | 0.74249 | 1.9482e-09 | 0 | 0 | 0 | 0 | 0 | 1 | -90 | 90 | 0.0067483 | 0.0016902 | -0.0067477 | -0.00169
142 | 138 | 1.0389 | 0.66487 | 1.7445e-09 | 0 | 0 | 0 | 0 | 0 | 1 | -90 | 90 | -0.017181 | -0.0043059 | 0.017184 | 0.0043079
117 | 118 | 0.42644 | 0.27292 | 7.1611e-10 | 0 | 0 | 0 | 0 | 0 | 1 | -90 | 90 | 0.0046571 | 0.0011661 | -0.004657 | -0.0011661
14 | 15 | 1.5119 | 0.9676 | 2.5388e-09 | 0 | 0 | 0 | 0 | 0 | 1 | -90 | 90 | -0.0019997 | -0.00050118 | 0.0019998 | 0.00050098
15 | 17 | 1.2129 | 0.77628 | 2.0368e-09 | 0 | 0 | 0 | 0 | 0 | 1 | -90 | 90 | 0.068898 | 0.017441 | -0.068835 | -0.0174
15 | 18 | 0.35957 | 0.23013 | 6.0382e-10 | 0 | 0 | 0 | 0 | 0 | 1 | -90 | 90 | -0.070898 | -0.017942 | 0.070918 | 0.017955
138 | 137 | 2.0233 | 1.2949 | 3.3976e-09 | 0 | 0 | 0 | 0 | 0 | 1 | -90 | 90 | 0.086119 | 0.02187 | -0.085954 | -0.021765
138 | 83 | 0.985 | 0.6304 | 1.6541e-09 | 0 | 0 | 0 | 0 | 0 | 1 | -90 | 90 | -0.1033 | -0.026178 | 0.10342 | 0.026252
17 | 37 | 0.40324 | 0.25807 | 6.7715e-10 | 0 | 0 | 0 | 0 | 0 | 1 | -90 | 90 | 0.06726 | 0.017006 | -0.067239 | -0.016993
18 | 137 | 1.5051 | 0.96325 | 2.5274e-09 | 0 | 0 | 0 | 0 | 0 | 1 | -90 | 90 | -0.080884 | -0.020452 | 0.080993 | 0.020522
37 | 35 | 0.48523 | 0.31055 | 8.1483e-10 | 0 | 0 | 0 | 0 | 0 | 1 | -90 | 90 | 0.065659 | 0.016597 | -0.065636 | -0.016582
118 | 119 | 0.71018 | 0.45451 | 1.1926e-09 | 0 | 0 | 0 | 0 | 0 | 1 | -90 | 90 | 0.0039189 | 0.00098106 | -0.0039188 | -0.0009811
35 | 34 | 0.50939 | 0.32601 | 8.554e-10 | 0 | 0 | 0 | 0 | 0 | 1 | -90 | 90 | 0.064478 | 0.016292 | -0.064455 | -0.016277
19 | 20 | 0.24147 | 0.15454 | 4.0549e-10 | 0 | 0 | 0 | 0 | 0 | 1 | -90 | 90 | 0.046085 | 0.011585 | -0.046079 | -0.011582
19 | 21 | 0.44348 | 0.28383 | 7.4472e-10 | 0 | 0 | 0 | 0 | 0 | 1 | -90 | 90 | -0.048276 | -0.012135 | 0.048287 | 0.012142
20 | 22 | 0.29492 | 0.18875 | 4.9525e-10 | 0 | 0 | 0 | 0 | 0 | 1 | -90 | 90 | 0.044259 | 0.011126 | -0.044253 | -0.011122
21 | 23 | 0.8244 | 0.52762 | 1.3844e-09 | 0 | 0 | 0 | 0 | 0 | 1 | -90 | 90 | -0.049872 | -0.012539 | 0.049894 | 0.012553
22 | 72 | 0.95115 | 0.60874 | 1.5972e-09 | 0 | 0 | 0 | 0 | 0 | 1 | -90 | 90 | 0.042343 | 0.010643 | -0.042324 | -0.010631
72 | 115 | 0.22762 | 0.14568 | 3.8224e-10 | 0 | 0 | 0 | 0 | 0 | 1 | -90 | 90 | 0.038603 | 0.0096988 | -0.0386 | -0.0096965
115 | 113 | 0.048039 | 0.030745 | 8.067e-11 | 0 | 0 | 0 | 0 | 0 | 1 | -90 | 90 | 0.037785 | 0.0094924 | -0.037785 | -0.009492
26 | 82 | 0.29549 | 0.18911 | 4.962e-10 | 0 | 0 | 0 | 0 | 0 | 1 | -90 | 90 | -0.0058863 | -0.0014753 | 0.0058864 | 0.0014753
82 | 83 | 1.4057 | 0.89968 | 2.3606e-09 | 0 | 0 | 0 | 0 | 0 | 1 | -90 | 90 | -0.010029 | -0.0025134 | 0.01003 | 0.0025142
152 | 150 | 0.33081 | 0.21172 | 1.6665e-09 | 0 | 0 | 0 | 0 | 0 | 1 | -90 | 90 | -0.32106 | -0.081894 | 0.32143 | 0.082127
83 | 90 | 0.8399 | 0.53753 | 1.4104e-09 | 0 | 0 | 0 | 0 | 0 | 1 | -90 | 90 | -0.1175 | -0.029781 | 0.11763 | 0.029862
150 | 151 | 1.7709 | 1.1334 | 2.9738e-09 | 0 | 0 | 0 | 0 | 0 | 1 | -90 | 90 | 0.0064134 | 0.0016069 | -0.0064126 | -0.0016067
29 | 30 | 1.4077 | 0.90095 | 2.364e-09 | 0 | 0 | 0 | 0 | 0 | 1 | -90 | 90 | -0.01685 | -0.0042247 | 0.016855 | 0.0042274
29 | 31 | 1.3861 | 0.88708 | 2.3276e-09 | 0 | 0 | 0 | 0 | 0 | 1 | -90 | 90 | 0.012897 | 0.003234 | -0.012895 | -0.0032325
30 | 32 | 0.85146 | 0.54493 | 1.4298e-09 | 0 | 0 | 0 | 0 | 0 | 1 | -90 | 90 | -0.019475 | -0.0048841 | 0.019479 | 0.0048863
31 | 33 | 0.44304 | 0.28354 | 7.4398e-10 | 0 | 0 | 0 | 0 | 0 | 1 | -90 | 90 | 0.012247 | 0.0030703 | -0.012247 | -0.0030698
32 | 73 | 0.048369 | 0.030956 | 8.1224e-11 | 0 | 0 | 0 | 0 | 0 | 1 | -90 | 90 | -0.02023 | -0.0050746 | 0.02023 | 0.0050747
33 | 84 | 1.3599 | 0.87034 | 2.2836e-09 | 0 | 0 | 0 | 0 | 0 | 1 | -90 | 90 | 0.010991 | 0.0027551 | -0.010989 | -0.0027541
73 | 92 | 1.1582 | 0.74122 | 1.9449e-09 | 0 | 0 | 0 | 0 | 0 | 1 | -90 | 90 | -0.021508 | -0.0053951 | 0.021514 | 0.0053987
84 | 140 | 1.9208 | 1.2293 | 3.2255e-09 | 0 | 0 | 0 | 0 | 0 | 1 | -90 | 90 | 0.0083031 | 0.0020811 | -0.0083016 | -0.0020804
84 | 75 | 0.12006 | 0.076839 | 2.0162e-10 | 0 | 0 | 0 | 0 | 0 | 1 | -90 | 90 | 0.0026857 | 0.00067306 | -0.0026857 | -0.00067307
92 | 91 | 0.90463 | 0.57896 | 1.5191e-09 | 0 | 0 | 0 | 0 | 0 | 1 | -90 | 90 | -0.023162 | -0.0058117 | 0.023167 | 0.0058151
140 | 112 | 0.071625 | 0.04584 | 1.2028e-10 | 0 | 0 | 0 | 0 | 0 | 1 | -90 | 90 | 0.0067066 | 0.0016806 | -0.0067066 | -0.0016806
75 | 74 | 0.52697 | 0.33726 | 8.8492e-10 | 0 | 0 | 0 | 0 | 0 | 1 | -90 | 90 | 0.0016218 | 0.00040641 | -0.0016218 | -0.00040648
34 | 36 | 0.37052 | 0.23713 | 6.222e-10 | 0 | 0 | 0 | 0 | 0 | 1 | -90 | 90 | 0.063475 | 0.016031 | -0.063458 | -0.016021
36 | 38 | 1.4656 | 0.93796 | 2.4611e-09 | 0 | 0 | 0 | 0 | 0 | 1 | -90 | 90 | 0.06224 | 0.015716 | -0.062177 | -0.015675
38 | 71 | 0.67544 | 0.43228 | 1.1342e-09 | 0 | 0 | 0 | 0 | 0 | 1 | -90 | 90 | 0.055293 | 0.01395 | -0.05527 | -0.013935
38 | 69 | 0.51719 | 0.331 | 8.6851e-10 | 0 | 0 | 0 | 0 | 0 | 1 | -90 | 90 | 0.0068845 | 0.0017255 | -0.0068843 | -0.0017254
71 | 67 | 0.76129 | 0.48723 | 1.2784e-09 | 0 | 0 | 0 | 0 | 0 | 1 | -90 | 90 | 0.054083 | 0.013638 | -0.054058 | -0.013622
69 | 70 | 0.85212 | 0.54536 | 1.4309e-09 | 0 | 0 | 0 | 0 | 0 | 1 | -90 | 90 | 0.0052087 | 0.0013054 | -0.0052084 | -0.0013054
67 | 65 | 0.1304 | 0.083454 | 2.1897e-10 | 0 | 0 | 0 | 0 | 0 | 1 | -90 | 90 | 0.053121 | 0.013387 | -0.053117 | -0.013385
39 | 40 | 1.6742 | 1.0715 | 2.8114e-09 | 0 | 0 | 0 | 0 | 0 | 1 | -90 | 90 | -0.0012295 | -0.00030818 | 0.0012296 | 0.00030793
40 | 42 | 0.25252 | 0.16161 | 4.2405e-10 | 0 | 0 | 0 | 0 | 0 | 1 | -90 | 90 | -0.0024224 | -0.00060691 | 0.0024225 | 0.00060688
42 | 53 | 0.016824 | 0.010767 | 2.8251e-11 | 0 | 0 | 0 | 0 | 0 | 1 | -90 | 90 | -0.0042768 | -0.0010717 | 0.0042768 | 0.0010717
53 | 54 | 1.3558 | 0.86769 | 2.2767e-09 | 0 | 0 | 0 | 0 | 0 | 1 | -90 | 90 | -0.0056431 | -0.0014141 | 0.0056436 | 0.0014142
54 | 112 | 0.82857 | 0.53029 | 1.3914e-09 | 0 | 0 | 0 | 0 | 0 | 1 | -90 | 90 | -0.0056436 | -0.0014142 | 0.0056439 | 0.0014143
43 | 44 | 0.1795 | 0.11488 | 3.0143e-10 | 0 | 0 | 0 | 0 | 0 | 1 | -90 | 90 | -0.0071147 | -0.001782 | 0.0071148 | 0.001782
43 | 45 | 2.3769 | 1.5212 | 3.9915e-09 | 0 | 0 | 0 | 0 | 0 | 1 | -90 | 90 | 0.0060699 | 0.0015201 | -0.0060689 | -0.0015199
44 | 46 | 1.2558 | 0.8037 | 2.1088e-09 | 0 | 0 | 0 | 0 | 0 | 1 | -90 | 90 | -0.0086466 | -0.0021659 | 0.0086476 | 0.0021664
45 | 47 | 0.80996 | 0.51837 | 1.3601e-09 | 0 | 0 | 0 | 0 | 0 | 1 | -90 | 90 | 0.0019327 | 0.00048426 | -0.0019327 | -0.00048438
45 | 48 | 0.95518 | 0.61132 | 1.604e-09 | 0 | 0 | 0 | 0 | 0 | 1 | -90 | 90 | 0.0041362 | 0.0010357 | -0.004136 | -0.0010357
46 | 86 | 0.042587 | 0.027256 | 7.1515e-11 | 0 | 0 | 0 | 0 | 0 | 1 | -90 | 90 | -0.0098275 | -0.0024621 | 0.0098275 | 0.0024621
48 | 157 | 1.8011 | 1.1527 | 3.0246e-09 | 0 | 0 | 0 | 0 | 0 | 1 | -90 | 90 | 0.00302 | 0.00075599 | -0.0030198 | -0.00075618
86 | 85 | 1.8279 | 1.1699 | 3.0696e-09 | 0 | 0 | 0 | 0 | 0 | 1 | -90 | 90 | -0.012223 | -0.0030625 | 0.012226 | 0.0030641
157 | 158 | 1.6222 | 1.0382 | 2.7241e-09 | 0 | 0 | 0 | 0 | 0 | 1 | -90 | 90 | 0.0020261 | 0.00050711 | -0.002026 | -0.00050733
85 | 87 | 0.74803 | 0.47874 | 1.2561e-09 | 0 | 0 | 0 | 0 | 0 | 1 | -90 | 90 | -0.014331 | -0.0035915 | 0.014332 | 0.0035925
158 | 160 | 2.7077 | 1.7329 | 4.547e-09 | 0 | 0 | 0 | 0 | 0 | 1 | -90 | 90 | 0.0010353 | 0.00025903 | -0.0010352 | -0.00025946
49 | 50 | 0.13314 | 0.085211 | 2.2358e-10 | 0 | 0 | 0 | 0 | 0 | 1 | -90 | 90 | -0.001647 | -0.00041278 | 0.001647 | 0.00041276
50 | 96 | 3.6228 | 2.3186 | 6.0837e-09 | 0 | 0 | 0 | 0 | 0 | 1 | -90 | 90 | -0.0052609 | -0.0013185 | 0.0052619 | 0.0013186
96 | 98 | 1.0303 | 0.65942 | 1.7302e-09 | 0 | 0 | 0 | 0 | 0 | 1 | -90 | 90 | 0.022107 | 0.0055451 | -0.022102 | -0.0055418
96 | 95 | 0.90494 | 0.57916 | 1.5196e-09 | 0 | 0 | 0 | 0 | 0 | 1 | -90 | 90 | -0.029927 | -0.0075046 | 0.029936 | 0.0075101
98 | 81 | 0.79344 | 0.5078 | 1.3324e-09 | 0 | 0 | 0 | 0 | 0 | 1 | -90 | 90 | 0.022102 | 0.0055418 | -0.022098 | -0.0055392
95 | 97 | 0.27296 | 0.17469 | 4.5837e-10 | 0 | 0 | 0 | 0 | 0 | 1 | -90 | 90 | -0.032669 | -0.008195 | 0.032672 | 0.008197
52 | 133 | 0.99433 | 0.63637 | 1.6698e-09 | 0 | 0 | 0 | 0 | 0 | 1 | -90 | 90 | -0.0034039 | -0.0008531 | 0.003404 | 0.00085302
133 | 131 | 1.3779 | 0.88187 | 2.3139e-09 | 0 | 0 | 0 | 0 | 0 | 1 | -90 | 90 | -0.0050286 | -0.0012602 | 0.005029 | 0.0012602
131 | 130 | 1.6154 | 1.0339 | 2.7128e-09 | 0 | 0 | 0 | 0 | 0 | 1 | -90 | 90 | -0.005029 | -0.0012602 | 0.0050295 | 0.0012602
55 | 56 | 3.1761 | 2.0327 | 5.3335e-09 | 0 | 0 | 0 | 0 | 0 | 1 | -90 | 90 | 0.0013861 | 0.00034689 | -0.001386 | -0.00034737
55 | 57 | 0.39283 | 0.25141 | 6.5966e-10 | 0 | 0 | 0 | 0 | 0 | 1 | -90 | 90 | -0.0028852 | -0.00072261 | 0.0028853 | 0.00072257
57 | 58 | 1.5354 | 0.98269 | 2.5784e-09 | 0 | 0 | 0 | 0 | 0 | 1 | -90 | 90 | -0.0036243 | -0.00090778 | 0.0036245 | 0.00090767
58 | 81 | 0.8282 | 0.53005 | 1.3908e-09 | 0 | 0 | 0 | 0 | 0 | 1 | -90 | 90 | -0.0067502 | -0.001691 | 0.0067506 | 0.0016912
81 | 87 | 1.463 | 0.93634 | 2.4568e-09 | 0 | 0 | 0 | 0 | 0 | 1 | -90 | 90 | 0.015347 | 0.003848 | -0.015343 | -0.0038459
59 | 60 | 0.81556 | 0.52196 | 1.3695e-09 | 0 | 0 | 0 | 0 | 0 | 1 | -90 | 90 | 0.0027318 | 0.00068456 | -0.0027318 | -0.00068465
59 | 61 | 0.80261 | 0.51367 | 1.3478e-09 | 0 | 0 | 0 | 0 | 0 | 1 | -90 | 90 | -0.0053603 | -0.0013433 | 0.0053606 | 0.0013434
64 | 65 | 0.65927 | 0.42193 | 1.1071e-09 | 0 | 0 | 0 | 0 | 0 | 1 | -90 | 90 | -0.05218 | -0.013142 | 0.052201 | 0.013155
64 | 66 | 1.1728 | 0.75058 | 1.9694e-09 | 0 | 0 | 0 | 0 | 0 | 1 | -90 | 90 | 0.050188 | 0.012643 | -0.050155 | -0.012622
66 | 68 | 2.0358 | 1.3029 | 3.4187e-09 | 0 | 0 | 0 | 0 | 0 | 1 | -90 | 90 | 0.047862 | 0.012048 | -0.04781 | -0.012015
68 | 93 | 2.1123 | 1.3519 | 3.5472e-09 | 0 | 0 | 0 | 0 | 0 | 1 | -90 | 90 | 0.043571 | 0.010952 | -0.043526 | -0.010924
68 | 125 | 0.75271 | 0.48173 | 1.264e-09 | 0 | 0 | 0 | 0 | 0 | 1 | -90 | 90 | 0.0042393 | 0.0010625 | -0.0042392 | -0.0010625
93 | 94 | 0.32407 | 0.20741 | 5.4421e-10 | 0 | 0 | 0 | 0 | 0 | 1 | -90 | 90 | 0.018533 | 0.0046483 | -0.018532 | -0.0046476
93 | 91 | 1.1837 | 0.75756 | 1.9877e-09 | 0 | 0 | 0 | 0 | 0 | 1 | -90 | 90 | 0.024993 | 0.0062756 | -0.024984 | -0.0062705
94 | 109 | 1.3133 | 0.84054 | 2.2055e-09 | 0 | 0 | 0 | 0 | 0 | 1 | -90 | 90 | 0.016395 | 0.0041121 | -0.016392 | -0.0041098
113 | 114 | 0.91668 | 0.58668 | 1.5394e-09 | 0 | 0 | 0 | 0 | 0 | 1 | -90 | 90 | 0.036957 | 0.0092845 | -0.036943 | -0.009276
76 | 77 | 0.032278 | 0.020658 | 5.4203e-11 | 0 | 0 | 0 | 0 | 0 | 1 | -90 | 90 | -0.0057452 | -0.0014398 | 0.0057452 | 0.0014398
76 | 78 | 0.94368 | 0.60396 | 1.5847e-09 | 0 | 0 | 0 | 0 | 0 | 1 | -90 | 90 | 0.0049877 | 0.00125 | -0.0049875 | -0.00125
77 | 79 | 0.43511 | 0.27847 | 7.3066e-10 | 0 | 0 | 0 | 0 | 0 | 1 | -90 | 90 | -0.0073214 | -0.0018348 | 0.0073216 | 0.0018349
78 | 80 | 0.23051 | 0.14752 | 3.8708e-10 | 0 | 0 | 0 | 0 | 0 | 1 | -90 | 90 | 0.0027642 | 0.00069274 | -0.0027642 | -0.00069277
79 | 116 | 0.47106 | 0.30148 | 7.9104e-10 | 0 | 0 | 0 | 0 | 0 | 1 | -90 | 90 | -0.0073216 | -0.0018349 | 0.0073219 | 0.001835
116 | 123 | 0.67134 | 0.42966 | 1.1274e-09 | 0 | 0 | 0 | 0 | 0 | 1 | -90 | 90 | -0.0092038 | -0.0023067 | 0.0092045 | 0.002307
123 | 121 | 0.33836 | 0.21655 | 5.682e-10 | 0 | 0 | 0 | 0 | 0 | 1 | -90 | 90 | -0.0106 | -0.0026569 | 0.010601 | 0.0026571
109 | 107 | 0.46477 | 0.29746 | 7.8048e-10 | 0 | 0 | 0 | 0 | 0 | 1 | -90 | 90 | 0.014832 | 0.0037189 | -0.014831 | -0.0037182
107 | 106 | 1.3709 | 0.87735 | 2.302e-09 | 0 | 0 | 0 | 0 | 0 | 1 | -90 | 90 | 0.01185 | 0.002971 | -0.011847 | -0.0029698
97 | 99 | 1.32 | 0.84482 | 2.2167e-09 | 0 | 0 | 0 | 0 | 0 | 1 | -90 | 90 | -0.033888 | -0.0085019 | 0.033905 | 0.0085122
99 | 114 | 0.46659 | 0.29862 | 7.8354e-10 | 0 | 0 | 0 | 0 | 0 | 1 | -90 | 90 | -0.034935 | -0.0087704 | 0.034941 | 0.0087743
100 | 101 | 1.0452 | 0.66892 | 1.7552e-09 | 0 | 0 | 0 | 0 | 0 | 1 | -90 | 90 | 0.020203 | 0.0050656 | -0.020199 | -0.0050628
101 | 103 | 0.61768 | 0.39532 | 1.0373e-09 | 0 | 0 | 0 | 0 | 0 | 1 | -90 | 90 | 0.01495 | 0.0037472 | -0.014948 | -0.0037464
104 | 129 | 0.97037 | 0.62104 | 1.6295e-09 | 0 | 0 | 0 | 0 | 0 | 1 | -90 | 90 | 0.012769 | 0.0031999 | -0.012767 | -0.003199
104 | 132 | 1.7811 | 1.1399 | 2.9909e-09 | 0 | 0 | 0 | 0 | 0 | 1 | -90 | 90 | 0.01737 | 0.0043558 | -0.017364 | -0.0043524
129 | 127 | 0.27891 | 0.1785 | 4.6836e-10 | 0 | 0 | 0 | 0 | 0 | 1 | -90 | 90 | 0.01035 | 0.0025932 | -0.01035 | -0.002593
132 | 134 | 0.28836 | 0.18455 | 4.8423e-10 | 0 | 0 | 0 | 0 | 0 | 1 | -90 | 90 | 0.00582 | 0.0014585 | -0.0058199 | -0.0014584
132 | 130 | 2.2557 | 1.4436 | 3.7879e-09 | 0 | 0 | 0 | 0 | 0 | 1 | -90 | 90 | 0.011544 | 0.0028939 | -0.011541 | -0.0028922
127 | 126 | 0.14073 | 0.090068 | 2.3633e-10 | 0 | 0 | 0 | 0 | 0 | 1 | -90 | 90 | 0.0056882 | 0.0014247 | -0.0056881 | -0.0014247
134 | 135 | 1.4843 | 0.94997 | 2.4926e-09 | 0 | 0 | 0 | 0 | 0 | 1 | -90 | 90 | 0.0058199 | 0.0014584 | -0.0058194 | -0.0014583
106 | 108 | 1.0749 | 0.68796 | 1.8051e-09 | 0 | 0 | 0 | 0 | 0 | 1 | -90 | 90 | 0.0082379 | 0.0020651 | -0.008237 | -0.0020648
108 | 110 | 1.8163 | 1.1624 | 3.0501e-09 | 0 | 0 | 0 | 0 | 0 | 1 | -90 | 90 | 0.008237 | 0.0020648 | -0.0082357 | -0.0020642
111 | 153 | 2.1011 | 1.3447 | 3.5283e-09 | 0 | 0 | 0 | 0 | 0 | 1 | -90 | 90 | -0.00089169 | -0.00022348 | 0.0008917 | 0.00022314
153 | 151 | 0.93485 | 0.5983 | 1.5699e-09 | 0 | 0 | 0 | 0 | 0 | 1 | -90 | 90 | -0.0037058 | -0.00092841 | 0.0037059 | 0.00092834
121 | 120 | 0.46705 | 0.29891 | 7.843e-10 | 0 | 0 | 0 | 0 | 0 | 1 | -90 | 90 | -0.012059 | -0.0030224 | 0.012059 | 0.0030228
119 | 139 | 0.72059 | 0.46118 | 1.2101e-09 | 0 | 0 | 0 | 0 | 0 | 1 | -90 | 90 | 0.0021623 | 0.00054088 | -0.0021623 | -0.00054097
139 | 159 | 6.0181 | 3.8516 | 1.0106e-08 | 0 | 0 | 0 | 0 | 0 | 1 | -90 | 90 | 0.00088682 | 0.0002213 | -0.00088677 | -0.00022225
120 | 122 | 0.069194 | 0.044284 | 1.162e-10 | 0 | 0 | 0 | 0 | 0 | 1 | -90 | 90 | -0.014421 | -0.0036147 | 0.014421 | 0.0036148
122 | 124 | 0.75338 | 0.48217 | 1.2651e-09 | 0 | 0 | 0 | 0 | 0 | 1 | -90 | 90 | -0.015298 | -0.0038346 | 0.0153 | 0.0038357
124 | 146 | 1.1105 | 0.71075 | 1.8649e-09 | 0 | 0 | 0 | 0 | 0 | 1 | -90 | 90 | -0.018003 | -0.004513 | 0.018006 | 0.0045153
146 | 154 | 2.0609 | 1.319 | 3.4609e-09 | 0 | 0 | 0 | 0 | 0 | 1 | -90 | 90 | 0.0073435 | 0.0018406 | -0.0073423 | -0.0018402
146 | 145 | 1.2774 | 0.81755 | 2.1451e-09 | 0 | 0 | 0 | 0 | 0 | 1 | -90 | 90 | -0.02535 | -0.0063559 | 0.025359 | 0.0063614
145 | 147 | 0.93014 | 0.59529 | 1.562e-09 | 0 | 0 | 0 | 0 | 0 | 1 | -90 | 90 | 0.0049029 | 0.0012285 | -0.0049026 | -0.0012285
126 | 128 | 1.83 | 1.1712 | 3.073e-09 | 0 | 0 | 0 | 0 | 0 | 1 | -90 | 90 | 0.0039606 | 0.00099175 | -0.0039603 | -0.00099186
128 | 148 | 4.8587 | 3.1096 | 8.1591e-09 | 0 | 0 | 0 | 0 | 0 | 1 | -90 | 90 | 0.0023307 | 0.00058345 | -0.0023304 | -0.00058407
135 | 136 | 2.0945 | 1.3405 | 3.5172e-09 | 0 | 0 | 0 | 0 | 0 | 1 | -90 | 90 | 0.004891 | 0.0012257 | -0.0048904 | -0.0012257
147 | 155 | 0.98603 | 0.63106 | 1.6558e-09 | 0 | 0 | 0 | 0 | 0 | 1 | -90 | 90 | 0.002354 | 0.00058977 | -0.0023539 | -0.00058989
155 | 156 | 0.37589 | 0.24057 | 6.3122e-10 | 0 | 0 | 0 | 0 | 0 | 1 | -90 | 90 | 0.00095582 | 0.00023949 | -0.00095581 | -0.00023955