## bus_data
BUS_I | BUS_TYPE | Pd | Qd | Gs | Bs | area | Vm | Va | baseKV | zone | Vmax | Vmin
1 | 1 | 0.0012634 | 0.00031664 | 0 | 0 | 1 | 0.98333 | -0.3184 | 0.4 | 1 | 1.1 | 0.9
2 | 1 | 0.0014197 | 0.00035582 | 0 | 0 | 1 | 0.98306 | -0.32371 | 0.4 | 1 | 1.1 | 0.9
3 | 1 | 0.00089691 | 0.00022479 | 0 | 0 | 1 | 0.98358 | -0.31353 | 0.4 | 1 | 1.1 | 0.9
4 | 1 | 0.00075282 | 0.00018867 | 0 | 0 | 1 | 0.98284 | -0.32793 | 0.4 | 1 | 1.1 | 0.9
5 | 1 | 0.0044434 | 0.0011136 | 0 | 0 | 1 | 0.98394 | -0.30644 | 0.4 | 1 | 1.1 | 0.9
45 | 1 | 0.0010219 | 0.00025611 | 0 | 0 | 1 | 0.98233 | -0.33799 | 0.4 | 1 | 1.1 | 0.9
109 | 1 | 0 | 0 | 0 | 0 | 1 | 0.98413 | -0.30274 | 0.4 | 1 | 1.1 | 0.9
46 | 1 | 0.0013642 | 0.00034189 | 0 | 0 | 1 | 0.982 | -0.34433 | 0.4 | 1 | 1.1 | 0.9
110 | 1 | 0.0039111 | 0.00098021 | 0 | 0 | 1 | 0.98432 | -0.29912 | 0.4 | 1 | 1.1 | 0.9
108 | 1 | 0.0023315 | 0.00058432 | 0 | 0 | 1 | 0.98356 | -0.31384 | 0.4 | 1 | 1.1 | 0.9
6 | 1 | 0.00090447 | 0.00022668 | 0 | 0 | 1 | 0.97341 | -0.51194 | 0.4 | 1 | 1.1 | 0.9
7 | 1 | 0.0016446 | 0.00041217 | 0 | 0 | 1 | 0.97342 | -0.51176 | 0.4 | 1 | 1.1 | 0.9
8 | 1 | 0 | 0 | 0 | 0 | 1 | 0.97287 | -0.52252 | 0.4 | 1 | 1.1 | 0.9
9 | 1 | 0.00086436 | 0.00021663 | 0 | 0 | 1 | 0.97416 | -0.49718 | 0.4 | 1 | 1.1 | 0.9
10 | 1 | 0.0014994 | 0.00037578 | 0 | 0 | 1 | 0.97285 | -0.52301 | 0.4 | 1 | 1.1 | 0.9
11 | 1 | 0.0011322 | 0.00028376 | 0 | 0 | 1 | 0.9728 | -0.52394 | 0.4 | 1 | 1.1 | 0.9
20 | 1 | 0.0014237 | 0.00035681 | 0 | 0 | 1 | 0.97429 | -0.49468 | 0.4 | 1 | 1.1 | 0.9
87 | 1 | 0.00060936 | 0.00015272 | 0 | 0 | 1 | 0.9726 | -0.52797 | 0.4 | 1 | 1.1 | 0.9
21 | 1 | 0.00096076 | 0.00024079 | 0 | 0 | 1 | 0.97466 | -0.48725 | 0.4 | 1 | 1.1 | 0.9
88 | 1 | 0.0014636 | 0.00036682 | 0 | 0 | 1 | 0.97246 | -0.53065 | 0.4 | 1 | 1.1 | 0.9
12 | 1 | 0.0011478 | 0.00028768 | 0 | 0 | 1 | 0.97612 | -0.45862 | 0.4 | 1 | 1.1 | 0.9
13 | 1 | 0.00085236 | 0.00021362 | 0 | 0 | 1 | 0.97649 | -0.45147 | 0.4 | 1 | 1.1 | 0.9
14 | 1 | 0 | 0 | 0 | 0 | 1 | 0.97533 | -0.47412 | 0.4 | 1 | 1.1 | 0.9
15 | 1 | 0.0012447 | 0.00031194 | 0 | 0 | 1 | 0.97681 | -0.44512 | 0.4 | 1 | 1.1 | 0.9
16 | 1 | 0.0007666 | 0.00019213 | 0 | 0 | 1 | 0.97527 | -0.47538 | 0.4 | 1 | 1.1 | 0.9
17 | 1 | 0.0012636 | 0.00031669 | 0 | 0 | 1 | 0.97528 | -0.4752 | 0.4 | 1 | 1.1 | 0.9
307 | 1 | 0.0011197 | 0.00028062 | 0 | 0 | 1 | 0.97731 | -0.43522 | 0.4 | 1 | 1.1 | 0.9
18 | 1 | 0.0012846 | 0.00032196 | 0 | 0 | 1 | 0.97526 | -0.47556 | 0.4 | 1 | 1.1 | 0.9
134 | 1 | 0.0032537 | 0.00081546 | 0 | 0 | 1 | 0.97466 | -0.48734 | 0.4 | 1 | 1.1 | 0.9
43 | 1 | 0 | 0 | 0 | 0 | 1 | 0.97806 | -0.42059 | 0.4 | 1 | 1.1 | 0.9
19 | 1 | 0.0010831 | 0.00027146 | 0 | 0 | 1 | 0.97526 | -0.47565 | 0.4 | 1 | 1.1 | 0.9
132 | 1 | 0 | 0 | 0 | 0 | 1 | 0.97451 | -0.49037 | 0.4 | 1 | 1.1 | 0.9
137 | 1 | 0.00071282 | 0.00017865 | 0 | 0 | 1 | 0.97498 | -0.48096 | 0.4 | 1 | 1.1 | 0.9
144 | 1 | 0.00071221 | 0.0001785 | 0 | 0 | 1 | 0.97498 | -0.48094 | 0.4 | 1 | 1.1 | 0.9
22 | 1 | 0.0026854 | 0.00067303 | 0 | 0 | 1 | 0.98194 | -0.34554 | 0.4 | 1 | 1.1 | 0.9
23 | 1 | 0.0035201 | 0.00088222 | 0 | 0 | 1 | 0.97966 | -0.38981 | 0.4 | 1 | 1.1 | 0.9
24 | 1 | 0 | 0 | 0 | 0 | 1 | 0.98295 | -0.32587 | 0.4 | 1 | 1.1 | 0.9
25 | 1 | 0 | 0 | 0 | 0 | 1 | 0.97906 | -0.40169 | 0.4 | 1 | 1.1 | 0.9
27 | 1 | 0.0030384 | 0.00076149 | 0 | 0 | 1 | 0.98282 | -0.32832 | 0.4 | 1 | 1.1 | 0.9
28 | 1 | 0.00052215 | 0.00013086 | 0 | 0 | 1 | 0.98388 | -0.30787 | 0.4 | 1 | 1.1 | 0.9
67 | 1 | 0 | 0 | 0 | 0 | 1 | 0.97664 | -0.44904 | 0.4 | 1 | 1.1 | 0.9
64 | 1 | 0.0035332 | 0.0008855 | 0 | 0 | 1 | 0.97868 | -0.40915 | 0.4 | 1 | 1.1 | 0.9
254 | 1 | 0.0023807 | 0.00059667 | 0 | 0 | 1 | 0.9827 | -0.33065 | 0.4 | 1 | 1.1 | 0.9
295 | 1 | 0.0017212 | 0.00043137 | 0 | 0 | 1 | 0.98569 | -0.27275 | 0.4 | 1 | 1.1 | 0.9
124 | 1 | 0.00029173 | 7.3114e-05 | 0 | 0 | 1 | 0.97651 | -0.45159 | 0.4 | 1 | 1.1 | 0.9
198 | 1 | 0.0060993 | 0.0015286 | 0 | 0 | 1 | 0.97637 | -0.45421 | 0.4 | 1 | 1.1 | 0.9
201 | 1 | 0.0005451 | 0.00013662 | 0 | 0 | 1 | 0.97502 | -0.48074 | 0.4 | 1 | 1.1 | 0.9
65 | 1 | 0.0019588 | 0.00049093 | 0 | 0 | 1 | 0.97805 | -0.42139 | 0.4 | 1 | 1.1 | 0.9
157 | 1 | 0.0017698 | 0.00044355 | 0 | 0 | 1 | 0.98732 | -0.24146 | 0.4 | 1 | 1.1 | 0.9
158 | 1 | 0 | 0 | 0 | 0 | 1 | 0.98733 | -0.24111 | 0.4 | 1 | 1.1 | 0.9
255 | 1 | 0.0023784 | 0.00059607 | 0 | 0 | 1 | 0.98269 | -0.33098 | 0.4 | 1 | 1.1 | 0.9
283 | 1 | 0 | 0 | 0 | 0 | 1 | 0.98651 | -0.25696 | 0.4 | 1 | 1.1 | 0.9
29 | 1 | 0.00097112 | 0.00024339 | 0 | 0 | 1 | 0.97185 | -0.54342 | 0.4 | 1 | 1.1 | 0.9
30 | 1 | 0.0014476 | 0.0003628 | 0 | 0 | 1 | 0.97172 | -0.54597 | 0.4 | 1 | 1.1 | 0.9
31 | 1 | 0 | 0 | 0 | 0 | 1 | 0.97199 | -0.54058 | 0.4 | 1 | 1.1 | 0.9
309 | 1 | 0.0028202 | 0.00070681 | 0 | 0 | 1 | 0.97146 | -0.55097 | 0.4 | 1 | 1.1 | 0.9
32 | 1 | 0 | 0 | 0 | 0 | 1 | 0.97151 | -0.55014 | 0.4 | 1 | 1.1 | 0.9
33 | 1 | 0.0015062 | 0.00037749 | 0 | 0 | 1 | 0.97225 | -0.53547 | 0.4 | 1 | 1.1 | 0.9
250 | 1 | 0.0013095 | 0.00032818 | 0 | 0 | 1 | 0.97137 | -0.55289 | 0.4 | 1 | 1.1 | 0.9
240 | 1 | 0.0035886 | 0.00089939 | 0 | 0 | 1 | 0.97253 | -0.52993 | 0.4 | 1 | 1.1 | 0.9
129 | 1 | 0.0013145 | 0.00032944 | 0 | 0 | 1 | 0.97123 | -0.55554 | 0.4 | 1 | 1.1 | 0.9
239 | 1 | 0.0029933 | 0.0007502 | 0 | 0 | 1 | 0.97287 | -0.52312 | 0.4 | 1 | 1.1 | 0.9
34 | 1 | 0.0024181 | 0.00060602 | 0 | 0 | 1 | 0.99108 | -0.16906 | 0.4 | 1 | 1.1 | 0.9
35 | 1 | 0.0013731 | 0.00034412 | 0 | 0 | 1 | 0.99106 | -0.16958 | 0.4 | 1 | 1.1 | 0.9
36 | 1 | 0.0011879 | 0.00029771 | 0 | 0 | 1 | 0.99175 | -0.1562 | 0.4 | 1 | 1.1 | 0.9
37 | 1 | 0.0017261 | 0.00043261 | 0 | 0 | 1 | 0.99033 | -0.18343 | 0.4 | 1 | 1.1 | 0.9
38 | 1 | 0 | 0 | 0 | 0 | 1 | 0.99177 | -0.15597 | 0.4 | 1 | 1.1 | 0.9
70 | 1 | 0 | 0 | 0 | 0 | 1 | 0.98966 | -0.19638 | 0.4 | 1 | 1.1 | 0.9
222 | 1 | 0 | 0 | 0 | 0 | 1 | 0.99341 | -0.12469 | 0.4 | 1 | 1.1 | 0.9
223 | 1 | 0.0017147 | 0.00042974 | 0 | 0 | 1 | 0.99059 | -0.17841 | 0.4 | 1 | 1.1 | 0.9
71 | 1 | 0.0019845 | 0.00049737 | 0 | 0 | 1 | 0.98959 | -0.19773 | 0.4 | 1 | 1.1 | 0.9
58 | 1 | 0.0011051 | 0.00027697 | 0 | 0 | 1 | 0.98911 | -0.20711 | 0.4 | 1 | 1.1 | 0.9
306 | 1 | 0.00060656 | 0.00015202 | 0 | 0 | 1 | 0.99729 | -0.051063 | 0.4 | 1 | 1.1 | 0.9
304 | 1 | 0.00071282 | 0.00017865 | 0 | 0 | 1 | 0.99333 | -0.12621 | 0.4 | 1 | 1.1 | 0.9
242 | 1 | 0.0029547 | 0.00074053 | 0 | 0 | 1 | 0.9893 | -0.2031 | 0.4 | 1 | 1.1 | 0.9
39 | 1 | 0.00064479 | 0.0001616 | 0 | 0 | 1 | 0.97886 | -0.40501 | 0.4 | 1 | 1.1 | 0.9
40 | 1 | 0.0012687 | 0.00031795 | 0 | 0 | 1 | 0.97866 | -0.40889 | 0.4 | 1 | 1.1 | 0.9
41 | 1 | 0 | 0 | 0 | 0 | 1 | 0.97899 | -0.40252 | 0.4 | 1 | 1.1 | 0.9
42 | 1 | 0.00063889 | 0.00016012 | 0 | 0 | 1 | 0.97862 | -0.40973 | 0.4 | 1 | 1.1 | 0.9
44 | 1 | 0.00088846 | 0.00022267 | 0 | 0 | 1 | 0.98363 | -0.31224 | 0.4 | 1 | 1.1 | 0.9
68 | 1 | 0.0004994 | 0.00012516 | 0 | 0 | 1 | 0.97851 | -0.41191 | 0.4 | 1 | 1.1 | 0.9
92 | 1 | 0 | 0 | 0 | 0 | 1 | 0.97705 | -0.44029 | 0.4 | 1 | 1.1 | 0.9
248 | 1 | 0.00038931 | 9.7571e-05 | 0 | 0 | 1 | 0.98495 | -0.28687 | 0.4 | 1 | 1.1 | 0.9
69 | 1 | 0 | 0 | 0 | 0 | 1 | 0.97818 | -0.41826 | 0.4 | 1 | 1.1 | 0.9
94 | 1 | 0.0012048 | 0.00030196 | 0 | 0 | 1 | 0.97579 | -0.46502 | 0.4 | 1 | 1.1 | 0.9
90 | 1 | 0.0010197 | 0.00025557 | 0 | 0 | 1 | 0.97679 | -0.44538 | 0.4 | 1 | 1.1 | 0.9
229 | 1 | 0 | 0 | 0 | 0 | 1 | 0.98554 | -0.27553 | 0.4 | 1 | 1.1 | 0.9
47 | 1 | 0 | 0 | 0 | 0 | 1 | 0.98175 | -0.34924 | 0.4 | 1 | 1.1 | 0.9
80 | 1 | 0 | 0 | 0 | 0 | 1 | 0.98168 | -0.3506 | 0.4 | 1 | 1.1 | 0.9
101 | 1 | 0.0015874 | 0.00039784 | 0 | 0 | 1 | 0.98157 | -0.35289 | 0.4 | 1 | 1.1 | 0.9
78 | 1 | 0.0016603 | 0.0004161 | 0 | 0 | 1 | 0.98162 | -0.35182 | 0.4 | 1 | 1.1 | 0.9
48 | 1 | 0.00059545 | 0.00014923 | 0 | 0 | 1 | 0.97525 | -0.47613 | 0.4 | 1 | 1.1 | 0.9
49 | 1 | 0.0029133 | 0.00073014 | 0 | 0 | 1 | 0.97626 | -0.45634 | 0.4 | 1 | 1.1 | 0.9
164 | 1 | 0.00062376 | 0.00015633 | 0 | 0 | 1 | 0.97412 | -0.49847 | 0.4 | 1 | 1.1 | 0.9
167 | 1 | 0.0011234 | 0.00028156 | 0 | 0 | 1 | 0.97726 | -0.43675 | 0.4 | 1 | 1.1 | 0.9
165 | 1 | 0.00078152 | 0.00019587 | 0 | 0 | 1 | 0.97302 | -0.52017 | 0.4 | 1 | 1.1 | 0.9
168 | 1 | 0 | 0 | 0 | 0 | 1 | 0.97729 | -0.43627 | 0.4 | 1 | 1.1 | 0.9
279 | 1 | 0.0012789 | 0.00032052 | 0 | 0 | 1 | 0.97705 | -0.44091 | 0.4 | 1 | 1.1 | 0.9
290 | 1 | 0.0015704 | 0.00039359 | 0 | 0 | 1 | 0.97695 | -0.44292 | 0.4 | 1 | 1.1 | 0.9
52 | 1 | 0.0010402 | 0.00026069 | 0 | 0 | 1 | 0.9726 | -0.52846 | 0.4 | 1 | 1.1 | 0.9
297 | 1 | 0 | 0 | 0 | 0 | 1 | 0.97261 | -0.52811 | 0.4 | 1 | 1.1 | 0.9
166 | 1 | 0.0037434 | 0.00093818 | 0 | 0 | 1 | 0.9728 | -0.52445 | 0.4 | 1 | 1.1 | 0.9
294 | 1 | 0 | 0 | 0 | 0 | 1 | 0.97157 | -0.54865 | 0.4 | 1 | 1.1 | 0.9
53 | 1 | 0.0011548 | 0.00028942 | 0 | 0 | 1 | 0.98895 | -0.21021 | 0.4 | 1 | 1.1 | 0.9
54 | 1 | 0 | 0 | 0 | 0 | 1 | 0.989 | -0.20925 | 0.4 | 1 | 1.1 | 0.9
55 | 1 | 0.0004489 | 0.0001125 | 0 | 0 | 1 | 0.98894 | -0.21025 | 0.4 | 1 | 1.1 | 0.9
56 | 1 | 0 | 0 | 0 | 0 | 1 | 0.98822 | -0.22429 | 0.4 | 1 | 1.1 | 0.9
57 | 1 | 0.00086488 | 0.00021676 | 0 | 0 | 1 | 0.98896 | -0.21 | 0.4 | 1 | 1.1 | 0.9
226 | 1 | 0.0016529 | 0.00041424 | 0 | 0 | 1 | 0.98817 | -0.22526 | 0.4 | 1 | 1.1 | 0.9
298 | 1 | 0.001373 | 0.00034412 | 0 | 0 | 1 | 0.98785 | -0.23154 | 0.4 | 1 | 1.1 | 0.9
233 | 1 | 0.005278 | 0.0013228 | 0 | 0 | 1 | 0.98747 | -0.2388 | 0.4 | 1 | 1.1 | 0.9
59 | 1 | 0.00036973 | 9.2664e-05 | 0 | 0 | 1 | 0.98859 | -0.21669 | 0.4 | 1 | 1.1 | 0.9
60 | 1 | 0.0009156 | 0.00022947 | 0 | 0 | 1 | 0.98863 | -0.21607 | 0.4 | 1 | 1.1 | 0.9
61 | 1 | 0 | 0 | 0 | 0 | 1 | 0.98857 | -0.2172 | 0.4 | 1 | 1.1 | 0.9
62 | 1 | 0 | 0 | 0 | 0 | 1 | 0.9887 | -0.21456 | 0.4 | 1 | 1.1 | 0.9
63 | 1 | 0.0022827 | 0.0005721 | 0 | 0 | 1 | 0.9885 | -0.21848 | 0.4 | 1 | 1.1 | 0.9
241 | 1 | 0.00064783 | 0.00016236 | 0 | 0 | 1 | 0.98775 | -0.23296 | 0.4 | 1 | 1.1 | 0.9
251 | 1 | 0.0014697 | 0.00036834 | 0 | 0 | 1 | 0.98689 | -0.24933 | 0.4 | 1 | 1.1 | 0.9
66 | 1 | 0.0049832 | 0.0012489 | 0 | 0 | 1 | 0.97745 | -0.43317 | 0.4 | 1 | 1.1 | 0.9
184 | 1 | 0.0024587 | 0.0006162 | 0 | 0 | 1 | 0.97741 | -0.434 | 0.4 | 1 | 1.1 | 0.9
185 | 1 | 0.0056087 | 0.0014057 | 0 | 0 | 1 | 0.97709 | -0.44036 | 0.4 | 1 | 1.1 | 0.9
122 | 1 | 0.00072919 | 0.00018275 | 0 | 0 | 1 | 0.9765 | -0.4518 | 0.4 | 1 | 1.1 | 0.9
197 | 1 | 0.00060085 | 0.00015059 | 0 | 0 | 1 | 0.97637 | -0.45437 | 0.4 | 1 | 1.1 | 0.9
202 | 1 | 0.0028745 | 0.00072043 | 0 | 0 | 1 | 0.97463 | -0.48848 | 0.4 | 1 | 1.1 | 0.9
155 | 1 | 0.0010704 | 0.00026828 | 0 | 0 | 1 | 0.97804 | -0.4212 | 0.4 | 1 | 1.1 | 0.9
310 | 1 | 0 | 0 | 0 | 0 | 1 | 0.97811 | -0.41979 | 0.4 | 1 | 1.1 | 0.9
213 | 1 | 0.00090555 | 0.00022695 | 0 | 0 | 1 | 0.97802 | -0.42149 | 0.4 | 1 | 1.1 | 0.9
311 | 1 | 0.0010685 | 0.00026778 | 0 | 0 | 1 | 0.97807 | -0.42061 | 0.4 | 1 | 1.1 | 0.9
83 | 1 | 0.00055287 | 0.00013856 | 0 | 0 | 1 | 0.9888 | -0.21289 | 0.4 | 1 | 1.1 | 0.9
81 | 1 | 0.0021825 | 0.00054699 | 0 | 0 | 1 | 0.98856 | -0.21743 | 0.4 | 1 | 1.1 | 0.9
72 | 1 | 0.00069179 | 0.00017338 | 0 | 0 | 1 | 0.98784 | -0.23136 | 0.4 | 1 | 1.1 | 0.9
73 | 1 | 0.0011471 | 0.00028748 | 0 | 0 | 1 | 0.98776 | -0.23296 | 0.4 | 1 | 1.1 | 0.9
74 | 1 | 0.0011809 | 0.00029595 | 0 | 0 | 1 | 0.98794 | -0.22947 | 0.4 | 1 | 1.1 | 0.9
75 | 1 | 0.0012754 | 0.00031965 | 0 | 0 | 1 | 0.98768 | -0.23448 | 0.4 | 1 | 1.1 | 0.9
76 | 1 | 0 | 0 | 0 | 0 | 1 | 0.98804 | -0.22754 | 0.4 | 1 | 1.1 | 0.9
117 | 1 | 0.0013424 | 0.00033643 | 0 | 0 | 1 | 0.98767 | -0.23472 | 0.4 | 1 | 1.1 | 0.9
100 | 1 | 0.0011599 | 0.00029071 | 0 | 0 | 1 | 0.98762 | -0.23563 | 0.4 | 1 | 1.1 | 0.9
82 | 1 | 0.00064708 | 0.00016217 | 0 | 0 | 1 | 0.98815 | -0.22538 | 0.4 | 1 | 1.1 | 0.9
116 | 1 | 0.0012798 | 0.00032075 | 0 | 0 | 1 | 0.98761 | -0.23585 | 0.4 | 1 | 1.1 | 0.9
159 | 1 | 0.00094925 | 0.0002379 | 0 | 0 | 1 | 0.98757 | -0.23663 | 0.4 | 1 | 1.1 | 0.9
77 | 1 | 0.0013755 | 0.00034474 | 0 | 0 | 1 | 0.9816 | -0.35221 | 0.4 | 1 | 1.1 | 0.9
79 | 1 | 0.0016886 | 0.0004232 | 0 | 0 | 1 | 0.98156 | -0.35312 | 0.4 | 1 | 1.1 | 0.9
102 | 1 | 0 | 0 | 0 | 0 | 1 | 0.98151 | -0.35411 | 0.4 | 1 | 1.1 | 0.9
86 | 1 | 0.0011936 | 0.00029914 | 0 | 0 | 1 | 0.9815 | -0.35425 | 0.4 | 1 | 1.1 | 0.9
103 | 1 | 0.00096618 | 0.00024215 | 0 | 0 | 1 | 0.98147 | -0.35489 | 0.4 | 1 | 1.1 | 0.9
89 | 1 | 0.0022912 | 0.00057423 | 0 | 0 | 1 | 0.9722 | -0.53579 | 0.4 | 1 | 1.1 | 0.9
170 | 1 | 0.0020865 | 0.00052293 | 0 | 0 | 1 | 0.97198 | -0.54017 | 0.4 | 1 | 1.1 | 0.9
169 | 1 | 0 | 0 | 0 | 0 | 1 | 0.9719 | -0.54186 | 0.4 | 1 | 1.1 | 0.9
91 | 1 | 0.00069873 | 0.00017512 | 0 | 0 | 1 | 0.97614 | -0.45821 | 0.4 | 1 | 1.1 | 0.9
93 | 1 | 0.0014727 | 0.00036909 | 0 | 0 | 1 | 0.97568 | -0.46729 | 0.4 | 1 | 1.1 | 0.9
156 | 1 | 0.0010477 | 0.00026259 | 0 | 0 | 1 | 0.97513 | -0.4781 | 0.4 | 1 | 1.1 | 0.9
98 | 1 | 0.0015094 | 0.00037829 | 0 | 0 | 1 | 0.97433 | -0.49362 | 0.4 | 1 | 1.1 | 0.9
99 | 1 | 0 | 0 | 0 | 0 | 1 | 0.97373 | -0.50553 | 0.4 | 1 | 1.1 | 0.9
95 | 1 | 0.0012511 | 0.00031355 | 0 | 0 | 1 | 0.98233 | -0.33772 | 0.4 | 1 | 1.1 | 0.9
96 | 1 | 0.00099411 | 0.00024915 | 0 | 0 | 1 | 0.98237 | -0.33699 | 0.4 | 1 | 1.1 | 0.9
97 | 1 | 0 | 0 | 0 | 0 | 1 | 0.98246 | -0.33531 | 0.4 | 1 | 1.1 | 0.9
105 | 1 | 0.0024891 | 0.00062382 | 0 | 0 | 1 | 0.98249 | -0.33457 | 0.4 | 1 | 1.1 | 0.9
114 | 1 | 0 | 0 | 0 | 0 | 1 | 0.98198 | -0.3445 | 0.4 | 1 | 1.1 | 0.9
104 | 1 | 0.0036458 | 0.00091373 | 0 | 0 | 1 | 0.98283 | -0.32807 | 0.4 | 1 | 1.1 | 0.9
115 | 1 | 0.0022549 | 0.00056513 | 0 | 0 | 1 | 0.98194 | -0.34536 | 0.4 | 1 | 1.1 | 0.9
112 | 1 | 0.0012398 | 0.00031073 | 0 | 0 | 1 | 0.98193 | -0.34556 | 0.4 | 1 | 1.1 | 0.9
142 | 1 | 0.0011959 | 0.00029973 | 0 | 0 | 1 | 0.97367 | -0.50671 | 0.4 | 1 | 1.1 | 0.9
143 | 1 | 0.00092267 | 0.00023124 | 0 | 0 | 1 | 0.97368 | -0.50655 | 0.4 | 1 | 1.1 | 0.9
139 | 1 | 0.0008393 | 0.00021035 | 0 | 0 | 1 | 0.97338 | -0.51243 | 0.4 | 1 | 1.1 | 0.9
204 | 1 | 0.0012906 | 0.00032345 | 0 | 0 | 1 | 0.97367 | -0.50674 | 0.4 | 1 | 1.1 | 0.9
263 | 1 | 0.0014187 | 0.00035557 | 0 | 0 | 1 | 0.97359 | -0.50838 | 0.4 | 1 | 1.1 | 0.9
140 | 1 | 0.0012535 | 0.00031417 | 0 | 0 | 1 | 0.97284 | -0.52312 | 0.4 | 1 | 1.1 | 0.9
111 | 1 | 0.001462 | 0.00036642 | 0 | 0 | 1 | 0.98142 | -0.35571 | 0.4 | 1 | 1.1 | 0.9
106 | 1 | 0.0019865 | 0.00049787 | 0 | 0 | 1 | 0.98346 | -0.3158 | 0.4 | 1 | 1.1 | 0.9
107 | 1 | 0.0025251 | 0.00063284 | 0 | 0 | 1 | 0.98354 | -0.31418 | 0.4 | 1 | 1.1 | 0.9
228 | 1 | 0.0013703 | 0.00034343 | 0 | 0 | 1 | 0.985 | -0.28587 | 0.4 | 1 | 1.1 | 0.9
113 | 1 | 0.0021782 | 0.0005459 | 0 | 0 | 1 | 0.98191 | -0.34593 | 0.4 | 1 | 1.1 | 0.9
161 | 1 | 0.0016761 | 0.00042008 | 0 | 0 | 1 | 0.98152 | -0.35358 | 0.4 | 1 | 1.1 | 0.9
162 | 1 | 0.0030081 | 0.00075391 | 0 | 0 | 1 | 0.98127 | -0.35845 | 0.4 | 1 | 1.1 | 0.9
118 | 1 | 0.0010241 | 0.00025667 | 0 | 0 | 1 | 0.98761 | -0.23598 | 0.4 | 1 | 1.1 | 0.9
119 | 1 | 0.00092369 | 0.0002315 | 0 | 0 | 1 | 0.98754 | -0.23728 | 0.4 | 1 | 1.1 | 0.9
312 | 1 | 0.00098251 | 0.00024624 | 0 | 0 | 1 | 0.98748 | -0.23841 | 0.4 | 1 | 1.1 | 0.9
120 | 1 | 0.00075854 | 0.00019011 | 0 | 0 | 1 | 0.97629 | -0.45595 | 0.4 | 1 | 1.1 | 0.9
121 | 1 | 0.0013186 | 0.00033047 | 0 | 0 | 1 | 0.97614 | -0.45884 | 0.4 | 1 | 1.1 | 0.9
123 | 1 | 0.0015916 | 0.00039888 | 0 | 0 | 1 | 0.97603 | -0.461 | 0.4 | 1 | 1.1 | 0.9
259 | 1 | 0.0013171 | 0.00033009 | 0 | 0 | 1 | 0.97597 | -0.46213 | 0.4 | 1 | 1.1 | 0.9
258 | 1 | 0.001901 | 0.00047644 | 0 | 0 | 1 | 0.97597 | -0.46221 | 0.4 | 1 | 1.1 | 0.9
125 | 1 | 0.0013001 | 0.00032584 | 0 | 0 | 1 | 0.97102 | -0.55968 | 0.4 | 1 | 1.1 | 0.9
126 | 1 | 0.0019355 | 0.00048508 | 0 | 0 | 1 | 0.97093 | -0.5615 | 0.4 | 1 | 1.1 | 0.9
127 | 1 | 0 | 0 | 0 | 0 | 1 | 0.97116 | -0.55703 | 0.4 | 1 | 1.1 | 0.9
128 | 1 | 0.0016353 | 0.00040984 | 0 | 0 | 1 | 0.97083 | -0.56349 | 0.4 | 1 | 1.1 | 0.9
136 | 1 | 0.0028847 | 0.00072296 | 0 | 0 | 1 | 0.97081 | -0.56384 | 0.4 | 1 | 1.1 | 0.9
130 | 1 | 0.003638 | 0.00091176 | 0 | 0 | 1 | 0.97448 | -0.49101 | 0.4 | 1 | 1.1 | 0.9
131 | 1 | 0.00090022 | 0.00022562 | 0 | 0 | 1 | 0.97444 | -0.49163 | 0.4 | 1 | 1.1 | 0.9
133 | 1 | 0.0010398 | 0.00026059 | 0 | 0 | 1 | 0.97443 | -0.492 | 0.4 | 1 | 1.1 | 0.9
135 | 1 | 0.001324 | 0.00033183 | 0 | 0 | 1 | 0.97387 | -0.50292 | 0.4 | 1 | 1.1 | 0.9
299 | 1 | 0.00095357 | 0.00023899 | 0 | 0 | 1 | 0.97349 | -0.51056 | 0.4 | 1 | 1.1 | 0.9
178 | 1 | 0 | 0 | 0 | 0 | 1 | 0.97324 | -0.51543 | 0.4 | 1 | 1.1 | 0.9
237 | 1 | 0.0016452 | 0.00041233 | 0 | 0 | 1 | 0.97295 | -0.52107 | 0.4 | 1 | 1.1 | 0.9
238 | 1 | 0.0026605 | 0.00066679 | 0 | 0 | 1 | 0.97301 | -0.52001 | 0.4 | 1 | 1.1 | 0.9
141 | 1 | 0.0018473 | 0.00046297 | 0 | 0 | 1 | 0.97174 | -0.54478 | 0.4 | 1 | 1.1 | 0.9
212 | 1 | 0.00092401 | 0.00023158 | 0 | 0 | 1 | 0.97143 | -0.55099 | 0.4 | 1 | 1.1 | 0.9
182 | 1 | 0 | 0 | 0 | 0 | 1 | 0.97111 | -0.5573 | 0.4 | 1 | 1.1 | 0.9
264 | 1 | 0.0013726 | 0.000344 | 0 | 0 | 1 | 0.97353 | -0.50945 | 0.4 | 1 | 1.1 | 0.9
145 | 1 | 0.0012394 | 0.00031062 | 0 | 0 | 1 | 0.97163 | -0.54714 | 0.4 | 1 | 1.1 | 0.9
146 | 1 | 0.0011034 | 0.00027655 | 0 | 0 | 1 | 0.9716 | -0.54767 | 0.4 | 1 | 1.1 | 0.9
147 | 1 | 0 | 0 | 0 | 0 | 1 | 0.97172 | -0.54536 | 0.4 | 1 | 1.1 | 0.9
149 | 1 | 0.0012812 | 0.00032109 | 0 | 0 | 1 | 0.97174 | -0.54488 | 0.4 | 1 | 1.1 | 0.9
150 | 1 | 0.0020596 | 0.00051619 | 0 | 0 | 1 | 0.97072 | -0.56499 | 0.4 | 1 | 1.1 | 0.9
181 | 1 | 0 | 0 | 0 | 0 | 1 | 0.97074 | -0.5646 | 0.4 | 1 | 1.1 | 0.9
171 | 1 | 0 | 0 | 0 | 0 | 1 | 0.97176 | -0.54447 | 0.4 | 1 | 1.1 | 0.9
183 | 1 | 0.0020913 | 0.00052414 | 0 | 0 | 1 | 0.97068 | -0.56579 | 0.4 | 1 | 1.1 | 0.9
179 | 1 | 0.0033358 | 0.00083604 | 0 | 0 | 1 | 0.97085 | -0.56234 | 0.4 | 1 | 1.1 | 0.9
151 | 1 | 0.0012385 | 0.00031041 | 0 | 0 | 1 | 0.98012 | -0.38087 | 0.4 | 1 | 1.1 | 0.9
152 | 1 | 0.0014006 | 0.00035102 | 0 | 0 | 1 | 0.9801 | -0.38132 | 0.4 | 1 | 1.1 | 0.9
153 | 1 | 0.0014724 | 0.00036902 | 0 | 0 | 1 | 0.98015 | -0.38032 | 0.4 | 1 | 1.1 | 0.9
154 | 1 | 0 | 0 | 0 | 0 | 1 | 0.98021 | -0.37915 | 0.4 | 1 | 1.1 | 0.9
262 | 1 | 0.0012284 | 0.00030786 | 0 | 0 | 1 | 0.98051 | -0.37334 | 0.4 | 1 | 1.1 | 0.9
265 | 1 | 0.0019103 | 0.00047878 | 0 | 0 | 1 | 0.9801 | -0.38117 | 0.4 | 1 | 1.1 | 0.9
163 | 1 | 0.0012328 | 0.00030896 | 0 | 0 | 1 | 0.98124 | -0.35892 | 0.4 | 1 | 1.1 | 0.9
266 | 1 | 0.0015839 | 0.00039696 | 0 | 0 | 1 | 0.97973 | -0.38852 | 0.4 | 1 | 1.1 | 0.9
214 | 1 | 0.0036769 | 0.00092153 | 0 | 0 | 1 | 0.97801 | -0.42166 | 0.4 | 1 | 1.1 | 0.9
160 | 1 | 0.0013458 | 0.00033729 | 0 | 0 | 1 | 0.98675 | -0.25233 | 0.4 | 1 | 1.1 | 0.9
282 | 1 | 0.0015058 | 0.00037739 | 0 | 0 | 1 | 0.98639 | -0.25925 | 0.4 | 1 | 1.1 | 0.9
210 | 1 | 0.0008183 | 0.00020509 | 0 | 0 | 1 | 0.97751 | -0.43192 | 0.4 | 1 | 1.1 | 0.9
208 | 1 | 0.0058138 | 0.0014571 | 0 | 0 | 1 | 0.97764 | -0.42937 | 0.4 | 1 | 1.1 | 0.9
252 | 1 | 0.0028124 | 0.00070484 | 0 | 0 | 1 | 0.97167 | -0.54633 | 0.4 | 1 | 1.1 | 0.9
253 | 1 | 0.0016897 | 0.00042347 | 0 | 0 | 1 | 0.97162 | -0.54729 | 0.4 | 1 | 1.1 | 0.9
172 | 1 | 0.001621 | 0.00040625 | 0 | 0 | 1 | 0.97291 | -0.52198 | 0.4 | 1 | 1.1 | 0.9
173 | 1 | 0 | 0 | 0 | 0 | 1 | 0.97278 | -0.52458 | 0.4 | 1 | 1.1 | 0.9
174 | 1 | 0 | 0 | 0 | 0 | 1 | 0.97299 | -0.52028 | 0.4 | 1 | 1.1 | 0.9
176 | 1 | 0 | 0 | 0 | 0 | 1 | 0.97273 | -0.52542 | 0.4 | 1 | 1.1 | 0.9
177 | 1 | 0.005374 | 0.0013468 | 0 | 0 | 1 | 0.97308 | -0.51849 | 0.4 | 1 | 1.1 | 0.9
302 | 1 | 0.0011253 | 0.00028204 | 0 | 0 | 1 | 0.97231 | -0.53379 | 0.4 | 1 | 1.1 | 0.9
300 | 1 | 0.0033292 | 0.00083439 | 0 | 0 | 1 | 0.97215 | -0.53686 | 0.4 | 1 | 1.1 | 0.9
301 | 1 | 0.0010496 | 0.00026307 | 0 | 0 | 1 | 0.97223 | -0.53543 | 0.4 | 1 | 1.1 | 0.9
180 | 1 | 0.001481 | 0.00037117 | 0 | 0 | 1 | 0.97094 | -0.56067 | 0.4 | 1 | 1.1 | 0.9
246 | 1 | 0.0021611 | 0.00054162 | 0 | 0 | 1 | 0.97084 | -0.56251 | 0.4 | 1 | 1.1 | 0.9
243 | 1 | 0.0025939 | 0.00065009 | 0 | 0 | 1 | 0.9708 | -0.56343 | 0.4 | 1 | 1.1 | 0.9
205 | 1 | 0.002659 | 0.00066641 | 0 | 0 | 1 | 0.97062 | -0.56699 | 0.4 | 1 | 1.1 | 0.9
256 | 1 | 0.0019771 | 0.00049551 | 0 | 0 | 1 | 0.97076 | -0.56426 | 0.4 | 1 | 1.1 | 0.9
244 | 1 | 0.0022417 | 0.00056183 | 0 | 0 | 1 | 0.97067 | -0.56596 | 0.4 | 1 | 1.1 | 0.9
186 | 1 | 0.0021697 | 0.00054378 | 0 | 0 | 1 | 0.97689 | -0.44416 | 0.4 | 1 | 1.1 | 0.9
247 | 1 | 0.00097816 | 0.00024515 | 0 | 0 | 1 | 0.97673 | -0.44737 | 0.4 | 1 | 1.1 | 0.9
289 | 1 | 0 | 0 | 0 | 0 | 1 | 0.97658 | -0.45029 | 0.4 | 1 | 1.1 | 0.9
187 | 1 | 0.00077476 | 0.00019417 | 0 | 0 | 1 | 0.97645 | -0.45294 | 0.4 | 1 | 1.1 | 0.9
188 | 1 | 0.001475 | 0.00036966 | 0 | 0 | 1 | 0.97646 | -0.45263 | 0.4 | 1 | 1.1 | 0.9
189 | 1 | 0.0011353 | 0.00028454 | 0 | 0 | 1 | 0.97643 | -0.45321 | 0.4 | 1 | 1.1 | 0.9
190 | 1 | 0 | 0 | 0 | 0 | 1 | 0.97653 | -0.45139 | 0.4 | 1 | 1.1 | 0.9
296 | 1 | 0.001717 | 0.00043033 | 0 | 0 | 1 | 0.97656 | -0.45074 | 0.4 | 1 | 1.1 | 0.9
191 | 1 | 0.0010943 | 0.00027426 | 0 | 0 | 1 | 0.98381 | -0.31023 | 0.4 | 1 | 1.1 | 0.9
192 | 1 | 0 | 0 | 0 | 0 | 1 | 0.98384 | -0.30949 | 0.4 | 1 | 1.1 | 0.9
193 | 1 | 0.0044371 | 0.0011121 | 0 | 0 | 1 | 0.98371 | -0.31212 | 0.4 | 1 | 1.1 | 0.9
194 | 1 | 0.0039754 | 0.00099633 | 0 | 0 | 1 | 0.98381 | -0.31016 | 0.4 | 1 | 1.1 | 0.9
195 | 1 | 0.0032617 | 0.00081745 | 0 | 0 | 1 | 0.98365 | -0.31319 | 0.4 | 1 | 1.1 | 0.9
196 | 1 | 0.0012422 | 0.00031131 | 0 | 0 | 1 | 0.98434 | -0.29974 | 0.4 | 1 | 1.1 | 0.9
278 | 1 | 0.0026279 | 0.00065862 | 0 | 0 | 1 | 0.98359 | -0.31451 | 0.4 | 1 | 1.1 | 0.9
227 | 1 | 0 | 0 | 0 | 0 | 1 | 0.98466 | -0.29346 | 0.4 | 1 | 1.1 | 0.9
231 | 1 | 0.0062232 | 0.0015597 | 0 | 0 | 1 | 0.98575 | -0.27227 | 0.4 | 1 | 1.1 | 0.9
225 | 1 | 0 | 0 | 0 | 0 | 1 | 0.98464 | -0.29396 | 0.4 | 1 | 1.1 | 0.9
199 | 1 | 0.0010678 | 0.0002676 | 0 | 0 | 1 | 0.97628 | -0.45611 | 0.4 | 1 | 1.1 | 0.9
200 | 1 | 0.00047153 | 0.00011818 | 0 | 0 | 1 | 0.97622 | -0.45723 | 0.4 | 1 | 1.1 | 0.9
207 | 1 | 0.00042758 | 0.00010716 | 0 | 0 | 1 | 0.97616 | -0.45843 | 0.4 | 1 | 1.1 | 0.9
206 | 1 | 0.0025326 | 0.00063473 | 0 | 0 | 1 | 0.97611 | -0.45944 | 0.4 | 1 | 1.1 | 0.9
203 | 1 | 0.0020827 | 0.00052198 | 0 | 0 | 1 | 0.97424 | -0.49612 | 0.4 | 1 | 1.1 | 0.9
235 | 1 | 0.0028306 | 0.00070942 | 0 | 0 | 1 | 0.97393 | -0.50229 | 0.4 | 1 | 1.1 | 0.9
236 | 1 | 0.0035829 | 0.00089795 | 0 | 0 | 1 | 0.97334 | -0.5138 | 0.4 | 1 | 1.1 | 0.9
209 | 1 | 0.0025174 | 0.00063093 | 0 | 0 | 1 | 0.97816 | -0.41913 | 0.4 | 1 | 1.1 | 0.9
211 | 1 | 0.0022958 | 0.00057538 | 0 | 0 | 1 | 0.97819 | -0.4186 | 0.4 | 1 | 1.1 | 0.9
221 | 1 | 0.0025307 | 0.00063426 | 0 | 0 | 1 | 0.97836 | -0.41518 | 0.4 | 1 | 1.1 | 0.9
220 | 1 | 0.0021049 | 0.00052753 | 0 | 0 | 1 | 0.9785 | -0.41247 | 0.4 | 1 | 1.1 | 0.9
215 | 1 | 0.0015218 | 0.00038139 | 0 | 0 | 1 | 0.97829 | -0.41667 | 0.4 | 1 | 1.1 | 0.9
216 | 1 | 0.0011466 | 0.00028736 | 0 | 0 | 1 | 0.97792 | -0.42397 | 0.4 | 1 | 1.1 | 0.9
217 | 1 | 0 | 0 | 0 | 0 | 1 | 0.97866 | -0.40949 | 0.4 | 1 | 1.1 | 0.9
218 | 1 | 0.00097211 | 0.00024363 | 0 | 0 | 1 | 0.97787 | -0.42498 | 0.4 | 1 | 1.1 | 0.9
219 | 1 | 0.00093274 | 0.00023377 | 0 | 0 | 1 | 0.97918 | -0.39922 | 0.4 | 1 | 1.1 | 0.9
277 | 1 | 0.00092294 | 0.00023131 | 0 | 0 | 1 | 0.9777 | -0.42829 | 0.4 | 1 | 1.1 | 0.9
270 | 1 | 0 | 0 | 0 | 0 | 1 | 0.97935 | -0.39586 | 0.4 | 1 | 1.1 | 0.9
275 | 1 | 0.0014974 | 0.00037527 | 0 | 0 | 1 | 0.97739 | -0.43433 | 0.4 | 1 | 1.1 | 0.9
271 | 1 | 0.00091319 | 0.00022887 | 0 | 0 | 1 | 0.97931 | -0.39677 | 0.4 | 1 | 1.1 | 0.9
267 | 1 | 0.0014096 | 0.00035327 | 0 | 0 | 1 | 0.97971 | -0.38891 | 0.4 | 1 | 1.1 | 0.9
308 | 3 | 0.0043342 | 0.0010863 | 0 | 0 | 1 | 1 | 0 | 0.4 | 1 | 1.1 | 0.9
303 | 1 | 0.0015963 | 0.00040008 | 0 | 0 | 1 | 0.99327 | -0.12724 | 0.4 | 1 | 1.1 | 0.9
224 | 1 | 0.0015232 | 0.00038176 | 0 | 0 | 1 | 0.98462 | -0.29431 | 0.4 | 1 | 1.1 | 0.9
230 | 1 | 0.0027527 | 0.0006899 | 0 | 0 | 1 | 0.9863 | -0.26162 | 0.4 | 1 | 1.1 | 0.9
249 | 1 | 0.002414 | 0.000605 | 0 | 0 | 1 | 0.98659 | -0.2552 | 0.4 | 1 | 1.1 | 0.9
232 | 1 | 0 | 0 | 0 | 0 | 1 | 0.98682 | -0.2515 | 0.4 | 1 | 1.1 | 0.9
234 | 1 | 0.0012346 | 0.00030942 | 0 | 0 | 1 | 0.98679 | -0.25215 | 0.4 | 1 | 1.1 | 0.9
245 | 1 | 0.0021655 | 0.00054272 | 0 | 0 | 1 | 0.97065 | -0.56629 | 0.4 | 1 | 1.1 | 0.9
257 | 1 | 0 | 0 | 0 | 0 | 1 | 0.97058 | -0.56769 | 0.4 | 1 | 1.1 | 0.9
261 | 1 | 0.0017762 | 0.00044516 | 0 | 0 | 1 | 0.97047 | -0.56985 | 0.4 | 1 | 1.1 | 0.9
260 | 1 | 0.0019297 | 0.00048364 | 0 | 0 | 1 | 0.97054 | -0.56861 | 0.4 | 1 | 1.1 | 0.9
268 | 1 | 0.0013019 | 0.00032629 | 0 | 0 | 1 | 0.97046 | -0.57021 | 0.4 | 1 | 1.1 | 0.9
269 | 1 | 0.0016898 | 0.0004235 | 0 | 0 | 1 | 0.97043 | -0.57064 | 0.4 | 1 | 1.1 | 0.9
272 | 1 | 0.0019744 | 0.00049483 | 0 | 0 | 1 | 0.97727 | -0.43667 | 0.4 | 1 | 1.1 | 0.9
273 | 1 | 0.0029417 | 0.00073725 | 0 | 0 | 1 | 0.97727 | -0.43667 | 0.4 | 1 | 1.1 | 0.9
274 | 1 | 0 | 0 | 0 | 0 | 1 | 0.97722 | -0.43764 | 0.4 | 1 | 1.1 | 0.9
276 | 1 | 0.0011661 | 0.00029225 | 0 | 0 | 1 | 0.97719 | -0.43825 | 0.4 | 1 | 1.1 | 0.9
291 | 1 | 0.0011153 | 0.00027952 | 0 | 0 | 1 | 0.97683 | -0.4452 | 0.4 | 1 | 1.1 | 0.9
280 | 1 | 0.0025555 | 0.00064047 | 0 | 0 | 1 | 0.9863 | -0.261 | 0.4 | 1 | 1.1 | 0.9
281 | 1 | 0.0023223 | 0.00058203 | 0 | 0 | 1 | 0.98629 | -0.26133 | 0.4 | 1 | 1.1 | 0.9
284 | 1 | 0.0023518 | 0.00058941 | 0 | 0 | 1 | 0.9707 | -0.56603 | 0.4 | 1 | 1.1 | 0.9
285 | 1 | 0.0022058 | 0.00055283 | 0 | 0 | 1 | 0.97069 | -0.56604 | 0.4 | 1 | 1.1 | 0.9
286 | 1 | 0.0058377 | 0.0014631 | 0 | 0 | 1 | 0.9707 | -0.56599 | 0.4 | 1 | 1.1 | 0.9
288 | 1 | 0.0053364 | 0.0013374 | 0 | 0 | 1 | 0.97072 | -0.56547 | 0.4 | 1 | 1.1 | 0.9
293 | 1 | 0.0020938 | 0.00052475 | 0 | 0 | 1 | 0.97105 | -0.55907 | 0.4 | 1 | 1.1 | 0.9
292 | 1 | 0.0017218 | 0.00043152 | 0 | 0 | 1 | 0.97676 | -0.44664 | 0.4 | 1 | 1.1 | 0.9
305 | 1 | 0.0020375 | 0.00051065 | 0 | 0 | 1 | 0.99327 | -0.12729 | 0.4 | 1 | 1.1 | 0.9

## generator_data
GEN_BUS | PG | QG | QMAX | QMIN | VG | MBASE | GEN_STATUS | PMAX | PMIN
308 | 0.44987 | 0.11609 | 10 | -10 | 1 | 100 | 1 | 10 | 0

## branch_data
F_BUS | T_BUS | BR_R | BR_X | BR_B | RATE_A | RATE_B | RATE_C | TAP | SHIFT | BR_STATUS | ANGMIN | ANGMAX | P_in | Q_in | P_out | Q_out
1 | 2 | 1.5863 | 1.0152 | 2.6638e-09 | 0 | 0 | 0 | 0 | 0 | 1 | -90 | 90 | 0.014512 | 0.0036411 | -0.014508 | -0.003639
1 | 3 | 1.338 | 0.85633 | 2.2469e-09 | 0 | 0 | 0 | 0 | 0 | 1 | -90 | 90 | -0.015775 | -0.0039578 | 0.015779 | 0.0039599
2 | 4 | 1.3976 | 0.89445 | 2.3469e-09 | 0 | 0 | 0 | 0 | 0 | 1 | -90 | 90 | 0.013089 | 0.0032832 | -0.013086 | -0.0032818
3 | 5 | 1.8466 | 1.1818 | 3.1009e-09 | 0 | 0 | 0 | 0 | 0 | 1 | -90 | 90 | -0.016676 | -0.0041847 | 0.016682 | 0.004188
4 | 45 | 3.5343 | 2.2619 | 5.935e-09 | 0 | 0 | 0 | 0 | 0 | 1 | -90 | 90 | 0.012333 | 0.0030931 | -0.012327 | -0.0030899
5 | 109 | 0.76045 | 0.48669 | 1.277e-09 | 0 | 0 | 0 | 0 | 0 | 1 | -90 | 90 | -0.021125 | -0.0053016 | 0.021129 | 0.0053039
45 | 46 | 2.4251 | 1.5521 | 4.0724e-09 | 0 | 0 | 0 | 0 | 0 | 1 | -90 | 90 | 0.011305 | 0.0028338 | -0.011302 | -0.002832
109 | 110 | 0.12835 | 0.082146 | 8.6216e-10 | 0 | 0 | 0 | 0 | 0 | 1 | -90 | 90 | -0.12321 | -0.031109 | 0.12323 | 0.031122
109 | 108 | 0.4745 | 0.30368 | 3.1872e-09 | 0 | 0 | 0 | 0 | 0 | 1 | -90 | 90 | 0.10208 | 0.025805 | -0.10202 | -0.02577
46 | 47 | 2.1328 | 1.365 | 3.5815e-09 | 0 | 0 | 0 | 0 | 0 | 1 | -90 | 90 | 0.0099378 | 0.0024901 | -0.0099355 | -0.0024889
110 | 228 | 0.45502 | 0.29121 | 3.0564e-09 | 0 | 0 | 0 | 0 | 0 | 1 | -90 | 90 | -0.12714 | -0.032102 | 0.12722 | 0.032154
108 | 107 | 0.01483 | 0.0094913 | 9.9615e-11 | 0 | 0 | 0 | 0 | 0 | 1 | -90 | 90 | 0.099692 | 0.025186 | -0.09969 | -0.025185
6 | 7 | 0.042278 | 0.027058 | 7.0997e-11 | 0 | 0 | 0 | 0 | 0 | 1 | -90 | 90 | -0.018134 | -0.0045495 | 0.018134 | 0.0045496
6 | 8 | 2.6092 | 1.6699 | 4.3816e-09 | 0 | 0 | 0 | 0 | 0 | 1 | -90 | 90 | 0.01723 | 0.0043228 | -0.017221 | -0.0043176
7 | 9 | 3.1344 | 2.006 | 5.2635e-09 | 0 | 0 | 0 | 0 | 0 | 1 | -90 | 90 | -0.019779 | -0.0049617 | 0.019793 | 0.00497
8 | 10 | 1.3867 | 0.88746 | 2.3286e-09 | 0 | 0 | 0 | 0 | 0 | 1 | -90 | 90 | 0.0014994 | 0.0003756 | -0.0014993 | -0.0003758
8 | 11 | 0.38455 | 0.24611 | 6.4576e-10 | 0 | 0 | 0 | 0 | 0 | 1 | -90 | 90 | 0.015722 | 0.0039421 | -0.015721 | -0.0039414
9 | 20 | 0.51416 | 0.32906 | 8.6341e-10 | 0 | 0 | 0 | 0 | 0 | 1 | -90 | 90 | -0.020657 | -0.0051867 | 0.02066 | 0.0051882
11 | 87 | 1.17 | 0.7488 | 1.9647e-09 | 0 | 0 | 0 | 0 | 0 | 1 | -90 | 90 | 0.014589 | 0.0036577 | -0.014586 | -0.0036561
20 | 21 | 1.4338 | 0.91764 | 2.4077e-09 | 0 | 0 | 0 | 0 | 0 | 1 | -90 | 90 | -0.022083 | -0.005545 | 0.022091 | 0.0055498
87 | 88 | 0.81405 | 0.52099 | 1.367e-09 | 0 | 0 | 0 | 0 | 0 | 1 | -90 | 90 | 0.013976 | 0.0035033 | -0.013975 | -0.0035023
21 | 137 | 1.1655 | 0.74592 | 1.9572e-09 | 0 | 0 | 0 | 0 | 0 | 1 | -90 | 90 | -0.023052 | -0.0057905 | 0.023059 | 0.0057948
88 | 89 | 1.7392 | 1.1131 | 2.9206e-09 | 0 | 0 | 0 | 0 | 0 | 1 | -90 | 90 | 0.012511 | 0.0031355 | -0.012508 | -0.0031338
12 | 13 | 0.91339 | 0.58457 | 1.5338e-09 | 0 | 0 | 0 | 0 | 0 | 1 | -90 | 90 | -0.033534 | -0.0084279 | 0.033546 | 0.0084351
12 | 14 | 2.0461 | 1.3095 | 3.436e-09 | 0 | 0 | 0 | 0 | 0 | 1 | -90 | 90 | 0.032386 | 0.0081403 | -0.032363 | -0.0081253
13 | 15 | 0.79103 | 0.50626 | 1.3284e-09 | 0 | 0 | 0 | 0 | 0 | 1 | -90 | 90 | -0.034398 | -0.0086487 | 0.034409 | 0.0086553
14 | 16 | 1.706 | 1.0919 | 2.8649e-09 | 0 | 0 | 0 | 0 | 0 | 1 | -90 | 90 | 0.0031345 | 0.00078533 | -0.0031343 | -0.00078548
14 | 17 | 0.1576 | 0.10086 | 2.6465e-10 | 0 | 0 | 0 | 0 | 0 | 1 | -90 | 90 | 0.029228 | 0.00734 | -0.029227 | -0.007339
15 | 307 | 1.1907 | 0.76202 | 1.9994e-09 | 0 | 0 | 0 | 0 | 0 | 1 | -90 | 90 | -0.035653 | -0.0089672 | 0.03567 | 0.0089778
16 | 18 | 0.32849 | 0.21023 | 5.5162e-10 | 0 | 0 | 0 | 0 | 0 | 1 | -90 | 90 | 0.0023677 | 0.00059335 | -0.0023677 | -0.00059339
17 | 134 | 1.852 | 1.1853 | 3.1101e-09 | 0 | 0 | 0 | 0 | 0 | 1 | -90 | 90 | 0.027963 | 0.0070224 | -0.027947 | -0.0070123
307 | 43 | 1.708 | 1.0931 | 2.8682e-09 | 0 | 0 | 0 | 0 | 0 | 1 | -90 | 90 | -0.03679 | -0.0092584 | 0.036815 | 0.0092746
18 | 19 | 0.35867 | 0.22955 | 6.023e-10 | 0 | 0 | 0 | 0 | 0 | 1 | -90 | 90 | 0.0010831 | 0.00027142 | -0.0010831 | -0.00027147
134 | 132 | 0.52204 | 0.33411 | 8.7665e-10 | 0 | 0 | 0 | 0 | 0 | 1 | -90 | 90 | 0.024693 | 0.0061968 | -0.02469 | -0.0061946
43 | 92 | 1.1727 | 0.7505 | 1.9692e-09 | 0 | 0 | 0 | 0 | 0 | 1 | -90 | 90 | 0.072308 | 0.018264 | -0.07224 | -0.01822
43 | 41 | 0.71398 | 0.45695 | 1.199e-09 | 0 | 0 | 0 | 0 | 0 | 1 | -90 | 90 | -0.10912 | -0.027538 | 0.10922 | 0.027599
132 | 135 | 2.7968 | 1.7899 | 4.6965e-09 | 0 | 0 | 0 | 0 | 0 | 1 | -90 | 90 | 0.019111 | 0.004797 | -0.0191 | -0.0047901
132 | 130 | 0.492 | 0.31488 | 8.262e-10 | 0 | 0 | 0 | 0 | 0 | 1 | -90 | 90 | 0.0055781 | 0.0013976 | -0.0055779 | -0.0013976
137 | 144 | 0.0034188 | 0.002188 | 5.7411e-12 | 0 | 0 | 0 | 0 | 0 | 1 | -90 | 90 | -0.023771 | -0.0059734 | 0.023771 | 0.0059734
144 | 156 | 0.49542 | 0.31707 | 8.3194e-10 | 0 | 0 | 0 | 0 | 0 | 1 | -90 | 90 | -0.024484 | -0.0061519 | 0.024487 | 0.006154
22 | 23 | 2.2442 | 1.4363 | 3.7686e-09 | 0 | 0 | 0 | 0 | 0 | 1 | -90 | 90 | 0.085584 | 0.021648 | -0.085403 | -0.021532
22 | 24 | 0.9694 | 0.62042 | 1.6279e-09 | 0 | 0 | 0 | 0 | 0 | 1 | -90 | 90 | -0.08827 | -0.022321 | 0.088353 | 0.022374
23 | 25 | 0.62585 | 0.40055 | 1.051e-09 | 0 | 0 | 0 | 0 | 0 | 1 | -90 | 90 | 0.081883 | 0.02065 | -0.081836 | -0.020621
24 | 27 | 1.3589 | 0.86969 | 2.2819e-09 | 0 | 0 | 0 | 0 | 0 | 1 | -90 | 90 | 0.0077989 | 0.0019545 | -0.0077979 | -0.0019542
24 | 28 | 0.81648 | 0.52254 | 1.3711e-09 | 0 | 0 | 0 | 0 | 0 | 1 | -90 | 90 | -0.096152 | -0.024329 | 0.096235 | 0.024382
25 | 67 | 3.7068 | 2.3723 | 6.2247e-09 | 0 | 0 | 0 | 0 | 0 | 1 | -90 | 90 | 0.055 | 0.013881 | -0.054876 | -0.013802
25 | 64 | 1.1961 | 0.7655 | 2.0086e-09 | 0 | 0 | 0 | 0 | 0 | 1 | -90 | 90 | 0.026836 | 0.0067396 | -0.026826 | -0.0067337
27 | 254 | 2.1187 | 1.356 | 3.5578e-09 | 0 | 0 | 0 | 0 | 0 | 1 | -90 | 90 | 0.0047596 | 0.0011927 | -0.0047591 | -0.0011927
28 | 295 | 1.5889 | 1.0169 | 2.6682e-09 | 0 | 0 | 0 | 0 | 0 | 1 | -90 | 90 | -0.096757 | -0.024512 | 0.096921 | 0.024617
67 | 124 | 1.3762 | 0.88076 | 2.311e-09 | 0 | 0 | 0 | 0 | 0 | 1 | -90 | 90 | 0.0079115 | 0.0019829 | -0.0079105 | -0.0019825
67 | 198 | 1.9744 | 1.2636 | 3.3155e-09 | 0 | 0 | 0 | 0 | 0 | 1 | -90 | 90 | 0.011203 | 0.0028079 | -0.0112 | -0.0028065
67 | 201 | 3.7971 | 2.4301 | 6.3764e-09 | 0 | 0 | 0 | 0 | 0 | 1 | -90 | 90 | 0.035762 | 0.0090115 | -0.035707 | -0.0089775
64 | 65 | 2.2565 | 1.4442 | 3.7893e-09 | 0 | 0 | 0 | 0 | 0 | 1 | -90 | 90 | 0.023293 | 0.0058481 | -0.023279 | -0.0058398
254 | 255 | 0.61063 | 0.3908 | 1.0254e-09 | 0 | 0 | 0 | 0 | 0 | 1 | -90 | 90 | 0.0023784 | 0.00059601 | -0.0023783 | -0.00059608
295 | 283 | 0.70387 | 0.45048 | 2.364e-09 | 0 | 0 | 0 | 0 | 0 | 1 | -90 | 90 | -0.098642 | -0.025048 | 0.098717 | 0.025096
124 | 122 | 0.11855 | 0.075871 | 1.9907e-10 | 0 | 0 | 0 | 0 | 0 | 1 | -90 | 90 | 0.0076188 | 0.0019094 | -0.0076187 | -0.0019093
198 | 197 | 0.13402 | 0.085773 | 2.2506e-10 | 0 | 0 | 0 | 0 | 0 | 1 | -90 | 90 | 0.0051011 | 0.0012778 | -0.005101 | -0.0012778
201 | 202 | 0.93982 | 0.60149 | 1.5782e-09 | 0 | 0 | 0 | 0 | 0 | 1 | -90 | 90 | 0.035162 | 0.0088409 | -0.035149 | -0.0088327
65 | 66 | 2.3692 | 1.5163 | 3.9784e-09 | 0 | 0 | 0 | 0 | 0 | 1 | -90 | 90 | 0.021321 | 0.0053489 | -0.021309 | -0.0053416
157 | 158 | 0.86297 | 0.5523 | 1.4492e-09 | 0 | 0 | 0 | 0 | 0 | 1 | -90 | 90 | -0.0017698 | -0.00044355 | 0.0017698 | 0.00044343
158 | 160 | 0.46439 | 0.29721 | 3.1194e-09 | 0 | 0 | 0 | 0 | 0 | 1 | -90 | 90 | 0.10653 | 0.027085 | -0.10647 | -0.027048
158 | 159 | 0.18226 | 0.11665 | 1.2243e-09 | 0 | 0 | 0 | 0 | 0 | 1 | -90 | 90 | -0.1083 | -0.027528 | 0.10832 | 0.027543
283 | 282 | 1.564 | 1.0009 | 2.6263e-09 | 0 | 0 | 0 | 0 | 0 | 1 | -90 | 90 | 0.0063847 | 0.0016 | -0.006384 | -0.0015998
283 | 160 | 0.19384 | 0.12406 | 1.302e-09 | 0 | 0 | 0 | 0 | 0 | 1 | -90 | 90 | -0.1051 | -0.026696 | 0.10513 | 0.026711
29 | 30 | 2.5201 | 1.6128 | 4.2319e-09 | 0 | 0 | 0 | 0 | 0 | 1 | -90 | 90 | 0.0042688 | 0.0010688 | -0.0042683 | -0.0010689
29 | 31 | 2.2963 | 1.4697 | 3.8562e-09 | 0 | 0 | 0 | 0 | 0 | 1 | -90 | 90 | -0.0052399 | -0.0013122 | 0.0052406 | 0.0013123
30 | 309 | 7.5066 | 4.8042 | 1.2606e-08 | 0 | 0 | 0 | 0 | 0 | 1 | -90 | 90 | 0.0028208 | 0.00070608 | -0.0028201 | -0.00070684
31 | 32 | 3.8991 | 2.4954 | 6.5476e-09 | 0 | 0 | 0 | 0 | 0 | 1 | -90 | 90 | 0.010389 | 0.0026058 | -0.010384 | -0.0026034
31 | 33 | 1.3859 | 0.88697 | 2.3273e-09 | 0 | 0 | 0 | 0 | 0 | 1 | -90 | 90 | -0.01563 | -0.0039181 | 0.015633 | 0.0039203
32 | 250 | 1.1183 | 0.7157 | 1.8779e-09 | 0 | 0 | 0 | 0 | 0 | 1 | -90 | 90 | 0.010384 | 0.0026034 | -0.010383 | -0.0026027
33 | 240 | 1.3705 | 0.87713 | 2.3015e-09 | 0 | 0 | 0 | 0 | 0 | 1 | -90 | 90 | -0.01714 | -0.0042978 | 0.017144 | 0.0043005
250 | 129 | 1.2357 | 0.79087 | 2.0751e-09 | 0 | 0 | 0 | 0 | 0 | 1 | -90 | 90 | 0.0090734 | 0.0022745 | -0.0090723 | -0.002274
240 | 239 | 1.3935 | 0.89186 | 2.3401e-09 | 0 | 0 | 0 | 0 | 0 | 1 | -90 | 90 | -0.020733 | -0.0051999 | 0.020739 | 0.005204
129 | 127 | 0.81172 | 0.5195 | 1.3631e-09 | 0 | 0 | 0 | 0 | 0 | 1 | -90 | 90 | 0.0077578 | 0.0019445 | -0.0077573 | -0.0019443
239 | 236 | 1.6677 | 1.0674 | 2.8006e-09 | 0 | 0 | 0 | 0 | 0 | 1 | -90 | 90 | -0.023733 | -0.0059542 | 0.023743 | 0.0059607
34 | 35 | 0.013433 | 0.0085971 | 9.0231e-11 | 0 | 0 | 0 | 0 | 0 | 1 | -90 | 90 | 0.1696 | 0.043126 | -0.1696 | -0.043124
34 | 36 | 0.33245 | 0.21277 | 2.2331e-09 | 0 | 0 | 0 | 0 | 0 | 1 | -90 | 90 | -0.17202 | -0.043732 | 0.17213 | 0.0438
35 | 37 | 0.36588 | 0.23416 | 2.4576e-09 | 0 | 0 | 0 | 0 | 0 | 1 | -90 | 90 | 0.16822 | 0.04278 | -0.16811 | -0.042708
36 | 38 | 0.0060316 | 0.0038603 | 4.0515e-11 | 0 | 0 | 0 | 0 | 0 | 1 | -90 | 90 | -0.17331 | -0.044098 | 0.17332 | 0.044099
37 | 70 | 0.34497 | 0.22078 | 2.3172e-09 | 0 | 0 | 0 | 0 | 0 | 1 | -90 | 90 | 0.16639 | 0.042275 | -0.16628 | -0.042209
38 | 222 | 0.31971 | 0.20461 | 2.1475e-09 | 0 | 0 | 0 | 0 | 0 | 1 | -90 | 90 | -0.43723 | -0.11162 | 0.43789 | 0.11204
38 | 223 | 0.37956 | 0.24292 | 2.5496e-09 | 0 | 0 | 0 | 0 | 0 | 1 | -90 | 90 | 0.26391 | 0.06752 | -0.26363 | -0.067337
70 | 71 | 0.047495 | 0.030397 | 3.1903e-10 | 0 | 0 | 0 | 0 | 0 | 1 | -90 | 90 | 0.12588 | 0.032032 | -0.12587 | -0.032027
70 | 58 | 1.1687 | 0.74798 | 1.9626e-09 | 0 | 0 | 0 | 0 | 0 | 1 | -90 | 90 | 0.0404 | 0.010177 | -0.04038 | -0.010164
222 | 306 | 0.74936 | 0.47959 | 5.0335e-09 | 0 | 0 | 0 | 0 | 0 | 1 | -90 | 90 | -0.44224 | -0.11313 | 0.44382 | 0.11414
222 | 304 | 1.5425 | 0.98723 | 2.5904e-09 | 0 | 0 | 0 | 0 | 0 | 1 | -90 | 90 | 0.0043471 | 0.0010892 | -0.0043468 | -0.0010893
223 | 242 | 0.41922 | 0.2683 | 2.8159e-09 | 0 | 0 | 0 | 0 | 0 | 1 | -90 | 90 | 0.26191 | 0.066907 | -0.2616 | -0.066708
71 | 83 | 0.54219 | 0.347 | 3.6419e-09 | 0 | 0 | 0 | 0 | 0 | 1 | -90 | 90 | 0.12389 | 0.03153 | -0.1238 | -0.031472
58 | 54 | 0.23972 | 0.15342 | 4.0255e-10 | 0 | 0 | 0 | 0 | 0 | 1 | -90 | 90 | 0.039274 | 0.009887 | -0.03927 | -0.0098845
306 | 308 | 0.52239 | 0.33433 | 3.509e-09 | 0 | 0 | 0 | 0 | 0 | 1 | -90 | 90 | -0.44443 | -0.11429 | 0.44553 | 0.115
304 | 303 | 1.2467 | 0.7979 | 2.0936e-09 | 0 | 0 | 0 | 0 | 0 | 1 | -90 | 90 | 0.003634 | 0.00091062 | -0.0036338 | -0.00091071
242 | 62 | 0.19649 | 0.12575 | 1.3198e-09 | 0 | 0 | 0 | 0 | 0 | 1 | -90 | 90 | 0.25865 | 0.065967 | -0.2585 | -0.065876
39 | 40 | 1.8264 | 1.1689 | 3.067e-09 | 0 | 0 | 0 | 0 | 0 | 1 | -90 | 90 | 0.009134 | 0.0022884 | -0.0091323 | -0.0022876
39 | 41 | 1.092 | 0.69886 | 1.8337e-09 | 0 | 0 | 0 | 0 | 0 | 1 | -90 | 90 | -0.0097787 | -0.00245 | 0.0097799 | 0.0024505
40 | 42 | 0.45738 | 0.29272 | 7.6806e-10 | 0 | 0 | 0 | 0 | 0 | 1 | -90 | 90 | 0.0078636 | 0.0019696 | -0.0078633 | -0.0019695
41 | 44 | 3.2907 | 2.1061 | 5.526e-09 | 0 | 0 | 0 | 0 | 0 | 1 | -90 | 90 | -0.119 | -0.030049 | 0.11952 | 0.030379
42 | 68 | 1.2974 | 0.83033 | 2.1787e-09 | 0 | 0 | 0 | 0 | 0 | 1 | -90 | 90 | 0.0072244 | 0.0018094 | -0.0072237 | -0.0018091
44 | 248 | 0.92339 | 0.59097 | 3.1012e-09 | 0 | 0 | 0 | 0 | 0 | 1 | -90 | 90 | -0.1204 | -0.030602 | 0.12055 | 0.030695
68 | 69 | 4.0488 | 2.5912 | 6.799e-09 | 0 | 0 | 0 | 0 | 0 | 1 | -90 | 90 | 0.0067243 | 0.0016839 | -0.0067223 | -0.0016833
92 | 94 | 2.4429 | 1.5635 | 4.1023e-09 | 0 | 0 | 0 | 0 | 0 | 1 | -90 | 90 | 0.043465 | 0.010974 | -0.043414 | -0.010941
92 | 90 | 0.75971 | 0.48622 | 1.2758e-09 | 0 | 0 | 0 | 0 | 0 | 1 | -90 | 90 | 0.028775 | 0.0072467 | -0.028768 | -0.0072423
248 | 229 | 0.41188 | 0.2636 | 2.075e-09 | 0 | 0 | 0 | 0 | 0 | 1 | -90 | 90 | -0.12094 | -0.030793 | 0.12101 | 0.030835
69 | 155 | 2.2254 | 1.4243 | 3.7371e-09 | 0 | 0 | 0 | 0 | 0 | 1 | -90 | 90 | 0.0056537 | 0.0014169 | -0.0056529 | -0.0014168
69 | 310 | 6.1322 | 3.9246 | 1.0298e-08 | 0 | 0 | 0 | 0 | 0 | 1 | -90 | 90 | 0.0010686 | 0.00026636 | -0.0010685 | -0.00026729
94 | 98 | 2.8988 | 1.8552 | 4.8678e-09 | 0 | 0 | 0 | 0 | 0 | 1 | -90 | 90 | 0.042209 | 0.010639 | -0.042152 | -0.010603
90 | 91 | 1.9823 | 1.2687 | 3.3289e-09 | 0 | 0 | 0 | 0 | 0 | 1 | -90 | 90 | 0.027748 | 0.0069867 | -0.027731 | -0.0069762
229 | 249 | 0.358 | 0.22912 | 2.4047e-09 | 0 | 0 | 0 | 0 | 0 | 1 | -90 | 90 | -0.24966 | -0.063373 | 0.24991 | 0.063529
229 | 228 | 0.35153 | 0.22498 | 2.3613e-09 | 0 | 0 | 0 | 0 | 0 | 1 | -90 | 90 | 0.12865 | 0.032538 | -0.12859 | -0.032497
47 | 80 | 0.59125 | 0.3784 | 9.9287e-10 | 0 | 0 | 0 | 0 | 0 | 1 | -90 | 90 | 0.0099355 | 0.0024889 | -0.0099349 | -0.0024886
80 | 101 | 1.897 | 1.2141 | 3.1856e-09 | 0 | 0 | 0 | 0 | 0 | 1 | -90 | 90 | 0.0052101 | 0.0013049 | -0.0052095 | -0.0013049
80 | 78 | 1.1158 | 0.71414 | 1.8738e-09 | 0 | 0 | 0 | 0 | 0 | 1 | -90 | 90 | 0.0047248 | 0.0011837 | -0.0047245 | -0.0011837
101 | 102 | 1.4615 | 0.93534 | 2.4542e-09 | 0 | 0 | 0 | 0 | 0 | 1 | -90 | 90 | 0.0036221 | 0.00090703 | -0.0036219 | -0.00090713
78 | 77 | 0.54642 | 0.34971 | 9.1759e-10 | 0 | 0 | 0 | 0 | 0 | 1 | -90 | 90 | 0.0030642 | 0.00076758 | -0.0030642 | -0.00076763
48 | 49 | 3.4308 | 2.1957 | 1.1523e-08 | 0 | 0 | 0 | 0 | 0 | 1 | -90 | 90 | -0.024698 | -0.0062212 | 0.024722 | 0.0062351
48 | 164 | 3.9603 | 2.5346 | 1.3301e-08 | 0 | 0 | 0 | 0 | 0 | 1 | -90 | 90 | 0.024103 | 0.006072 | -0.024077 | -0.0060568
49 | 167 | 3.042 | 1.9469 | 2.0433e-08 | 0 | 0 | 0 | 0 | 0 | 1 | -90 | 90 | -0.027635 | -0.0069652 | 0.027661 | 0.0069798
164 | 165 | 3.9406 | 2.522 | 6.6174e-09 | 0 | 0 | 0 | 0 | 0 | 1 | -90 | 90 | 0.023453 | 0.0059005 | -0.023429 | -0.0058856
167 | 168 | 0.071159 | 0.045542 | 4.7798e-10 | 0 | 0 | 0 | 0 | 0 | 1 | -90 | 90 | -0.028784 | -0.0072614 | 0.028785 | 0.0072618
165 | 166 | 0.80349 | 0.51424 | 1.3493e-09 | 0 | 0 | 0 | 0 | 0 | 1 | -90 | 90 | 0.022648 | 0.0056898 | -0.022643 | -0.0056869
168 | 210 | 0.54228 | 0.34706 | 3.6425e-09 | 0 | 0 | 0 | 0 | 0 | 1 | -90 | 90 | -0.034473 | -0.0086863 | 0.034481 | 0.0086905
168 | 279 | 3.4892 | 2.2331 | 5.8594e-09 | 0 | 0 | 0 | 0 | 0 | 1 | -90 | 90 | 0.0056884 | 0.0014245 | -0.0056871 | -0.0014243
279 | 290 | 1.9539 | 1.2505 | 3.2811e-09 | 0 | 0 | 0 | 0 | 0 | 1 | -90 | 90 | 0.0044083 | 0.0011038 | -0.0044079 | -0.0011038
290 | 291 | 3.4217 | 2.1899 | 5.7459e-09 | 0 | 0 | 0 | 0 | 0 | 1 | -90 | 90 | 0.0028374 | 0.00071021 | -0.0028371 | -0.00071056
52 | 297 | 1.45 | 0.92798 | 2.4349e-09 | 0 | 0 | 0 | 0 | 0 | 1 | -90 | 90 | -0.0010401 | -0.0002607 | 0.0010401 | 0.00026048
297 | 166 | 0.82277 | 0.52657 | 1.3816e-09 | 0 | 0 | 0 | 0 | 0 | 1 | -90 | 90 | -0.018896 | -0.0047467 | 0.0189 | 0.0047487
297 | 294 | 4.8804 | 3.1235 | 8.1956e-09 | 0 | 0 | 0 | 0 | 0 | 1 | -90 | 90 | 0.017856 | 0.0044863 | -0.017839 | -0.0044758
294 | 293 | 2.4723 | 1.5823 | 4.1517e-09 | 0 | 0 | 0 | 0 | 0 | 1 | -90 | 90 | 0.017839 | 0.0044759 | -0.01783 | -0.0044706
53 | 54 | 2.6213 | 1.6776 | 4.4018e-09 | 0 | 0 | 0 | 0 | 0 | 1 | -90 | 90 | -0.0016037 | -0.00040185 | 0.0016037 | 0.00040147
53 | 55 | 0.42319 | 0.27084 | 7.1064e-10 | 0 | 0 | 0 | 0 | 0 | 1 | -90 | 90 | 0.0004489 | 0.00011244 | -0.00044889 | -0.0001125
54 | 56 | 1.7962 | 1.1496 | 3.0163e-09 | 0 | 0 | 0 | 0 | 0 | 1 | -90 | 90 | 0.036802 | 0.0092669 | -0.036775 | -0.0092503
54 | 57 | 3.8198 | 2.4447 | 6.4145e-09 | 0 | 0 | 0 | 0 | 0 | 1 | -90 | 90 | 0.00086491 | 0.00021615 | -0.00086488 | -0.00021676
56 | 226 | 2.5592 | 1.6379 | 4.2975e-09 | 0 | 0 | 0 | 0 | 0 | 1 | -90 | 90 | 0.0016529 | 0.00041388 | -0.0016528 | -0.00041425
56 | 298 | 0.905 | 0.5792 | 1.5197e-09 | 0 | 0 | 0 | 0 | 0 | 1 | -90 | 90 | 0.035122 | 0.0088364 | -0.03511 | -0.0088288
298 | 233 | 0.94354 | 0.60386 | 1.5845e-09 | 0 | 0 | 0 | 0 | 0 | 1 | -90 | 90 | 0.033737 | 0.0084846 | -0.033726 | -0.0084773
233 | 232 | 1.9531 | 1.25 | 3.2798e-09 | 0 | 0 | 0 | 0 | 0 | 1 | -90 | 90 | 0.028448 | 0.0071545 | -0.02843 | -0.0071438
59 | 60 | 1.0335 | 0.66142 | 1.7355e-09 | 0 | 0 | 0 | 0 | 0 | 1 | -90 | 90 | -0.0026526 | -0.00066433 | 0.0026527 | 0.00066421
59 | 61 | 0.96479 | 0.61746 | 1.6201e-09 | 0 | 0 | 0 | 0 | 0 | 1 | -90 | 90 | 0.0022829 | 0.00057166 | -0.0022828 | -0.00057179
60 | 62 | 1.8517 | 1.1851 | 3.1094e-09 | 0 | 0 | 0 | 0 | 0 | 1 | -90 | 90 | -0.0035683 | -0.00089368 | 0.0035685 | 0.00089354
61 | 63 | 2.4612 | 1.5752 | 4.133e-09 | 0 | 0 | 0 | 0 | 0 | 1 | -90 | 90 | 0.0022828 | 0.00057179 | -0.0022827 | -0.0005721
62 | 241 | 0.31941 | 0.20442 | 2.1455e-09 | 0 | 0 | 0 | 0 | 0 | 1 | -90 | 90 | 0.25493 | 0.064982 | -0.25471 | -0.064838
241 | 251 | 0.28451 | 0.18209 | 1.9111e-09 | 0 | 0 | 0 | 0 | 0 | 1 | -90 | 90 | 0.25406 | 0.064676 | -0.25386 | -0.064548
251 | 249 | 0.10239 | 0.065529 | 6.8775e-10 | 0 | 0 | 0 | 0 | 0 | 1 | -90 | 90 | 0.25239 | 0.064179 | -0.25232 | -0.064134
66 | 184 | 0.21871 | 0.13998 | 3.6728e-10 | 0 | 0 | 0 | 0 | 0 | 1 | -90 | 90 | 0.016325 | 0.0040927 | -0.016325 | -0.0040923
184 | 185 | 1.9627 | 1.2561 | 3.2959e-09 | 0 | 0 | 0 | 0 | 0 | 1 | -90 | 90 | 0.013866 | 0.0034761 | -0.013862 | -0.0034737
185 | 186 | 1.9717 | 1.2619 | 3.311e-09 | 0 | 0 | 0 | 0 | 0 | 1 | -90 | 90 | 0.0082534 | 0.002068 | -0.0082519 | -0.0020674
122 | 120 | 2.575 | 1.648 | 4.3242e-09 | 0 | 0 | 0 | 0 | 0 | 1 | -90 | 90 | 0.0068895 | 0.0017266 | -0.0068882 | -0.0017261
197 | 199 | 1.65 | 1.056 | 2.7707e-09 | 0 | 0 | 0 | 0 | 0 | 1 | -90 | 90 | 0.0045002 | 0.0011272 | -0.0044998 | -0.0011272
202 | 203 | 1.009 | 0.64577 | 1.6944e-09 | 0 | 0 | 0 | 0 | 0 | 1 | -90 | 90 | 0.032275 | 0.0081123 | -0.032263 | -0.008105
155 | 213 | 0.27459 | 0.17574 | 4.6111e-10 | 0 | 0 | 0 | 0 | 0 | 1 | -90 | 90 | 0.0045825 | 0.0011485 | -0.0045824 | -0.0011485
310 | 311 | 3.2698 | 2.0926 | 5.4908e-09 | 0 | 0 | 0 | 0 | 0 | 1 | -90 | 90 | 0.0010685 | 0.00026729 | -0.0010684 | -0.00026779
213 | 214 | 0.20314 | 0.13001 | 3.4113e-10 | 0 | 0 | 0 | 0 | 0 | 1 | -90 | 90 | 0.0036769 | 0.00092154 | -0.0036769 | -0.00092155
83 | 81 | 0.1629 | 0.10426 | 1.0942e-09 | 0 | 0 | 0 | 0 | 0 | 1 | -90 | 90 | 0.12325 | 0.031334 | -0.12322 | -0.031317
81 | 82 | 0.29019 | 0.18572 | 1.9492e-09 | 0 | 0 | 0 | 0 | 0 | 1 | -90 | 90 | 0.12104 | 0.03077 | -0.12099 | -0.03074
72 | 73 | 0.87568 | 0.56043 | 1.4705e-09 | 0 | 0 | 0 | 0 | 0 | 1 | -90 | 90 | 0.0079765 | 0.0019979 | -0.0079759 | -0.0019976
72 | 74 | 0.95565 | 0.61161 | 1.6048e-09 | 0 | 0 | 0 | 0 | 0 | 1 | -90 | 90 | -0.0086683 | -0.0021713 | 0.0086691 | 0.0021716
73 | 75 | 0.97267 | 0.62251 | 1.6334e-09 | 0 | 0 | 0 | 0 | 0 | 1 | -90 | 90 | 0.0068289 | 0.0017102 | -0.0068284 | -0.00171
74 | 76 | 0.85607 | 0.54789 | 1.4376e-09 | 0 | 0 | 0 | 0 | 0 | 1 | -90 | 90 | -0.00985 | -0.0024676 | 0.0098509 | 0.002468
75 | 117 | 0.19097 | 0.12222 | 3.2068e-10 | 0 | 0 | 0 | 0 | 0 | 1 | -90 | 90 | 0.005553 | 0.0013904 | -0.0055529 | -0.0013903
76 | 100 | 0.32342 | 0.20699 | 2.1725e-09 | 0 | 0 | 0 | 0 | 0 | 1 | -90 | 90 | 0.11048 | 0.028102 | -0.11044 | -0.028075
76 | 82 | 0.079284 | 0.050742 | 5.3255e-10 | 0 | 0 | 0 | 0 | 0 | 1 | -90 | 90 | -0.12033 | -0.03057 | 0.12034 | 0.030578
117 | 116 | 1.1647 | 0.74542 | 1.9559e-09 | 0 | 0 | 0 | 0 | 0 | 1 | -90 | 90 | 0.0042105 | 0.0010539 | -0.0042103 | -0.0010539
100 | 159 | 0.04036 | 0.02583 | 2.711e-10 | 0 | 0 | 0 | 0 | 0 | 1 | -90 | 90 | 0.10928 | 0.027784 | -0.10927 | -0.027781
116 | 118 | 0.1978 | 0.12659 | 3.3216e-10 | 0 | 0 | 0 | 0 | 0 | 1 | -90 | 90 | 0.0029305 | 0.0007332 | -0.0029305 | -0.00073322
77 | 79 | 2.3234 | 1.487 | 3.9016e-09 | 0 | 0 | 0 | 0 | 0 | 1 | -90 | 90 | 0.0016887 | 0.00042288 | -0.0016886 | -0.00042321
102 | 103 | 1.3848 | 0.88629 | 2.3255e-09 | 0 | 0 | 0 | 0 | 0 | 1 | -90 | 90 | 0.0024283 | 0.00060806 | -0.0024282 | -0.00060823
102 | 86 | 0.50582 | 0.32373 | 8.4941e-10 | 0 | 0 | 0 | 0 | 0 | 1 | -90 | 90 | 0.0011936 | 0.00029907 | -0.0011936 | -0.00029915
103 | 111 | 2.4116 | 1.5434 | 4.0498e-09 | 0 | 0 | 0 | 0 | 0 | 1 | -90 | 90 | 0.0014621 | 0.00036607 | -0.001462 | -0.00036643
89 | 170 | 1.8157 | 1.162 | 3.0491e-09 | 0 | 0 | 0 | 0 | 0 | 1 | -90 | 90 | 0.010217 | 0.0025596 | -0.010215 | -0.0025585
170 | 169 | 0.88041 | 0.56346 | 1.4784e-09 | 0 | 0 | 0 | 0 | 0 | 1 | -90 | 90 | 0.0081282 | 0.0020355 | -0.0081276 | -0.0020353
169 | 171 | 2.4601 | 1.5744 | 4.1311e-09 | 0 | 0 | 0 | 0 | 0 | 1 | -90 | 90 | 0.0045029 | 0.001128 | -0.0045023 | -0.001128
169 | 149 | 3.527 | 2.2573 | 5.9228e-09 | 0 | 0 | 0 | 0 | 0 | 1 | -90 | 90 | 0.0036247 | 0.00090728 | -0.0036242 | -0.00090751
91 | 93 | 1.4364 | 0.91929 | 2.4121e-09 | 0 | 0 | 0 | 0 | 0 | 1 | -90 | 90 | 0.027032 | 0.0068011 | -0.027021 | -0.0067938
93 | 156 | 1.8084 | 1.1574 | 3.0367e-09 | 0 | 0 | 0 | 0 | 0 | 1 | -90 | 90 | 0.025548 | 0.0064247 | -0.025535 | -0.0064166
98 | 99 | 1.2492 | 0.79952 | 2.0978e-09 | 0 | 0 | 0 | 0 | 0 | 1 | -90 | 90 | 0.040642 | 0.010225 | -0.040619 | -0.01021
99 | 142 | 2.0082 | 1.2853 | 3.3723e-09 | 0 | 0 | 0 | 0 | 0 | 1 | -90 | 90 | 0.0024866 | 0.00062296 | -0.0024865 | -0.00062319
99 | 143 | 1.1598 | 0.74228 | 1.9476e-09 | 0 | 0 | 0 | 0 | 0 | 1 | -90 | 90 | 0.0037144 | 0.00093001 | -0.0037142 | -0.00093008
99 | 139 | 0.85307 | 0.54596 | 1.4325e-09 | 0 | 0 | 0 | 0 | 0 | 1 | -90 | 90 | 0.034418 | 0.0086571 | -0.034407 | -0.00865
95 | 96 | 2.516 | 1.6103 | 4.2251e-09 | 0 | 0 | 0 | 0 | 0 | 1 | -90 | 90 | -0.001251 | -0.00031355 | 0.0012511 | 0.00031317
96 | 97 | 3.2414 | 2.0745 | 5.4432e-09 | 0 | 0 | 0 | 0 | 0 | 1 | -90 | 90 | -0.0022452 | -0.00056232 | 0.0022454 | 0.00056191
97 | 105 | 0.035735 | 0.022871 | 2.4004e-10 | 0 | 0 | 0 | 0 | 0 | 1 | -90 | 90 | -0.088949 | -0.022457 | 0.088952 | 0.022458
97 | 114 | 0.46084 | 0.29494 | 3.0955e-09 | 0 | 0 | 0 | 0 | 0 | 1 | -90 | 90 | 0.086703 | 0.021895 | -0.086665 | -0.02187
105 | 104 | 0.30951 | 0.19809 | 2.079e-09 | 0 | 0 | 0 | 0 | 0 | 1 | -90 | 90 | -0.091441 | -0.023082 | 0.091469 | 0.0231
114 | 115 | 0.045021 | 0.028813 | 3.0241e-10 | 0 | 0 | 0 | 0 | 0 | 1 | -90 | 90 | 0.083247 | 0.021014 | -0.083243 | -0.021012
114 | 112 | 1.335 | 0.85439 | 2.2418e-09 | 0 | 0 | 0 | 0 | 0 | 1 | -90 | 90 | 0.0034182 | 0.00085644 | -0.003418 | -0.00085655
104 | 106 | 0.56155 | 0.35939 | 3.772e-09 | 0 | 0 | 0 | 0 | 0 | 1 | -90 | 90 | -0.095115 | -0.024014 | 0.095171 | 0.024049
115 | 161 | 0.44023 | 0.28175 | 2.9571e-09 | 0 | 0 | 0 | 0 | 0 | 1 | -90 | 90 | 0.080989 | 0.020447 | -0.080957 | -0.020427
112 | 113 | 0.75027 | 0.48017 | 1.2599e-09 | 0 | 0 | 0 | 0 | 0 | 1 | -90 | 90 | 0.0021782 | 0.00054581 | -0.0021781 | -0.00054591
142 | 204 | 0.12207 | 0.078125 | 2.0499e-10 | 0 | 0 | 0 | 0 | 0 | 1 | -90 | 90 | 0.0012905 | 0.00032344 | -0.0012905 | -0.00032346
143 | 263 | 2.787 | 1.7837 | 4.6801e-09 | 0 | 0 | 0 | 0 | 0 | 1 | -90 | 90 | 0.0027916 | 0.00069883 | -0.0027913 | -0.00069912
139 | 140 | 1.3553 | 0.86736 | 2.2758e-09 | 0 | 0 | 0 | 0 | 0 | 1 | -90 | 90 | 0.033567 | 0.0084397 | -0.03355 | -0.0084289
263 | 264 | 3.3227 | 2.1265 | 5.5797e-09 | 0 | 0 | 0 | 0 | 0 | 1 | -90 | 90 | 0.0013726 | 0.00034353 | -0.0013725 | -0.00034402
140 | 141 | 2.8461 | 1.8215 | 4.7794e-09 | 0 | 0 | 0 | 0 | 0 | 1 | -90 | 90 | 0.032297 | 0.0081148 | -0.032263 | -0.0080939
106 | 107 | 0.072516 | 0.04641 | 4.871e-10 | 0 | 0 | 0 | 0 | 0 | 1 | -90 | 90 | -0.097158 | -0.024547 | 0.097165 | 0.024552
161 | 162 | 0.26629 | 0.17042 | 1.7887e-09 | 0 | 0 | 0 | 0 | 0 | 1 | -90 | 90 | 0.079281 | 0.020007 | -0.079262 | -0.019995
162 | 163 | 0.027022 | 0.017294 | 1.8151e-10 | 0 | 0 | 0 | 0 | 0 | 1 | -90 | 90 | 0.076254 | 0.019241 | -0.076252 | -0.01924
118 | 119 | 2.9805 | 1.9075 | 5.0051e-09 | 0 | 0 | 0 | 0 | 0 | 1 | -90 | 90 | 0.0019064 | 0.00047654 | -0.0019062 | -0.00047696
119 | 312 | 5.0001 | 3.2 | 8.3965e-09 | 0 | 0 | 0 | 0 | 0 | 1 | -90 | 90 | 0.00098256 | 0.00024546 | -0.00098251 | -0.00024624
120 | 121 | 2.0157 | 1.29 | 3.3848e-09 | 0 | 0 | 0 | 0 | 0 | 1 | -90 | 90 | 0.0061297 | 0.001536 | -0.0061288 | -0.0015358
121 | 123 | 1.9184 | 1.2278 | 3.2215e-09 | 0 | 0 | 0 | 0 | 0 | 1 | -90 | 90 | 0.0048102 | 0.0012053 | -0.0048097 | -0.0012053
123 | 259 | 1.4908 | 0.9541 | 2.5034e-09 | 0 | 0 | 0 | 0 | 0 | 1 | -90 | 90 | 0.0032182 | 0.0008064 | -0.003218 | -0.00080653
259 | 258 | 0.19773 | 0.12655 | 3.3204e-10 | 0 | 0 | 0 | 0 | 0 | 1 | -90 | 90 | 0.001901 | 0.00047643 | -0.001901 | -0.00047646
125 | 126 | 1.1944 | 0.76439 | 2.0057e-09 | 0 | 0 | 0 | 0 | 0 | 1 | -90 | 90 | 0.0064562 | 0.0016181 | -0.0064557 | -0.0016179
125 | 127 | 1.4443 | 0.92433 | 2.4253e-09 | 0 | 0 | 0 | 0 | 0 | 1 | -90 | 90 | -0.0077563 | -0.0019439 | 0.0077573 | 0.0019443
126 | 128 | 1.8569 | 1.1884 | 3.1182e-09 | 0 | 0 | 0 | 0 | 0 | 1 | -90 | 90 | 0.0045203 | 0.0011328 | -0.0045198 | -0.0011328
128 | 136 | 0.51675 | 0.33072 | 8.6776e-10 | 0 | 0 | 0 | 0 | 0 | 1 | -90 | 90 | 0.0028846 | 0.00072295 | -0.0028846 | -0.000723
130 | 131 | 1.3496 | 0.86374 | 2.2663e-09 | 0 | 0 | 0 | 0 | 0 | 1 | -90 | 90 | 0.00194 | 0.00048582 | -0.00194 | -0.000486
131 | 133 | 1.5449 | 0.98876 | 2.5944e-09 | 0 | 0 | 0 | 0 | 0 | 1 | -90 | 90 | 0.0010398 | 0.00026037 | -0.0010398 | -0.0002606
135 | 299 | 1.8267 | 1.1691 | 3.0676e-09 | 0 | 0 | 0 | 0 | 0 | 1 | -90 | 90 | 0.017776 | 0.0044583 | -0.01777 | -0.0044545
299 | 178 | 1.2312 | 0.78794 | 2.0674e-09 | 0 | 0 | 0 | 0 | 0 | 1 | -90 | 90 | 0.016816 | 0.0042155 | -0.016812 | -0.0042132
178 | 238 | 4.5093 | 2.886 | 7.5724e-09 | 0 | 0 | 0 | 0 | 0 | 1 | -90 | 90 | 0.0043066 | 0.0010787 | -0.0043057 | -0.0010788
178 | 177 | 1.0402 | 0.66575 | 1.7468e-09 | 0 | 0 | 0 | 0 | 0 | 1 | -90 | 90 | 0.012505 | 0.0031345 | -0.012504 | -0.0031335
237 | 238 | 2.7432 | 1.7556 | 4.6065e-09 | 0 | 0 | 0 | 0 | 0 | 1 | -90 | 90 | -0.0016452 | -0.00041234 | 0.0016452 | 0.00041196
141 | 212 | 0.86531 | 0.5538 | 1.4531e-09 | 0 | 0 | 0 | 0 | 0 | 1 | -90 | 90 | 0.030416 | 0.007631 | -0.030407 | -0.0076253
212 | 182 | 0.90499 | 0.57919 | 1.5197e-09 | 0 | 0 | 0 | 0 | 0 | 1 | -90 | 90 | 0.029483 | 0.0073938 | -0.029474 | -0.0073882
182 | 246 | 2.0309 | 1.2998 | 3.4104e-09 | 0 | 0 | 0 | 0 | 0 | 1 | -90 | 90 | 0.010841 | 0.0027175 | -0.010838 | -0.0027161
182 | 243 | 3.7 | 2.368 | 6.2133e-09 | 0 | 0 | 0 | 0 | 0 | 1 | -90 | 90 | 0.0070035 | 0.0017553 | -0.0070014 | -0.0017546
182 | 180 | 1.2236 | 0.78314 | 2.0548e-09 | 0 | 0 | 0 | 0 | 0 | 1 | -90 | 90 | 0.01163 | 0.0029154 | -0.011628 | -0.0029144
145 | 146 | 2.0508 | 1.3125 | 3.4438e-09 | 0 | 0 | 0 | 0 | 0 | 1 | -90 | 90 | 0.0011034 | 0.00027626 | -0.0011034 | -0.00027656
145 | 147 | 3.2034 | 2.0501 | 5.3793e-09 | 0 | 0 | 0 | 0 | 0 | 1 | -90 | 90 | -0.0023428 | -0.00058689 | 0.002343 | 0.00058651
147 | 149 | 0.87433 | 0.55957 | 1.4682e-09 | 0 | 0 | 0 | 0 | 0 | 1 | -90 | 90 | -0.002343 | -0.00058651 | 0.0023431 | 0.00058641
150 | 181 | 0.80099 | 0.51264 | 1.3451e-09 | 0 | 0 | 0 | 0 | 0 | 1 | -90 | 90 | -0.0020596 | -0.00051622 | 0.0020596 | 0.00051612
181 | 183 | 1.0608 | 0.67891 | 1.7814e-09 | 0 | 0 | 0 | 0 | 0 | 1 | -90 | 90 | 0.0047506 | 0.0011904 | -0.0047503 | -0.0011904
181 | 179 | 1.4004 | 0.89628 | 2.3517e-09 | 0 | 0 | 0 | 0 | 0 | 1 | -90 | 90 | -0.0068102 | -0.0017065 | 0.0068109 | 0.0017068
171 | 252 | 1.7475 | 1.1184 | 2.9346e-09 | 0 | 0 | 0 | 0 | 0 | 1 | -90 | 90 | 0.0045023 | 0.001128 | -0.0045019 | -0.001128
183 | 205 | 1.8965 | 1.2137 | 3.1847e-09 | 0 | 0 | 0 | 0 | 0 | 1 | -90 | 90 | 0.0026591 | 0.00066624 | -0.0026589 | -0.00066644
179 | 180 | 0.69695 | 0.44605 | 1.1704e-09 | 0 | 0 | 0 | 0 | 0 | 1 | -90 | 90 | -0.010147 | -0.0025429 | 0.010147 | 0.0025433
151 | 152 | 1.37 | 0.87683 | 2.3007e-09 | 0 | 0 | 0 | 0 | 0 | 1 | -90 | 90 | 0.0014006 | 0.00035083 | -0.0014006 | -0.00035103
151 | 153 | 0.90444 | 0.57884 | 1.5188e-09 | 0 | 0 | 0 | 0 | 0 | 1 | -90 | 90 | -0.0026391 | -0.00066124 | 0.0026392 | 0.00066114
153 | 154 | 1.219 | 0.78014 | 2.047e-09 | 0 | 0 | 0 | 0 | 0 | 1 | -90 | 90 | -0.0041116 | -0.0010302 | 0.0041118 | 0.0010301
154 | 262 | 0.34099 | 0.21823 | 2.2904e-09 | 0 | 0 | 0 | 0 | 0 | 1 | -90 | 90 | -0.073719 | -0.018578 | 0.073739 | 0.018591
154 | 265 | 0.12517 | 0.080109 | 8.4078e-10 | 0 | 0 | 0 | 0 | 0 | 1 | -90 | 90 | 0.069607 | 0.017548 | -0.0696 | -0.017543
262 | 163 | 0.83242 | 0.53275 | 5.5914e-09 | 0 | 0 | 0 | 0 | 0 | 1 | -90 | 90 | -0.074968 | -0.018898 | 0.07502 | 0.018931
265 | 266 | 0.46944 | 0.30044 | 3.1533e-09 | 0 | 0 | 0 | 0 | 0 | 1 | -90 | 90 | 0.06769 | 0.017065 | -0.067666 | -0.01705
266 | 267 | 0.025366 | 0.016234 | 1.7038e-10 | 0 | 0 | 0 | 0 | 0 | 1 | -90 | 90 | 0.066082 | 0.016653 | -0.066081 | -0.016652
282 | 280 | 1.5645 | 1.0013 | 2.6272e-09 | 0 | 0 | 0 | 0 | 0 | 1 | -90 | 90 | 0.0048782 | 0.0012224 | -0.0048778 | -0.0012224
210 | 208 | 0.31029 | 0.19859 | 2.0843e-09 | 0 | 0 | 0 | 0 | 0 | 1 | -90 | 90 | -0.035299 | -0.0088956 | 0.035303 | 0.0088982
208 | 209 | 1.0713 | 0.68564 | 7.1961e-09 | 0 | 0 | 0 | 0 | 0 | 1 | -90 | 90 | -0.041117 | -0.010355 | 0.041137 | 0.010367
252 | 253 | 2.4037 | 1.5384 | 4.0365e-09 | 0 | 0 | 0 | 0 | 0 | 1 | -90 | 90 | 0.0016897 | 0.00042316 | -0.0016896 | -0.00042349
172 | 173 | 2.0068 | 1.2843 | 3.3699e-09 | 0 | 0 | 0 | 0 | 0 | 1 | -90 | 90 | 0.0055077 | 0.0013799 | -0.0055071 | -0.0013798
172 | 174 | 1.0083 | 0.64533 | 1.6933e-09 | 0 | 0 | 0 | 0 | 0 | 1 | -90 | 90 | -0.0071287 | -0.0017862 | 0.0071292 | 0.0017864
173 | 176 | 0.64461 | 0.41255 | 1.0825e-09 | 0 | 0 | 0 | 0 | 0 | 1 | -90 | 90 | 0.0055071 | 0.0013798 | -0.0055068 | -0.0013798
174 | 177 | 1.0652 | 0.6817 | 1.7887e-09 | 0 | 0 | 0 | 0 | 0 | 1 | -90 | 90 | -0.0071292 | -0.0017864 | 0.0071298 | 0.0017866
176 | 302 | 6.4464 | 4.1257 | 1.0825e-08 | 0 | 0 | 0 | 0 | 0 | 1 | -90 | 90 | 0.0055068 | 0.0013798 | -0.0055046 | -0.0013794
302 | 301 | 1.5845 | 1.0141 | 2.6607e-09 | 0 | 0 | 0 | 0 | 0 | 1 | -90 | 90 | 0.0043793 | 0.0010973 | -0.004379 | -0.0010974
300 | 301 | 1.816 | 1.1622 | 3.0495e-09 | 0 | 0 | 0 | 0 | 0 | 1 | -90 | 90 | -0.0033291 | -0.00083443 | 0.0033294 | 0.00083428
246 | 256 | 0.85304 | 0.54594 | 1.4325e-09 | 0 | 0 | 0 | 0 | 0 | 1 | -90 | 90 | 0.0086769 | 0.0021744 | -0.0086762 | -0.0021741
243 | 244 | 2.4259 | 1.5526 | 4.0737e-09 | 0 | 0 | 0 | 0 | 0 | 1 | -90 | 90 | 0.0044076 | 0.0011045 | -0.0044071 | -0.0011045
256 | 257 | 2.1618 | 1.3836 | 3.6303e-09 | 0 | 0 | 0 | 0 | 0 | 1 | -90 | 90 | 0.0066991 | 0.0016786 | -0.0066981 | -0.0016782
244 | 245 | 0.63486 | 0.40631 | 1.0661e-09 | 0 | 0 | 0 | 0 | 0 | 1 | -90 | 90 | 0.0021654 | 0.00054267 | -0.0021654 | -0.00054275
186 | 247 | 2.2549 | 1.4431 | 3.7866e-09 | 0 | 0 | 0 | 0 | 0 | 1 | -90 | 90 | 0.0060822 | 0.0015236 | -0.0060813 | -0.0015233
247 | 289 | 2.4443 | 1.5644 | 4.1047e-09 | 0 | 0 | 0 | 0 | 0 | 1 | -90 | 90 | 0.0051032 | 0.0012782 | -0.0051025 | -0.0012781
289 | 296 | 1.1429 | 0.73143 | 1.9192e-09 | 0 | 0 | 0 | 0 | 0 | 1 | -90 | 90 | 0.001717 | 0.00043018 | -0.001717 | -0.00043034
289 | 190 | 1.396 | 0.89345 | 2.3443e-09 | 0 | 0 | 0 | 0 | 0 | 1 | -90 | 90 | 0.0033854 | 0.00084793 | -0.0033852 | -0.00084804
187 | 188 | 0.68729 | 0.43986 | 1.1541e-09 | 0 | 0 | 0 | 0 | 0 | 1 | -90 | 90 | -0.0019101 | -0.00047858 | 0.0019101 | 0.00047848
187 | 189 | 1.0102 | 0.64654 | 1.6964e-09 | 0 | 0 | 0 | 0 | 0 | 1 | -90 | 90 | 0.0011353 | 0.0002844 | -0.0011353 | -0.00028455
188 | 190 | 1.5647 | 1.0014 | 2.6275e-09 | 0 | 0 | 0 | 0 | 0 | 1 | -90 | 90 | -0.003385 | -0.00084816 | 0.0033852 | 0.00084804
191 | 192 | 0.57601 | 0.36864 | 9.6727e-10 | 0 | 0 | 0 | 0 | 0 | 1 | -90 | 90 | -0.0055318 | -0.0013863 | 0.005532 | 0.0013863
191 | 193 | 1.8565 | 1.1881 | 3.1175e-09 | 0 | 0 | 0 | 0 | 0 | 1 | -90 | 90 | 0.0044375 | 0.001112 | -0.0044371 | -0.0011121
192 | 194 | 0.73289 | 0.46905 | 1.2307e-09 | 0 | 0 | 0 | 0 | 0 | 1 | -90 | 90 | 0.0039755 | 0.00099631 | -0.0039754 | -0.00099635
192 | 195 | 2.7214 | 1.7417 | 4.5699e-09 | 0 | 0 | 0 | 0 | 0 | 1 | -90 | 90 | 0.0058908 | 0.0014761 | -0.0058897 | -0.0014758
192 | 196 | 2.7473 | 1.7583 | 4.6135e-09 | 0 | 0 | 0 | 0 | 0 | 1 | -90 | 90 | -0.015398 | -0.0038587 | 0.015405 | 0.0038628
195 | 278 | 2.1863 | 1.3992 | 3.6713e-09 | 0 | 0 | 0 | 0 | 0 | 1 | -90 | 90 | 0.0026281 | 0.00065838 | -0.0026279 | -0.00065863
196 | 227 | 1.6394 | 1.0492 | 2.753e-09 | 0 | 0 | 0 | 0 | 0 | 1 | -90 | 90 | -0.016648 | -0.0041741 | 0.016653 | 0.0041771
227 | 231 | 5.0746 | 3.2477 | 8.5216e-09 | 0 | 0 | 0 | 0 | 0 | 1 | -90 | 90 | -0.018176 | -0.0045584 | 0.018194 | 0.0045694
227 | 225 | 1.4282 | 0.91405 | 2.3983e-09 | 0 | 0 | 0 | 0 | 0 | 1 | -90 | 90 | 0.0015233 | 0.0003814 | -0.0015232 | -0.00038161
231 | 230 | 1.9029 | 1.2178 | 3.1955e-09 | 0 | 0 | 0 | 0 | 0 | 1 | -90 | 90 | -0.024417 | -0.0061291 | 0.02443 | 0.0061367
225 | 224 | 0.99719 | 0.6382 | 1.6746e-09 | 0 | 0 | 0 | 0 | 0 | 1 | -90 | 90 | 0.0015232 | 0.00038161 | -0.0015232 | -0.00038176
199 | 200 | 1.3888 | 0.88883 | 2.3322e-09 | 0 | 0 | 0 | 0 | 0 | 1 | -90 | 90 | 0.0034321 | 0.00085962 | -0.0034319 | -0.00085973
200 | 207 | 1.7405 | 1.1139 | 2.9227e-09 | 0 | 0 | 0 | 0 | 0 | 1 | -90 | 90 | 0.0029604 | 0.00074155 | -0.0029602 | -0.00074172
207 | 206 | 1.6917 | 1.0827 | 2.8408e-09 | 0 | 0 | 0 | 0 | 0 | 1 | -90 | 90 | 0.0025327 | 0.00063455 | -0.0025325 | -0.00063475
203 | 235 | 0.87086 | 0.55735 | 1.4624e-09 | 0 | 0 | 0 | 0 | 0 | 1 | -90 | 90 | 0.03018 | 0.007583 | -0.030171 | -0.0075774
235 | 236 | 1.7915 | 1.1465 | 3.0084e-09 | 0 | 0 | 0 | 0 | 0 | 1 | -90 | 90 | 0.027341 | 0.006868 | -0.027326 | -0.0068587
209 | 211 | 0.051603 | 0.033026 | 3.4662e-10 | 0 | 0 | 0 | 0 | 0 | 1 | -90 | 90 | -0.043654 | -0.010998 | 0.043655 | 0.010999
211 | 221 | 0.32038 | 0.20504 | 2.152e-09 | 0 | 0 | 0 | 0 | 0 | 1 | -90 | 90 | -0.045951 | -0.011574 | 0.045959 | 0.011579
221 | 220 | 0.24069 | 0.15404 | 1.6167e-09 | 0 | 0 | 0 | 0 | 0 | 1 | -90 | 90 | -0.048489 | -0.012213 | 0.048496 | 0.012217
220 | 217 | 0.25418 | 0.16268 | 1.7074e-09 | 0 | 0 | 0 | 0 | 0 | 1 | -90 | 90 | -0.050601 | -0.012745 | 0.050608 | 0.012749
215 | 216 | 2.9445 | 1.8845 | 4.9446e-09 | 0 | 0 | 0 | 0 | 0 | 1 | -90 | 90 | 0.010629 | 0.0026648 | -0.010626 | -0.0026629
215 | 217 | 2.5388 | 1.6248 | 4.2633e-09 | 0 | 0 | 0 | 0 | 0 | 1 | -90 | 90 | -0.012151 | -0.0030462 | 0.012155 | 0.0030485
216 | 218 | 0.45782 | 0.29301 | 7.6881e-10 | 0 | 0 | 0 | 0 | 0 | 1 | -90 | 90 | 0.0094791 | 0.0023756 | -0.0094787 | -0.0023753
217 | 219 | 0.70427 | 0.45074 | 4.7307e-09 | 0 | 0 | 0 | 0 | 0 | 1 | -90 | 90 | -0.062763 | -0.015798 | 0.062794 | 0.015817
218 | 277 | 1.6672 | 1.067 | 2.7997e-09 | 0 | 0 | 0 | 0 | 0 | 1 | -90 | 90 | 0.0085066 | 0.0021317 | -0.0085052 | -0.0021311
219 | 270 | 0.22769 | 0.14572 | 1.5294e-09 | 0 | 0 | 0 | 0 | 0 | 1 | -90 | 90 | -0.063727 | -0.016051 | 0.063737 | 0.016057
277 | 275 | 3.4093 | 2.182 | 5.7252e-09 | 0 | 0 | 0 | 0 | 0 | 1 | -90 | 90 | 0.0075823 | 0.0018998 | -0.0075801 | -0.001899
270 | 271 | 4.2686 | 2.7319 | 7.1682e-09 | 0 | 0 | 0 | 0 | 0 | 1 | -90 | 90 | 0.00091322 | 0.00022821 | -0.00091318 | -0.00022887
270 | 267 | 0.46375 | 0.2968 | 3.1151e-09 | 0 | 0 | 0 | 0 | 0 | 1 | -90 | 90 | -0.06465 | -0.016285 | 0.064672 | 0.016299
275 | 273 | 1.6473 | 1.0543 | 2.7663e-09 | 0 | 0 | 0 | 0 | 0 | 1 | -90 | 90 | 0.0060828 | 0.0015237 | -0.0060821 | -0.0015235
303 | 305 | 0.12226 | 0.078246 | 2.0531e-10 | 0 | 0 | 0 | 0 | 0 | 1 | -90 | 90 | 0.0020375 | 0.00051063 | -0.0020375 | -0.00051065
230 | 232 | 1.6272 | 1.0414 | 2.7325e-09 | 0 | 0 | 0 | 0 | 0 | 1 | -90 | 90 | -0.027182 | -0.0068266 | 0.027196 | 0.0068347
232 | 234 | 2.2988 | 1.4713 | 3.8604e-09 | 0 | 0 | 0 | 0 | 0 | 1 | -90 | 90 | 0.0012346 | 0.00030907 | -0.0012346 | -0.00030942
257 | 261 | 1.9068 | 1.2204 | 3.202e-09 | 0 | 0 | 0 | 0 | 0 | 1 | -90 | 90 | 0.0047683 | 0.0011948 | -0.0047678 | -0.0011948
257 | 260 | 2.0077 | 1.2849 | 3.3714e-09 | 0 | 0 | 0 | 0 | 0 | 1 | -90 | 90 | 0.0019297 | 0.0004834 | -0.0019297 | -0.00048366
261 | 268 | 0.51176 | 0.32752 | 8.5938e-10 | 0 | 0 | 0 | 0 | 0 | 1 | -90 | 90 | 0.0029917 | 0.00074964 | -0.0029916 | -0.00074968
268 | 269 | 1.0653 | 0.68181 | 1.789e-09 | 0 | 0 | 0 | 0 | 0 | 1 | -90 | 90 | 0.0016897 | 0.00042337 | -0.0016897 | -0.00042352
272 | 273 | 0.0066076 | 0.0042289 | 1.1096e-11 | 0 | 0 | 0 | 0 | 0 | 1 | -90 | 90 | -0.0031405 | -0.00078623 | 0.0031405 | 0.00078623
272 | 274 | 3.5252 | 2.2562 | 5.9198e-09 | 0 | 0 | 0 | 0 | 0 | 1 | -90 | 90 | 0.0011661 | 0.00029138 | -0.0011661 | -0.00029191
274 | 276 | 2.2566 | 1.4443 | 3.7895e-09 | 0 | 0 | 0 | 0 | 0 | 1 | -90 | 90 | 0.0011661 | 0.00029191 | -0.0011661 | -0.00029225
291 | 292 | 3.5878 | 2.2962 | 6.0248e-09 | 0 | 0 | 0 | 0 | 0 | 1 | -90 | 90 | 0.0017219 | 0.00043103 | -0.0017217 | -0.00043153
280 | 281 | 0.62008 | 0.39685 | 1.0413e-09 | 0 | 0 | 0 | 0 | 0 | 1 | -90 | 90 | 0.0023223 | 0.00058196 | -0.0023223 | -0.00058204
284 | 285 | 0.033071 | 0.021165 | 5.5535e-11 | 0 | 0 | 0 | 0 | 0 | 1 | -90 | 90 | 0.0022057 | 0.00055285 | -0.0022057 | -0.00055286
284 | 286 | 0.03505 | 0.022432 | 5.8858e-11 | 0 | 0 | 0 | 0 | 0 | 1 | -90 | 90 | -0.0045574 | -0.0011423 | 0.0045575 | 0.0011423
286 | 288 | 0.20895 | 0.13373 | 3.5088e-10 | 0 | 0 | 0 | 0 | 0 | 1 | -90 | 90 | -0.010395 | -0.0026054 | 0.010395 | 0.0026055
288 | 293 | 1.7197 | 1.1006 | 2.8878e-09 | 0 | 0 | 0 | 0 | 0 | 1 | -90 | 90 | -0.015731 | -0.003943 | 0.015736 | 0.0039458