## bus_data
BUS_I | BUS_TYPE | Pd | Qd | Gs | Bs | area | Vm | Va | baseKV | zone | Vmax | Vmin
1 | 1 | 0.0008978 | 0.00022501 | 0 | 0 | 1 | 0.99618 | -0.073336 | 0.4 | 1 | 1.1 | 0.9
32 | 1 | 0.00094149 | 0.00023596 | 0 | 0 | 1 | 0.99632 | -0.070657 | 0.4 | 1 | 1.1 | 0.9
30 | 1 | 0.00098785 | 0.00024758 | 0 | 0 | 1 | 0.99632 | -0.07062 | 0.4 | 1 | 1.1 | 0.9
3 | 1 | 0.0034143 | 0.00085569 | 0 | 0 | 1 | 0.98703 | -0.24964 | 0.4 | 1 | 1.1 | 0.9
4 | 1 | 0.002156 | 0.00054035 | 0 | 0 | 1 | 0.98692 | -0.25182 | 0.4 | 1 | 1.1 | 0.9
5 | 1 | 0.0025691 | 0.00064388 | 0 | 0 | 1 | 0.98717 | -0.24688 | 0.4 | 1 | 1.1 | 0.9
6 | 1 | 0 | 0 | 0 | 0 | 1 | 0.98656 | -0.25894 | 0.4 | 1 | 1.1 | 0.9
7 | 1 | 0 | 0 | 0 | 0 | 1 | 0.98737 | -0.24308 | 0.4 | 1 | 1.1 | 0.9
20 | 1 | 0 | 0 | 0 | 0 | 1 | 0.99202 | -0.15297 | 0.4 | 1 | 1.1 | 0.9
21 | 1 | 0.00010514 | 2.6351e-05 | 0 | 0 | 1 | 0.99313 | -0.13156 | 0.4 | 1 | 1.1 | 0.9
22 | 1 | 0.0002656 | 6.6565e-05 | 0 | 0 | 1 | 0.99199 | -0.15358 | 0.4 | 1 | 1.1 | 0.9
13 | 1 | 0.0013716 | 0.00034376 | 0 | 0 | 1 | 0.98838 | -0.2234 | 0.4 | 1 | 1.1 | 0.9
8 | 1 | 0.00069566 | 0.00017435 | 0 | 0 | 1 | 0.9864 | -0.26204 | 0.4 | 1 | 1.1 | 0.9
12 | 1 | 0.0010104 | 0.00025324 | 0 | 0 | 1 | 0.98724 | -0.24559 | 0.4 | 1 | 1.1 | 0.9
9 | 1 | 0.00061982 | 0.00015534 | 0 | 0 | 1 | 0.98629 | -0.26407 | 0.4 | 1 | 1.1 | 0.9
16 | 1 | 0.0010179 | 0.00025511 | 0 | 0 | 1 | 0.98713 | -0.24776 | 0.4 | 1 | 1.1 | 0.9
10 | 1 | 0.0018152 | 0.00045494 | 0 | 0 | 1 | 0.98622 | -0.26549 | 0.4 | 1 | 1.1 | 0.9
11 | 1 | 0.0017922 | 0.00044917 | 0 | 0 | 1 | 0.98613 | -0.2673 | 0.4 | 1 | 1.1 | 0.9
15 | 1 | 0 | 0 | 0 | 0 | 1 | 0.98703 | -0.24971 | 0.4 | 1 | 1.1 | 0.9
14 | 1 | 0.0019283 | 0.00048327 | 0 | 0 | 1 | 0.987 | -0.25037 | 0.4 | 1 | 1.1 | 0.9
17 | 1 | 0.0012901 | 0.00032334 | 0 | 0 | 1 | 0.98696 | -0.25098 | 0.4 | 1 | 1.1 | 0.9
18 | 1 | 0.0015422 | 0.00038652 | 0 | 0 | 1 | 0.98688 | -0.25266 | 0.4 | 1 | 1.1 | 0.9
19 | 1 | 0.0027663 | 0.0006933 | 0 | 0 | 1 | 0.98687 | -0.25284 | 0.4 | 1 | 1.1 | 0.9
66 | 1 | 0.0018993 | 0.00047602 | 0 | 0 | 1 | 0.99449 | -0.10538 | 0.4 | 1 | 1.1 | 0.9
70 | 1 | 0.00083622 | 0.00020958 | 0 | 0 | 1 | 0.99196 | -0.15402 | 0.4 | 1 | 1.1 | 0.9
64 | 1 | 0.00096283 | 0.00024131 | 0 | 0 | 1 | 0.99452 | -0.10477 | 0.4 | 1 | 1.1 | 0.9
23 | 1 | 0.0010814 | 0.00027103 | 0 | 0 | 1 | 0.99212 | -0.15097 | 0.4 | 1 | 1.1 | 0.9
24 | 1 | 0.00070412 | 0.00017647 | 0 | 0 | 1 | 0.99208 | -0.15166 | 0.4 | 1 | 1.1 | 0.9
25 | 1 | 0.00070594 | 0.00017693 | 0 | 0 | 1 | 0.99212 | -0.15079 | 0.4 | 1 | 1.1 | 0.9
26 | 1 | 0.0010741 | 0.00026919 | 0 | 0 | 1 | 0.99205 | -0.15215 | 0.4 | 1 | 1.1 | 0.9
27 | 1 | 0.0013678 | 0.00034281 | 0 | 0 | 1 | 0.9922 | -0.1494 | 0.4 | 1 | 1.1 | 0.9
28 | 1 | 0.00075847 | 0.00019009 | 0 | 0 | 1 | 0.99205 | -0.15218 | 0.4 | 1 | 1.1 | 0.9
47 | 1 | 0.0012315 | 0.00030864 | 0 | 0 | 1 | 0.9922 | -0.14929 | 0.4 | 1 | 1.1 | 0.9
46 | 1 | 0.002127 | 0.00053308 | 0 | 0 | 1 | 0.99226 | -0.14809 | 0.4 | 1 | 1.1 | 0.9
56 | 1 | 0.0015988 | 0.0004007 | 0 | 0 | 1 | 0.99687 | -0.05992 | 0.4 | 1 | 1.1 | 0.9
54 | 1 | 0.00060875 | 0.00015257 | 0 | 0 | 1 | 0.99689 | -0.059509 | 0.4 | 1 | 1.1 | 0.9
99 | 1 | 0 | 0 | 0 | 0 | 1 | 0.98879 | -0.21527 | 0.4 | 1 | 1.1 | 0.9
100 | 1 | 0.0012851 | 0.00032206 | 0 | 0 | 1 | 0.98887 | -0.21365 | 0.4 | 1 | 1.1 | 0.9
97 | 1 | 0.0016776 | 0.00042044 | 0 | 0 | 1 | 0.9887 | -0.2171 | 0.4 | 1 | 1.1 | 0.9
31 | 1 | 0.00087822 | 0.0002201 | 0 | 0 | 1 | 0.99636 | -0.0699 | 0.4 | 1 | 1.1 | 0.9
33 | 1 | 0 | 0 | 0 | 0 | 1 | 0.99655 | -0.066145 | 0.4 | 1 | 1.1 | 0.9
51 | 1 | 0 | 0 | 0 | 0 | 1 | 0.99697 | -0.058014 | 0.4 | 1 | 1.1 | 0.9
68 | 1 | 0.00037314 | 9.3517e-05 | 0 | 0 | 1 | 0.99649 | -0.067334 | 0.4 | 1 | 1.1 | 0.9
55 | 1 | 0.00062933 | 0.00015772 | 0 | 0 | 1 | 0.99694 | -0.058563 | 0.4 | 1 | 1.1 | 0.9
49 | 1 | 0.0012547 | 0.00031444 | 0 | 0 | 1 | 0.99717 | -0.054239 | 0.4 | 1 | 1.1 | 0.9
67 | 1 | 0.0002097 | 5.2555e-05 | 0 | 0 | 1 | 0.99647 | -0.067651 | 0.4 | 1 | 1.1 | 0.9
34 | 1 | 0.001324 | 0.00033182 | 0 | 0 | 1 | 0.99577 | -0.080808 | 0.4 | 1 | 1.1 | 0.9
35 | 1 | 0.0010938 | 0.00027412 | 0 | 0 | 1 | 0.99726 | -0.052292 | 0.4 | 1 | 1.1 | 0.9
36 | 1 | 0 | 0 | 0 | 0 | 1 | 0.99455 | -0.10403 | 0.4 | 1 | 1.1 | 0.9
37 | 1 | 0 | 0 | 0 | 0 | 1 | 0.99816 | -0.035135 | 0.4 | 1 | 1.1 | 0.9
38 | 1 | 0.0013122 | 0.00032887 | 0 | 0 | 1 | 0.99424 | -0.11015 | 0.4 | 1 | 1.1 | 0.9
39 | 1 | 0.0031846 | 0.00079813 | 0 | 0 | 1 | 0.99444 | -0.10626 | 0.4 | 1 | 1.1 | 0.9
58 | 3 | 0.006532 | 0.0016371 | 0 | 0 | 1 | 1 | 0 | 0.4 | 1 | 1.1 | 0.9
57 | 1 | 0.0012139 | 0.00030424 | 0 | 0 | 1 | 0.99786 | -0.040858 | 0.4 | 1 | 1.1 | 0.9
41 | 1 | 0 | 0 | 0 | 0 | 1 | 0.99248 | -0.14393 | 0.4 | 1 | 1.1 | 0.9
59 | 1 | 0.0017368 | 0.00043528 | 0 | 0 | 1 | 0.99443 | -0.10649 | 0.4 | 1 | 1.1 | 0.9
61 | 1 | 0.00084646 | 0.00021214 | 0 | 0 | 1 | 0.9994 | -0.011375 | 0.4 | 1 | 1.1 | 0.9
52 | 1 | 0.0012942 | 0.00032435 | 0 | 0 | 1 | 0.99758 | -0.046241 | 0.4 | 1 | 1.1 | 0.9
43 | 1 | 0.0014883 | 0.00037301 | 0 | 0 | 1 | 0.99232 | -0.14698 | 0.4 | 1 | 1.1 | 0.9
40 | 1 | 0.0014444 | 0.00036201 | 0 | 0 | 1 | 0.99215 | -0.15024 | 0.4 | 1 | 1.1 | 0.9
60 | 1 | 0.00055401 | 0.00013885 | 0 | 0 | 1 | 0.99439 | -0.10726 | 0.4 | 1 | 1.1 | 0.9
42 | 1 | 0 | 0 | 0 | 0 | 1 | 0.98994 | -0.19301 | 0.4 | 1 | 1.1 | 0.9
44 | 1 | 0.00095226 | 0.00023866 | 0 | 0 | 1 | 0.98928 | -0.20568 | 0.4 | 1 | 1.1 | 0.9
45 | 1 | 0.0012124 | 0.00030386 | 0 | 0 | 1 | 0.98957 | -0.20009 | 0.4 | 1 | 1.1 | 0.9
88 | 1 | 0.0016092 | 0.0004033 | 0 | 0 | 1 | 0.98894 | -0.21225 | 0.4 | 1 | 1.1 | 0.9
102 | 1 | 0.001428 | 0.00035788 | 0 | 0 | 1 | 0.98957 | -0.20009 | 0.4 | 1 | 1.1 | 0.9
87 | 1 | 0.00050946 | 0.00012768 | 0 | 0 | 1 | 0.98854 | -0.22006 | 0.4 | 1 | 1.1 | 0.9
93 | 1 | 0.00074745 | 0.00018733 | 0 | 0 | 1 | 0.98932 | -0.20496 | 0.4 | 1 | 1.1 | 0.9
48 | 1 | 0.0013057 | 0.00032723 | 0 | 0 | 1 | 0.9973 | -0.051583 | 0.4 | 1 | 1.1 | 0.9
50 | 1 | 0.0012044 | 0.00030184 | 0 | 0 | 1 | 0.99732 | -0.051164 | 0.4 | 1 | 1.1 | 0.9
53 | 1 | 0.00060694 | 0.00015211 | 0 | 0 | 1 | 0.99691 | -0.059201 | 0.4 | 1 | 1.1 | 0.9
62 | 1 | 0.0036282 | 0.00090931 | 0 | 0 | 1 | 0.99853 | -0.028147 | 0.4 | 1 | 1.1 | 0.9
107 | 1 | 0.010469 | 0.0026238 | 0 | 0 | 1 | 0.98155 | -0.35611 | 0.4 | 1 | 1.1 | 0.9
106 | 1 | 0.0018479 | 0.00046312 | 0 | 0 | 1 | 0.9818 | -0.35121 | 0.4 | 1 | 1.1 | 0.9
63 | 1 | 0.0025858 | 0.00064806 | 0 | 0 | 1 | 0.99788 | -0.040447 | 0.4 | 1 | 1.1 | 0.9
65 | 1 | 0.0087863 | 0.0022021 | 0 | 0 | 1 | 0.99712 | -0.055094 | 0.4 | 1 | 1.1 | 0.9
69 | 1 | 0.00087359 | 0.00021894 | 0 | 0 | 1 | 0.99647 | -0.067687 | 0.4 | 1 | 1.1 | 0.9
72 | 1 | 0.0011088 | 0.00027789 | 0 | 0 | 1 | 0.98604 | -0.2686 | 0.4 | 1 | 1.1 | 0.9
73 | 1 | 0.0022576 | 0.0005658 | 0 | 0 | 1 | 0.98603 | -0.26867 | 0.4 | 1 | 1.1 | 0.9
74 | 1 | 0 | 0 | 0 | 0 | 1 | 0.9862 | -0.2655 | 0.4 | 1 | 1.1 | 0.9
75 | 1 | 0.0031099 | 0.00077941 | 0 | 0 | 1 | 0.98592 | -0.27086 | 0.4 | 1 | 1.1 | 0.9
76 | 1 | 0.0019609 | 0.00049144 | 0 | 0 | 1 | 0.9859 | -0.27122 | 0.4 | 1 | 1.1 | 0.9
77 | 1 | 0.0017361 | 0.0004351 | 0 | 0 | 1 | 0.98621 | -0.26521 | 0.4 | 1 | 1.1 | 0.9
78 | 1 | 0.0013435 | 0.00033672 | 0 | 0 | 1 | 0.98587 | -0.27179 | 0.4 | 1 | 1.1 | 0.9
104 | 1 | 0.0012741 | 0.00031932 | 0 | 0 | 1 | 0.98501 | -0.28858 | 0.4 | 1 | 1.1 | 0.9
86 | 1 | 0.0011549 | 0.00028945 | 0 | 0 | 1 | 0.98677 | -0.25438 | 0.4 | 1 | 1.1 | 0.9
79 | 1 | 0.0017275 | 0.00043295 | 0 | 0 | 1 | 0.98586 | -0.27209 | 0.4 | 1 | 1.1 | 0.9
103 | 1 | 0.0016445 | 0.00041214 | 0 | 0 | 1 | 0.98499 | -0.28892 | 0.4 | 1 | 1.1 | 0.9
105 | 1 | 0.00058551 | 0.00014674 | 0 | 0 | 1 | 0.98416 | -0.30523 | 0.4 | 1 | 1.1 | 0.9
84 | 1 | 0.0010575 | 0.00026503 | 0 | 0 | 1 | 0.98745 | -0.24118 | 0.4 | 1 | 1.1 | 0.9
80 | 1 | 0.00095099 | 0.00023834 | 0 | 0 | 1 | 0.98584 | -0.27242 | 0.4 | 1 | 1.1 | 0.9
81 | 1 | 0.0015332 | 0.00038425 | 0 | 0 | 1 | 0.9879 | -0.23244 | 0.4 | 1 | 1.1 | 0.9
82 | 1 | 0.000856 | 0.00021453 | 0 | 0 | 1 | 0.98753 | -0.2396 | 0.4 | 1 | 1.1 | 0.9
83 | 1 | 0.0007739 | 0.00019396 | 0 | 0 | 1 | 0.98806 | -0.22932 | 0.4 | 1 | 1.1 | 0.9
85 | 1 | 0.0011037 | 0.00027661 | 0 | 0 | 1 | 0.98822 | -0.22623 | 0.4 | 1 | 1.1 | 0.9
89 | 1 | 0.0009768 | 0.00024481 | 0 | 0 | 1 | 0.98919 | -0.20747 | 0.4 | 1 | 1.1 | 0.9
90 | 1 | 0.0015759 | 0.00039495 | 0 | 0 | 1 | 0.98909 | -0.20943 | 0.4 | 1 | 1.1 | 0.9
91 | 1 | 0.00089866 | 0.00022522 | 0 | 0 | 1 | 0.9893 | -0.20535 | 0.4 | 1 | 1.1 | 0.9
92 | 1 | 0.0022293 | 0.00055871 | 0 | 0 | 1 | 0.98908 | -0.20973 | 0.4 | 1 | 1.1 | 0.9
101 | 1 | 0.0016115 | 0.00040387 | 0 | 0 | 1 | 0.98888 | -0.2136 | 0.4 | 1 | 1.1 | 0.9
94 | 1 | 0.0010848 | 0.00027189 | 0 | 0 | 1 | 0.98854 | -0.22023 | 0.4 | 1 | 1.1 | 0.9
95 | 1 | 0 | 0 | 0 | 0 | 1 | 0.98857 | -0.21957 | 0.4 | 1 | 1.1 | 0.9
96 | 1 | 0.002312 | 0.00057943 | 0 | 0 | 1 | 0.98851 | -0.22081 | 0.4 | 1 | 1.1 | 0.9

## generator_data
GEN_BUS | PG | QG | QMAX | QMIN | VG | MBASE | GEN_STATUS | PMAX | PMIN
58 | 0.14435 | 0.036629 | 10 | -10 | 1 | 100 | 1 | 10 | 0

## branch_data
F_BUS | T_BUS | BR_R | BR_X | BR_B | RATE_A | RATE_B | RATE_C | TAP | SHIFT | BR_STATUS | ANGMIN | ANGMAX | P_in | Q_in | P_out | Q_out
1 | 32 | 13.2334 | 8.4693 | 2.2222e-08 | 0 | 0 | 0 | 0 | 0 | 1 | -90 | 90 | -0.0008978 | -0.00022501 | 0.00089791 | 0.00022288
32 | 30 | 0.089982 | 0.057588 | 1.511e-10 | 0 | 0 | 0 | 0 | 0 | 1 | -90 | 90 | -0.0018394 | -0.00045884 | 0.0018394 | 0.00045882
30 | 31 | 1.1306 | 0.7236 | 1.8986e-09 | 0 | 0 | 0 | 0 | 0 | 1 | -90 | 90 | -0.0028273 | -0.0007064 | 0.0028274 | 0.00070628
3 | 4 | 1.3423 | 0.85906 | 2.254e-09 | 0 | 0 | 0 | 0 | 0 | 1 | -90 | 90 | 0.0070829 | 0.0017736 | -0.0070821 | -0.0017734
3 | 5 | 1.1445 | 0.73251 | 1.922e-09 | 0 | 0 | 0 | 0 | 0 | 1 | -90 | 90 | -0.010497 | -0.0026293 | 0.010498 | 0.00263
4 | 6 | 6.3076 | 4.0369 | 1.0592e-08 | 0 | 0 | 0 | 0 | 0 | 1 | -90 | 90 | 0.0049261 | 0.001233 | -0.0049244 | -0.001233
5 | 7 | 1.2703 | 0.81302 | 2.1333e-09 | 0 | 0 | 0 | 0 | 0 | 1 | -90 | 90 | -0.013068 | -0.0032739 | 0.01307 | 0.0032752
6 | 8 | 2.7427 | 1.7553 | 4.6057e-09 | 0 | 0 | 0 | 0 | 0 | 1 | -90 | 90 | 0.0049244 | 0.001233 | -0.0049237 | -0.001233
7 | 12 | 1.1466 | 0.73384 | 1.9255e-09 | 0 | 0 | 0 | 0 | 0 | 1 | -90 | 90 | 0.0095587 | 0.0023957 | -0.0095576 | -0.0023952
7 | 13 | 3.8051 | 2.4353 | 6.3898e-09 | 0 | 0 | 0 | 0 | 0 | 1 | -90 | 90 | -0.022629 | -0.0056709 | 0.02265 | 0.0056839
20 | 21 | 3.7661 | 2.4103 | 6.3242e-09 | 0 | 0 | 0 | 0 | 0 | 1 | -90 | 90 | -0.025204 | -0.0063527 | 0.02523 | 0.0063686
20 | 22 | 2.4463 | 1.5657 | 4.1081e-09 | 0 | 0 | 0 | 0 | 0 | 1 | -90 | 90 | 0.0011019 | 0.00027539 | -0.0011018 | -0.00027577
20 | 13 | 12.8937 | 8.252 | 2.1652e-08 | 0 | 0 | 0 | 0 | 0 | 1 | -90 | 90 | 0.024102 | 0.0060773 | -0.024022 | -0.0060277
21 | 66 | 4.5948 | 2.9407 | 7.716e-09 | 0 | 0 | 0 | 0 | 0 | 1 | -90 | 90 | -0.025335 | -0.006395 | 0.025367 | 0.0064146
22 | 70 | 2.2921 | 1.4669 | 3.849e-09 | 0 | 0 | 0 | 0 | 0 | 1 | -90 | 90 | 0.00083623 | 0.00020921 | -0.00083622 | -0.00020958
8 | 9 | 2.1007 | 1.3444 | 3.5276e-09 | 0 | 0 | 0 | 0 | 0 | 1 | -90 | 90 | 0.004228 | 0.0010586 | -0.0042276 | -0.0010587
12 | 16 | 1.1064 | 0.70812 | 1.858e-09 | 0 | 0 | 0 | 0 | 0 | 1 | -90 | 90 | 0.0085471 | 0.0021419 | -0.0085463 | -0.0021416
9 | 10 | 1.7121 | 1.0958 | 2.8751e-09 | 0 | 0 | 0 | 0 | 0 | 1 | -90 | 90 | 0.0036078 | 0.00090337 | -0.0036076 | -0.00090349
16 | 15 | 1.1312 | 0.72397 | 1.8996e-09 | 0 | 0 | 0 | 0 | 0 | 1 | -90 | 90 | 0.0075284 | 0.0018865 | -0.0075277 | -0.0018862
10 | 11 | 4.3955 | 2.8131 | 7.3813e-09 | 0 | 0 | 0 | 0 | 0 | 1 | -90 | 90 | 0.0017924 | 0.00044855 | -0.0017922 | -0.00044917
15 | 17 | 0.98838 | 0.63256 | 1.6598e-09 | 0 | 0 | 0 | 0 | 0 | 1 | -90 | 90 | 0.0055994 | 0.0014031 | -0.005599 | -0.0014031
15 | 14 | 1.49 | 0.95362 | 2.5022e-09 | 0 | 0 | 0 | 0 | 0 | 1 | -90 | 90 | 0.0019283 | 0.00048306 | -0.0019282 | -0.00048327
17 | 18 | 1.7076 | 1.0929 | 2.8676e-09 | 0 | 0 | 0 | 0 | 0 | 1 | -90 | 90 | 0.0043089 | 0.0010797 | -0.0043085 | -0.0010798
18 | 19 | 0.28742 | 0.18395 | 4.8266e-10 | 0 | 0 | 0 | 0 | 0 | 1 | -90 | 90 | 0.0027663 | 0.00069327 | -0.0027663 | -0.0006933
66 | 64 | 0.099057 | 0.063397 | 1.6634e-10 | 0 | 0 | 0 | 0 | 0 | 1 | -90 | 90 | -0.027266 | -0.0068906 | 0.027267 | 0.0068911
64 | 65 | 7.8628 | 5.0322 | 1.3204e-08 | 0 | 0 | 0 | 0 | 0 | 1 | -90 | 90 | -0.02823 | -0.0071324 | 0.028298 | 0.0071742
23 | 24 | 1.2131 | 0.77639 | 2.0372e-09 | 0 | 0 | 0 | 0 | 0 | 1 | -90 | 90 | 0.0025368 | 0.0006354 | -0.0025367 | -0.00063555
23 | 25 | 0.21425 | 0.13712 | 3.5978e-10 | 0 | 0 | 0 | 0 | 0 | 1 | -90 | 90 | -0.0036182 | -0.00090643 | 0.0036182 | 0.00090642
24 | 26 | 1.1723 | 0.75029 | 1.9687e-09 | 0 | 0 | 0 | 0 | 0 | 1 | -90 | 90 | 0.0018326 | 0.00045908 | -0.0018325 | -0.00045925
25 | 27 | 1.4215 | 0.90975 | 2.3871e-09 | 0 | 0 | 0 | 0 | 0 | 1 | -90 | 90 | -0.0043242 | -0.0010833 | 0.0043245 | 0.0010833
26 | 28 | 0.18938 | 0.1212 | 3.1802e-10 | 0 | 0 | 0 | 0 | 0 | 1 | -90 | 90 | 0.00075847 | 0.00019006 | -0.00075847 | -0.00019009
27 | 47 | 0.08145 | 0.052128 | 1.3678e-10 | 0 | 0 | 0 | 0 | 0 | 1 | -90 | 90 | -0.0056923 | -0.0014261 | 0.0056923 | 0.0014261
47 | 46 | 0.76621 | 0.49037 | 1.2867e-09 | 0 | 0 | 0 | 0 | 0 | 1 | -90 | 90 | -0.0069238 | -0.0017347 | 0.0069242 | 0.0017349
46 | 43 | 0.53887 | 0.34488 | 9.0491e-10 | 0 | 0 | 0 | 0 | 0 | 1 | -90 | 90 | -0.0090512 | -0.002268 | 0.0090517 | 0.0022682
56 | 54 | 1.1446 | 0.73257 | 1.9222e-09 | 0 | 0 | 0 | 0 | 0 | 1 | -90 | 90 | -0.0015988 | -0.0004007 | 0.0015988 | 0.00040053
54 | 53 | 0.62196 | 0.39805 | 1.0444e-09 | 0 | 0 | 0 | 0 | 0 | 1 | -90 | 90 | -0.0022076 | -0.0005531 | 0.0022076 | 0.00055301
99 | 100 | 1.4001 | 0.89605 | 2.3511e-09 | 0 | 0 | 0 | 0 | 0 | 1 | -90 | 90 | -0.0050754 | -0.0012713 | 0.0050758 | 0.0012713
99 | 97 | 1.5737 | 1.0072 | 2.6427e-09 | 0 | 0 | 0 | 0 | 0 | 1 | -90 | 90 | 0.0050754 | 0.0012713 | -0.0050749 | -0.0012713
100 | 101 | 0.03664 | 0.02345 | 6.1529e-11 | 0 | 0 | 0 | 0 | 0 | 1 | -90 | 90 | -0.0063608 | -0.0015934 | 0.0063608 | 0.0015934
97 | 95 | 3.1838 | 2.0377 | 5.3465e-09 | 0 | 0 | 0 | 0 | 0 | 1 | -90 | 90 | 0.0033974 | 0.00085084 | -0.003397 | -0.00085111
31 | 33 | 4.5011 | 2.8807 | 7.5586e-09 | 0 | 0 | 0 | 0 | 0 | 1 | -90 | 90 | -0.0037056 | -0.00092638 | 0.0037062 | 0.00092605
33 | 51 | 6.9993 | 4.4795 | 1.1754e-08 | 0 | 0 | 0 | 0 | 0 | 1 | -90 | 90 | -0.0051628 | -0.0012903 | 0.0051647 | 0.0012904
33 | 68 | 3.6295 | 2.3229 | 6.0949e-09 | 0 | 0 | 0 | 0 | 0 | 1 | -90 | 90 | 0.0014565 | 0.00036423 | -0.0014564 | -0.00036478
51 | 55 | 0.70953 | 0.4541 | 1.1915e-09 | 0 | 0 | 0 | 0 | 0 | 1 | -90 | 90 | 0.0034441 | 0.00086268 | -0.003444 | -0.00086274
51 | 49 | 1.9515 | 1.249 | 3.2772e-09 | 0 | 0 | 0 | 0 | 0 | 1 | -90 | 90 | -0.0086088 | -0.0021531 | 0.0086104 | 0.0021537
68 | 67 | 1.3018 | 0.83317 | 2.1861e-09 | 0 | 0 | 0 | 0 | 0 | 1 | -90 | 90 | 0.0010833 | 0.00027126 | -0.0010833 | -0.00027147
55 | 53 | 1.0093 | 0.64594 | 1.6949e-09 | 0 | 0 | 0 | 0 | 0 | 1 | -90 | 90 | 0.0028147 | 0.00070501 | -0.0028146 | -0.00070513
49 | 48 | 1.1984 | 0.767 | 2.0125e-09 | 0 | 0 | 0 | 0 | 0 | 1 | -90 | 90 | -0.009865 | -0.0024682 | 0.0098663 | 0.0024688
67 | 69 | 0.1831 | 0.11719 | 3.0748e-10 | 0 | 0 | 0 | 0 | 0 | 1 | -90 | 90 | 0.00087359 | 0.00021891 | -0.00087359 | -0.00021894
34 | 35 | 1.6541 | 1.0586 | 2.7777e-09 | 0 | 0 | 0 | 0 | 0 | 1 | -90 | 90 | -0.077251 | -0.019561 | 0.077357 | 0.019629
34 | 36 | 1.367 | 0.87487 | 2.2955e-09 | 0 | 0 | 0 | 0 | 0 | 1 | -90 | 90 | 0.075927 | 0.01923 | -0.075842 | -0.019176
35 | 37 | 0.9836 | 0.6295 | 1.6517e-09 | 0 | 0 | 0 | 0 | 0 | 1 | -90 | 90 | -0.07845 | -0.019903 | 0.078515 | 0.019944
36 | 38 | 0.38781 | 0.2482 | 6.5123e-10 | 0 | 0 | 0 | 0 | 0 | 1 | -90 | 90 | 0.070366 | 0.017804 | -0.070345 | -0.017791
36 | 39 | 1.8035 | 1.1542 | 3.0285e-09 | 0 | 0 | 0 | 0 | 0 | 1 | -90 | 90 | 0.005476 | 0.0013713 | -0.0054754 | -0.0013712
37 | 58 | 1.6953 | 1.085 | 2.8468e-09 | 0 | 0 | 0 | 0 | 0 | 1 | -90 | 90 | -0.09341 | -0.023677 | 0.093568 | 0.023777
37 | 57 | 1.7154 | 1.0978 | 2.8805e-09 | 0 | 0 | 0 | 0 | 0 | 1 | -90 | 90 | 0.014895 | 0.0037324 | -0.014891 | -0.00373
38 | 41 | 2.1775 | 1.3936 | 3.6566e-09 | 0 | 0 | 0 | 0 | 0 | 1 | -90 | 90 | 0.069033 | 0.017462 | -0.068921 | -0.017391
39 | 59 | 0.4422 | 0.28301 | 7.4257e-10 | 0 | 0 | 0 | 0 | 0 | 1 | -90 | 90 | 0.0022909 | 0.00057306 | -0.0022908 | -0.00057312
58 | 61 | 1.1598 | 0.7423 | 1.9477e-09 | 0 | 0 | 0 | 0 | 0 | 1 | -90 | 90 | 0.044253 | 0.011214 | -0.044229 | -0.011199
57 | 52 | 1.7555 | 1.1235 | 2.9479e-09 | 0 | 0 | 0 | 0 | 0 | 1 | -90 | 90 | 0.013677 | 0.0034258 | -0.013674 | -0.0034239
41 | 43 | 1.2782 | 0.81802 | 2.1464e-09 | 0 | 0 | 0 | 0 | 0 | 1 | -90 | 90 | 0.010542 | 0.002642 | -0.01054 | -0.0026412
41 | 40 | 0.4792 | 0.30669 | 8.0471e-10 | 0 | 0 | 0 | 0 | 0 | 1 | -90 | 90 | 0.05838 | 0.014749 | -0.058362 | -0.014738
59 | 60 | 6.1844 | 3.958 | 1.0385e-08 | 0 | 0 | 0 | 0 | 0 | 1 | -90 | 90 | 0.00055403 | 0.00013783 | -0.00055401 | -0.00013885
61 | 62 | 1.7411 | 1.1143 | 2.9238e-09 | 0 | 0 | 0 | 0 | 0 | 1 | -90 | 90 | 0.043382 | 0.010987 | -0.043347 | -0.010965
52 | 50 | 1.7723 | 1.1343 | 2.9761e-09 | 0 | 0 | 0 | 0 | 0 | 1 | -90 | 90 | 0.012379 | 0.0030995 | -0.012376 | -0.003098
40 | 42 | 3.3254 | 2.1283 | 5.5843e-09 | 0 | 0 | 0 | 0 | 0 | 1 | -90 | 90 | 0.056918 | 0.014376 | -0.056801 | -0.014302
42 | 44 | 1.4044 | 0.89884 | 2.3584e-09 | 0 | 0 | 0 | 0 | 0 | 1 | -90 | 90 | 0.039747 | 0.010025 | -0.039723 | -0.01001
42 | 45 | 1.8231 | 1.1668 | 3.0615e-09 | 0 | 0 | 0 | 0 | 0 | 1 | -90 | 90 | 0.017054 | 0.0042774 | -0.017048 | -0.004274
44 | 88 | 0.74641 | 0.4777 | 1.2534e-09 | 0 | 0 | 0 | 0 | 0 | 1 | -90 | 90 | 0.038771 | 0.0097709 | -0.038759 | -0.0097632
45 | 102 | 9.0987e-05 | 5.8232e-05 | 1.5279e-13 | 0 | 0 | 0 | 0 | 0 | 1 | -90 | 90 | 0.015836 | 0.0039702 | -0.015836 | -0.0039702
88 | 87 | 0.92393 | 0.59132 | 1.5515e-09 | 0 | 0 | 0 | 0 | 0 | 1 | -90 | 90 | 0.03715 | 0.0093599 | -0.037136 | -0.0093512
102 | 93 | 1.4833 | 0.94933 | 2.4909e-09 | 0 | 0 | 0 | 0 | 0 | 1 | -90 | 90 | 0.014408 | 0.0036123 | -0.014405 | -0.0036104
87 | 85 | 0.73981 | 0.47348 | 1.2423e-09 | 0 | 0 | 0 | 0 | 0 | 1 | -90 | 90 | 0.036626 | 0.0092235 | -0.036615 | -0.0092168
93 | 91 | 0.12486 | 0.079909 | 2.0967e-10 | 0 | 0 | 0 | 0 | 0 | 1 | -90 | 90 | 0.013657 | 0.0034231 | -0.013657 | -0.0034229
48 | 50 | 0.16725 | 0.10704 | 2.8086e-10 | 0 | 0 | 0 | 0 | 0 | 1 | -90 | 90 | -0.011172 | -0.002796 | 0.011172 | 0.0027961
62 | 63 | 1.3922 | 0.891 | 2.3378e-09 | 0 | 0 | 0 | 0 | 0 | 1 | -90 | 90 | 0.039719 | 0.010055 | -0.039696 | -0.010041
107 | 106 | 2.0201 | 1.2929 | 3.3923e-09 | 0 | 0 | 0 | 0 | 0 | 1 | -90 | 90 | -0.010469 | -0.0026238 | 0.010471 | 0.002625
106 | 105 | 16.1647 | 10.3454 | 2.7145e-08 | 0 | 0 | 0 | 0 | 0 | 1 | -90 | 90 | -0.012319 | -0.0030882 | 0.012346 | 0.0031028
63 | 65 | 1.7716 | 1.1338 | 2.9751e-09 | 0 | 0 | 0 | 0 | 0 | 1 | -90 | 90 | 0.03711 | 0.0093927 | -0.037084 | -0.0093763
72 | 73 | 0.034495 | 0.022077 | 5.7926e-11 | 0 | 0 | 0 | 0 | 0 | 1 | -90 | 90 | 0.0093905 | 0.0023532 | -0.0093904 | -0.0023532
72 | 74 | 1.2845 | 0.82211 | 2.1571e-09 | 0 | 0 | 0 | 0 | 0 | 1 | -90 | 90 | -0.010499 | -0.0026311 | 0.010501 | 0.0026319
73 | 75 | 1.3338 | 0.85366 | 2.2399e-09 | 0 | 0 | 0 | 0 | 0 | 1 | -90 | 90 | 0.0071329 | 0.0017874 | -0.0071321 | -0.0017871
74 | 76 | 1.4001 | 0.89607 | 2.3512e-09 | 0 | 0 | 0 | 0 | 0 | 1 | -90 | 90 | 0.01784 | 0.0044885 | -0.017835 | -0.0044857
74 | 77 | 0.045973 | 0.029423 | 7.7202e-11 | 0 | 0 | 0 | 0 | 0 | 1 | -90 | 90 | -0.02834 | -0.0071204 | 0.028341 | 0.0071206
75 | 78 | 1.0104 | 0.64664 | 1.6967e-09 | 0 | 0 | 0 | 0 | 0 | 1 | -90 | 90 | 0.0040222 | 0.0010077 | -0.0040221 | -0.0010077
76 | 104 | 4.7738 | 3.0553 | 8.0166e-09 | 0 | 0 | 0 | 0 | 0 | 1 | -90 | 90 | 0.015874 | 0.0039942 | -0.015861 | -0.0039866
77 | 86 | 1.572 | 1.0061 | 2.6397e-09 | 0 | 0 | 0 | 0 | 0 | 1 | -90 | 90 | -0.030077 | -0.0075557 | 0.030092 | 0.0075654
78 | 79 | 0.49628 | 0.31762 | 8.3338e-10 | 0 | 0 | 0 | 0 | 0 | 1 | -90 | 90 | 0.0026785 | 0.00067101 | -0.0026785 | -0.00067106
104 | 105 | 5.6017 | 3.5851 | 9.4067e-09 | 0 | 0 | 0 | 0 | 0 | 1 | -90 | 90 | 0.012942 | 0.0032552 | -0.012932 | -0.0032496
104 | 103 | 0.88579 | 0.5669 | 1.4875e-09 | 0 | 0 | 0 | 0 | 0 | 1 | -90 | 90 | 0.0016445 | 0.00041202 | -0.0016445 | -0.00041214
86 | 84 | 1.8493 | 1.1835 | 3.1054e-09 | 0 | 0 | 0 | 0 | 0 | 1 | -90 | 90 | -0.031247 | -0.0078549 | 0.031267 | 0.0078672
79 | 80 | 1.4983 | 0.95891 | 2.516e-09 | 0 | 0 | 0 | 0 | 0 | 1 | -90 | 90 | 0.000951 | 0.00023811 | -0.00095099 | -0.00023834
84 | 82 | 0.21413 | 0.13704 | 3.5958e-10 | 0 | 0 | 0 | 0 | 0 | 1 | -90 | 90 | -0.032325 | -0.0081322 | 0.032327 | 0.0081338
81 | 82 | 0.94534 | 0.60501 | 1.5875e-09 | 0 | 0 | 0 | 0 | 0 | 1 | -90 | 90 | 0.033194 | 0.0083554 | -0.033183 | -0.0083483
81 | 83 | 0.39399 | 0.25216 | 6.6162e-10 | 0 | 0 | 0 | 0 | 0 | 1 | -90 | 90 | -0.034727 | -0.0087396 | 0.034733 | 0.0087429
83 | 85 | 0.38246 | 0.24478 | 6.4226e-10 | 0 | 0 | 0 | 0 | 0 | 1 | -90 | 90 | -0.035507 | -0.0089368 | 0.035512 | 0.0089401
89 | 90 | 0.73215 | 0.46857 | 1.2295e-09 | 0 | 0 | 0 | 0 | 0 | 1 | -90 | 90 | 0.01178 | 0.0029522 | -0.011779 | -0.0029516
89 | 91 | 0.72821 | 0.46606 | 1.2229e-09 | 0 | 0 | 0 | 0 | 0 | 1 | -90 | 90 | -0.012757 | -0.003197 | 0.012758 | 0.0031977
90 | 92 | 0.12615 | 0.080733 | 2.1183e-10 | 0 | 0 | 0 | 0 | 0 | 1 | -90 | 90 | 0.010203 | 0.0025567 | -0.010203 | -0.0025566
92 | 101 | 2.128 | 1.3619 | 3.5735e-09 | 0 | 0 | 0 | 0 | 0 | 1 | -90 | 90 | 0.0079738 | 0.0019979 | -0.0079723 | -0.0019973
94 | 95 | 0.85212 | 0.54536 | 1.4309e-09 | 0 | 0 | 0 | 0 | 0 | 1 | -90 | 90 | -0.0033969 | -0.00085118 | 0.003397 | 0.00085111
94 | 96 | 1.1012 | 0.70479 | 1.8493e-09 | 0 | 0 | 0 | 0 | 0 | 1 | -90 | 90 | 0.002312 | 0.0005793 | -0.002312 | -0.00057944