## bus_data
BUS_I | BUS_TYPE | Pd | Qd | Gs | Bs | area | Vm | Va | baseKV | zone | Vmax | Vmin
1 | 1 | 0.0041796 | 0.0010475 | 0 | 0 | 1 | 0.9902 | -0.18736 | 0.4 | 1 | 1.1 | 0.9
2 | 1 | 0 | 0 | 0 | 0 | 1 | 0.99053 | -0.18111 | 0.4 | 1 | 1.1 | 0.9
72 | 1 | 0.0015373 | 0.00038529 | 0 | 0 | 1 | 0.99137 | -0.16465 | 0.4 | 1 | 1.1 | 0.9
71 | 1 | 0 | 0 | 0 | 0 | 1 | 0.99139 | -0.16428 | 0.4 | 1 | 1.1 | 0.9
9 | 1 | 0.0020591 | 0.00051605 | 0 | 0 | 1 | 0.9756 | -0.46937 | 0.4 | 1 | 1.1 | 0.9
10 | 1 | 0.0082324 | 0.0020632 | 0 | 0 | 1 | 0.97566 | -0.46817 | 0.4 | 1 | 1.1 | 0.9
12 | 1 | 0 | 0 | 0 | 0 | 1 | 0.97592 | -0.46308 | 0.4 | 1 | 1.1 | 0.9
18 | 1 | 0 | 0 | 0 | 0 | 1 | 0.97568 | -0.46773 | 0.4 | 1 | 1.1 | 0.9
20 | 1 | 0 | 0 | 0 | 0 | 1 | 0.97617 | -0.45815 | 0.4 | 1 | 1.1 | 0.9
14 | 1 | 0 | 0 | 0 | 0 | 1 | 0.97946 | -0.39372 | 0.4 | 1 | 1.1 | 0.9
28 | 1 | 0.00061872 | 0.00015507 | 0 | 0 | 1 | 0.97943 | -0.39441 | 0.4 | 1 | 1.1 | 0.9
15 | 1 | 0 | 0 | 0 | 0 | 1 | 0.97923 | -0.39836 | 0.4 | 1 | 1.1 | 0.9
16 | 1 | 0 | 0 | 0 | 0 | 1 | 0.98912 | -0.20723 | 0.4 | 1 | 1.1 | 0.9
27 | 1 | 0.00052721 | 0.00013213 | 0 | 0 | 1 | 0.97817 | -0.41898 | 0.4 | 1 | 1.1 | 0.9
31 | 1 | 0.00056365 | 0.00014126 | 0 | 0 | 1 | 0.97919 | -0.39902 | 0.4 | 1 | 1.1 | 0.9
116 | 1 | 0 | 0 | 0 | 0 | 1 | 0.98919 | -0.20593 | 0.4 | 1 | 1.1 | 0.9
17 | 1 | 0 | 0 | 0 | 0 | 1 | 0.99145 | -0.16267 | 0.4 | 1 | 1.1 | 0.9
104 | 1 | 0 | 0 | 0 | 0 | 1 | 0.99237 | -0.14508 | 0.4 | 1 | 1.1 | 0.9
106 | 1 | 0.00080936 | 0.00020285 | 0 | 0 | 1 | 0.99071 | -0.17683 | 0.4 | 1 | 1.1 | 0.9
190 | 1 | 0 | 0 | 0 | 0 | 1 | 0.97498 | -0.48148 | 0.4 | 1 | 1.1 | 0.9
19 | 1 | 0 | 0 | 0 | 0 | 1 | 0.97754 | -0.43138 | 0.4 | 1 | 1.1 | 0.9
205 | 1 | 0.0019635 | 0.0004921 | 0 | 0 | 1 | 0.97596 | -0.4623 | 0.4 | 1 | 1.1 | 0.9
192 | 1 | 0 | 0 | 0 | 0 | 1 | 0.97375 | -0.50587 | 0.4 | 1 | 1.1 | 0.9
196 | 1 | 0.0031198 | 0.0007819 | 0 | 0 | 1 | 0.97371 | -0.5065 | 0.4 | 1 | 1.1 | 0.9
191 | 1 | 0 | 0 | 0 | 0 | 1 | 0.9738 | -0.50491 | 0.4 | 1 | 1.1 | 0.9
189 | 1 | 0.017491 | 0.0043836 | 0 | 0 | 1 | 0.97412 | -0.49845 | 0.4 | 1 | 1.1 | 0.9
30 | 1 | 0.0016666 | 0.0004177 | 0 | 0 | 1 | 0.97917 | -0.39958 | 0.4 | 1 | 1.1 | 0.9
113 | 1 | 0.0024578 | 0.00061598 | 0 | 0 | 1 | 0.98932 | -0.20337 | 0.4 | 1 | 1.1 | 0.9
115 | 1 | 0.0036316 | 0.00091017 | 0 | 0 | 1 | 0.98909 | -0.20791 | 0.4 | 1 | 1.1 | 0.9
131 | 1 | 0.0028489 | 0.00071399 | 0 | 0 | 1 | 0.99899 | -0.0195 | 0.4 | 1 | 1.1 | 0.9
130 | 1 | 0.0015272 | 0.00038275 | 0 | 0 | 1 | 0.99906 | -0.018117 | 0.4 | 1 | 1.1 | 0.9
105 | 1 | 0.0013345 | 0.00033445 | 0 | 0 | 1 | 0.99229 | -0.14656 | 0.4 | 1 | 1.1 | 0.9
103 | 1 | 0.0017989 | 0.00045085 | 0 | 0 | 1 | 0.99284 | -0.13614 | 0.4 | 1 | 1.1 | 0.9
107 | 1 | 0.00086443 | 0.00021665 | 0 | 0 | 1 | 0.9905 | -0.1809 | 0.4 | 1 | 1.1 | 0.9
195 | 1 | 0.010361 | 0.0025967 | 0 | 0 | 1 | 0.97246 | -0.53118 | 0.4 | 1 | 1.1 | 0.9
194 | 1 | 0.028524 | 0.0071488 | 0 | 0 | 1 | 0.97257 | -0.52912 | 0.4 | 1 | 1.1 | 0.9
70 | 1 | 0.0011483 | 0.00028779 | 0 | 0 | 1 | 0.99138 | -0.16451 | 0.4 | 1 | 1.1 | 0.9
73 | 1 | 0.0014492 | 0.00036321 | 0 | 0 | 1 | 0.99149 | -0.16247 | 0.4 | 1 | 1.1 | 0.9
77 | 1 | 0 | 0 | 0 | 0 | 1 | 0.99157 | -0.16077 | 0.4 | 1 | 1.1 | 0.9
78 | 1 | 0.0014029 | 0.0003516 | 0 | 0 | 1 | 0.99165 | -0.15936 | 0.4 | 1 | 1.1 | 0.9
75 | 1 | 0.001555 | 0.00038972 | 0 | 0 | 1 | 0.9915 | -0.16213 | 0.4 | 1 | 1.1 | 0.9
74 | 1 | 0.0015638 | 0.00039193 | 0 | 0 | 1 | 0.99147 | -0.16281 | 0.4 | 1 | 1.1 | 0.9
76 | 1 | 0.001154 | 0.00028922 | 0 | 0 | 1 | 0.99146 | -0.16289 | 0.4 | 1 | 1.1 | 0.9
79 | 1 | 0.0012295 | 0.00030815 | 0 | 0 | 1 | 0.99176 | -0.15719 | 0.4 | 1 | 1.1 | 0.9
80 | 1 | 0.0013583 | 0.00034042 | 0 | 0 | 1 | 0.99247 | -0.14337 | 0.4 | 1 | 1.1 | 0.9
81 | 1 | 0.0022861 | 0.00057294 | 0 | 0 | 1 | 0.99285 | -0.1361 | 0.4 | 1 | 1.1 | 0.9
102 | 1 | 0 | 0 | 0 | 0 | 1 | 0.9933 | -0.12727 | 0.4 | 1 | 1.1 | 0.9
98 | 1 | 0.0026461 | 0.00066317 | 0 | 0 | 1 | 0.9937 | -0.11974 | 0.4 | 1 | 1.1 | 0.9
82 | 1 | 0.0016894 | 0.0004234 | 0 | 0 | 1 | 0.99595 | -0.076833 | 0.4 | 1 | 1.1 | 0.9
83 | 1 | 0.00074443 | 0.00018657 | 0 | 0 | 1 | 0.99579 | -0.07999 | 0.4 | 1 | 1.1 | 0.9
84 | 1 | 0 | 0 | 0 | 0 | 1 | 0.99607 | -0.074508 | 0.4 | 1 | 1.1 | 0.9
85 | 1 | 0 | 0 | 0 | 0 | 1 | 0.99531 | -0.089254 | 0.4 | 1 | 1.1 | 0.9
86 | 1 | 0 | 0 | 0 | 0 | 1 | 0.99724 | -0.052274 | 0.4 | 1 | 1.1 | 0.9
87 | 1 | 0.0017183 | 0.00043066 | 0 | 0 | 1 | 0.99561 | -0.083281 | 0.4 | 1 | 1.1 | 0.9
90 | 1 | 0 | 0 | 0 | 0 | 1 | 0.99507 | -0.093906 | 0.4 | 1 | 1.1 | 0.9
91 | 1 | 0.0015183 | 0.00038053 | 0 | 0 | 1 | 0.99527 | -0.090023 | 0.4 | 1 | 1.1 | 0.9
132 | 1 | 0 | 0 | 0 | 0 | 1 | 0.99767 | -0.044077 | 0.4 | 1 | 1.1 | 0.9
88 | 1 | 0.0017564 | 0.0004402 | 0 | 0 | 1 | 0.99557 | -0.084101 | 0.4 | 1 | 1.1 | 0.9
150 | 1 | 0.0027476 | 0.00068861 | 0 | 0 | 1 | 0.99503 | -0.09464 | 0.4 | 1 | 1.1 | 0.9
147 | 1 | 0.0014903 | 0.00037351 | 0 | 0 | 1 | 0.9948 | -0.099115 | 0.4 | 1 | 1.1 | 0.9
173 | 1 | 0.0014299 | 0.00035836 | 0 | 0 | 1 | 0.99527 | -0.090065 | 0.4 | 1 | 1.1 | 0.9
134 | 1 | 0.00080935 | 0.00020284 | 0 | 0 | 1 | 0.99787 | -0.040327 | 0.4 | 1 | 1.1 | 0.9
96 | 1 | 0.0012475 | 0.00031265 | 0 | 0 | 1 | 0.99758 | -0.0459 | 0.4 | 1 | 1.1 | 0.9
89 | 1 | 0.00086676 | 0.00021723 | 0 | 0 | 1 | 0.99463 | -0.10189 | 0.4 | 1 | 1.1 | 0.9
92 | 1 | 0.0010736 | 0.00026908 | 0 | 0 | 1 | 0.99458 | -0.10282 | 0.4 | 1 | 1.1 | 0.9
97 | 1 | 0.0020466 | 0.00051293 | 0 | 0 | 1 | 0.99449 | -0.10465 | 0.4 | 1 | 1.1 | 0.9
148 | 1 | 0.0016426 | 0.00041168 | 0 | 0 | 1 | 0.99467 | -0.10157 | 0.4 | 1 | 1.1 | 0.9
93 | 1 | 0.00080764 | 0.00020241 | 0 | 0 | 1 | 0.9975 | -0.047378 | 0.4 | 1 | 1.1 | 0.9
94 | 1 | 0.00066032 | 0.00016549 | 0 | 0 | 1 | 0.99757 | -0.045997 | 0.4 | 1 | 1.1 | 0.9
95 | 1 | 0.002911 | 0.00072957 | 0 | 0 | 1 | 0.99747 | -0.047987 | 0.4 | 1 | 1.1 | 0.9
99 | 1 | 0.0027738 | 0.00069517 | 0 | 0 | 1 | 0.99207 | -0.15081 | 0.4 | 1 | 1.1 | 0.9
100 | 1 | 0.0023482 | 0.00058851 | 0 | 0 | 1 | 0.99214 | -0.14958 | 0.4 | 1 | 1.1 | 0.9
101 | 1 | 0.0022734 | 0.00056978 | 0 | 0 | 1 | 0.99225 | -0.14746 | 0.4 | 1 | 1.1 | 0.9
108 | 1 | 0 | 0 | 0 | 0 | 1 | 0.99013 | -0.18791 | 0.4 | 1 | 1.1 | 0.9
111 | 1 | 0.0017916 | 0.00044902 | 0 | 0 | 1 | 0.9901 | -0.18849 | 0.4 | 1 | 1.1 | 0.9
109 | 1 | 0.0026719 | 0.00066965 | 0 | 0 | 1 | 0.99008 | -0.18896 | 0.4 | 1 | 1.1 | 0.9
112 | 1 | 0 | 0 | 0 | 0 | 1 | 0.98972 | -0.19568 | 0.4 | 1 | 1.1 | 0.9
110 | 1 | 0.0017021 | 0.00042659 | 0 | 0 | 1 | 0.99 | -0.19048 | 0.4 | 1 | 1.1 | 0.9
114 | 1 | 0.0017297 | 0.00043351 | 0 | 0 | 1 | 0.98951 | -0.19979 | 0.4 | 1 | 1.1 | 0.9
123 | 1 | 0.0027806 | 0.00069689 | 0 | 0 | 1 | 0.98912 | -0.2075 | 0.4 | 1 | 1.1 | 0.9
124 | 1 | 0.0027938 | 0.0007002 | 0 | 0 | 1 | 0.98901 | -0.20946 | 0.4 | 1 | 1.1 | 0.9
117 | 1 | 0.0018587 | 0.00046583 | 0 | 0 | 1 | 0.98905 | -0.2086 | 0.4 | 1 | 1.1 | 0.9
118 | 1 | 0.0024658 | 0.000618 | 0 | 0 | 1 | 0.99897 | -0.019816 | 0.4 | 1 | 1.1 | 0.9
119 | 1 | 0 | 0 | 0 | 0 | 1 | 0.9992 | -0.015366 | 0.4 | 1 | 1.1 | 0.9
120 | 1 | 0.0011191 | 0.00028048 | 0 | 0 | 1 | 0.99913 | -0.016765 | 0.4 | 1 | 1.1 | 0.9
121 | 1 | 0.00071204 | 0.00017845 | 0 | 0 | 1 | 0.99905 | -0.018238 | 0.4 | 1 | 1.1 | 0.9
122 | 1 | 0.0014149 | 0.0003546 | 0 | 0 | 1 | 0.99934 | -0.012708 | 0.4 | 1 | 1.1 | 0.9
137 | 1 | 0.0011539 | 0.0002892 | 0 | 0 | 1 | 0.99903 | -0.018586 | 0.4 | 1 | 1.1 | 0.9
139 | 1 | 0.0021568 | 0.00054054 | 0 | 0 | 1 | 0.99947 | -0.010213 | 0.4 | 1 | 1.1 | 0.9
138 | 3 | 0.0023592 | 0.00059126 | 0 | 0 | 1 | 1 | 0 | 0.4 | 1 | 1.1 | 0.9
125 | 1 | 0.0024563 | 0.00061561 | 0 | 0 | 1 | 0.98884 | -0.21283 | 0.4 | 1 | 1.1 | 0.9
126 | 1 | 0.00088082 | 0.00022075 | 0 | 0 | 1 | 0.98884 | -0.21287 | 0.4 | 1 | 1.1 | 0.9
127 | 1 | 0.0032219 | 0.00080749 | 0 | 0 | 1 | 0.98875 | -0.21454 | 0.4 | 1 | 1.1 | 0.9
128 | 1 | 0.0010029 | 0.00025134 | 0 | 0 | 1 | 0.98872 | -0.21525 | 0.4 | 1 | 1.1 | 0.9
129 | 1 | 0.0022243 | 0.00055747 | 0 | 0 | 1 | 0.98869 | -0.2157 | 0.4 | 1 | 1.1 | 0.9
133 | 1 | 0.00049464 | 0.00012397 | 0 | 0 | 1 | 0.9984 | -0.030353 | 0.4 | 1 | 1.1 | 0.9
135 | 1 | 0.0012035 | 0.00030162 | 0 | 0 | 1 | 0.99869 | -0.024862 | 0.4 | 1 | 1.1 | 0.9
136 | 1 | 0 | 0 | 0 | 0 | 1 | 0.99951 | -0.0092601 | 0.4 | 1 | 1.1 | 0.9
140 | 1 | 0.0012443 | 0.00031186 | 0 | 0 | 1 | 0.99807 | -0.036881 | 0.4 | 1 | 1.1 | 0.9
141 | 1 | 0.00078439 | 0.00019659 | 0 | 0 | 1 | 0.99746 | -0.048655 | 0.4 | 1 | 1.1 | 0.9
142 | 1 | 0.001279 | 0.00032054 | 0 | 0 | 1 | 0.99719 | -0.053737 | 0.4 | 1 | 1.1 | 0.9
143 | 1 | 0.0019431 | 0.00048699 | 0 | 0 | 1 | 0.99662 | -0.064702 | 0.4 | 1 | 1.1 | 0.9
144 | 1 | 0.0015058 | 0.00037739 | 0 | 0 | 1 | 0.99606 | -0.075481 | 0.4 | 1 | 1.1 | 0.9
145 | 1 | 0.0015454 | 0.00038732 | 0 | 0 | 1 | 0.99558 | -0.084828 | 0.4 | 1 | 1.1 | 0.9
146 | 1 | 0.0016469 | 0.00041275 | 0 | 0 | 1 | 0.99513 | -0.093422 | 0.4 | 1 | 1.1 | 0.9
152 | 1 | 0.0011197 | 0.00028062 | 0 | 0 | 1 | 0.99454 | -0.10471 | 0.4 | 1 | 1.1 | 0.9
153 | 1 | 0 | 0 | 0 | 0 | 1 | 0.9944 | -0.10748 | 0.4 | 1 | 1.1 | 0.9
149 | 1 | 0.0012686 | 0.00031793 | 0 | 0 | 1 | 0.99465 | -0.10191 | 0.4 | 1 | 1.1 | 0.9
151 | 1 | 0.0015361 | 0.00038499 | 0 | 0 | 1 | 0.99461 | -0.10279 | 0.4 | 1 | 1.1 | 0.9
154 | 1 | 0.0014637 | 0.00036683 | 0 | 0 | 1 | 0.99461 | -0.10279 | 0.4 | 1 | 1.1 | 0.9
157 | 1 | 0.00094956 | 0.00023798 | 0 | 0 | 1 | 0.99415 | -0.11237 | 0.4 | 1 | 1.1 | 0.9
155 | 1 | 0.0014979 | 0.00037541 | 0 | 0 | 1 | 0.99409 | -0.11354 | 0.4 | 1 | 1.1 | 0.9
168 | 1 | 0.0023975 | 0.00060087 | 0 | 0 | 1 | 0.99239 | -0.14635 | 0.4 | 1 | 1.1 | 0.9
169 | 1 | 0 | 0 | 0 | 0 | 1 | 0.99249 | -0.1445 | 0.4 | 1 | 1.1 | 0.9
156 | 1 | 0.0013463 | 0.00033741 | 0 | 0 | 1 | 0.99371 | -0.12083 | 0.4 | 1 | 1.1 | 0.9
158 | 1 | 0 | 0 | 0 | 0 | 1 | 0.99358 | -0.1234 | 0.4 | 1 | 1.1 | 0.9
160 | 1 | 0.0021762 | 0.00054541 | 0 | 0 | 1 | 0.99335 | -0.12781 | 0.4 | 1 | 1.1 | 0.9
162 | 1 | 0.0016934 | 0.0004244 | 0 | 0 | 1 | 0.99315 | -0.13162 | 0.4 | 1 | 1.1 | 0.9
163 | 1 | 0.0028512 | 0.00071459 | 0 | 0 | 1 | 0.9929 | -0.13651 | 0.4 | 1 | 1.1 | 0.9
164 | 1 | 0.002027 | 0.00050801 | 0 | 0 | 1 | 0.99289 | -0.13678 | 0.4 | 1 | 1.1 | 0.9
165 | 1 | 0.001984 | 0.00049724 | 0 | 0 | 1 | 0.99272 | -0.13992 | 0.4 | 1 | 1.1 | 0.9
166 | 1 | 0.0025676 | 0.00064349 | 0 | 0 | 1 | 0.9926 | -0.14234 | 0.4 | 1 | 1.1 | 0.9
167 | 1 | 0.0025165 | 0.0006307 | 0 | 0 | 1 | 0.99258 | -0.14266 | 0.4 | 1 | 1.1 | 0.9
193 | 1 | 0.005992 | 0.0015017 | 0 | 0 | 1 | 0.97343 | -0.51213 | 0.4 | 1 | 1.1 | 0.9

## generator_data
GEN_BUS | PG | QG | QMAX | QMIN | VG | MBASE | GEN_STATUS | PMAX | PMIN
138 | 0.22887 | 0.058433 | 10 | -10 | 1 | 100 | 1 | 10 | 0

## branch_data
F_BUS | T_BUS | BR_R | BR_X | BR_B | RATE_A | RATE_B | RATE_C | TAP | SHIFT | BR_STATUS | ANGMIN | ANGMAX | P_in | Q_in | P_out | Q_out
1 | 2 | 6.5797 | 4.211 | 1.1049e-08 | 0 | 0 | 0 | 0 | 0 | 1 | -90 | 90 | -0.0041796 | -0.0010475 | 0.0041809 | 0.0010472
2 | 72 | 17.3043 | 11.0747 | 2.9059e-08 | 0 | 0 | 0 | 0 | 0 | 1 | -90 | 90 | -0.0041809 | -0.0010472 | 0.0041842 | 0.0010465
72 | 71 | 0.28479 | 0.18227 | 4.7824e-10 | 0 | 0 | 0 | 0 | 0 | 1 | -90 | 90 | -0.0057215 | -0.0014318 | 0.0057216 | 0.0014318
71 | 73 | 1.1603 | 0.74257 | 1.9484e-09 | 0 | 0 | 0 | 0 | 0 | 1 | -90 | 90 | -0.0068699 | -0.0017194 | 0.0068705 | 0.0017196
71 | 70 | 0.87961 | 0.56295 | 1.4771e-09 | 0 | 0 | 0 | 0 | 0 | 1 | -90 | 90 | 0.0011483 | 0.00028765 | -0.0011483 | -0.00028779
9 | 10 | 2.4862 | 1.5912 | 4.175e-09 | 0 | 0 | 0 | 0 | 0 | 1 | -90 | 90 | -0.002059 | -0.00051607 | 0.0020591 | 0.00051575
10 | 12 | 2.1087 | 1.3496 | 3.541e-09 | 0 | 0 | 0 | 0 | 0 | 1 | -90 | 90 | -0.010291 | -0.002579 | 0.010294 | 0.0025803
12 | 18 | 0.30261 | 0.19367 | 2.5408e-09 | 0 | 0 | 0 | 0 | 0 | 1 | -90 | 90 | 0.06566 | 0.016521 | -0.065645 | -0.016512
12 | 20 | 0.2778 | 0.17779 | 2.3325e-09 | 0 | 0 | 0 | 0 | 0 | 1 | -90 | 90 | -0.075953 | -0.019101 | 0.075971 | 0.019113
18 | 190 | 0.89519 | 0.57292 | 7.5163e-09 | 0 | 0 | 0 | 0 | 0 | 1 | -90 | 90 | 0.065645 | 0.016512 | -0.065602 | -0.016485
20 | 205 | 9.0026 | 5.7616 | 1.5118e-08 | 0 | 0 | 0 | 0 | 0 | 1 | -90 | 90 | 0.0019639 | 0.00049093 | -0.0019635 | -0.00049212
20 | 19 | 1.4728 | 0.9426 | 1.2366e-08 | 0 | 0 | 0 | 0 | 0 | 1 | -90 | 90 | -0.077935 | -0.019603 | 0.078035 | 0.019666
14 | 28 | 4.7595 | 3.0461 | 7.9925e-09 | 0 | 0 | 0 | 0 | 0 | 1 | -90 | 90 | 0.00061873 | 0.00015432 | -0.00061871 | -0.00015507
14 | 15 | 8.9398 | 5.7215 | 1.5012e-08 | 0 | 0 | 0 | 0 | 0 | 1 | -90 | 90 | 0.0022308 | 0.00055749 | -0.0022304 | -0.00055861
14 | 16 | 9.9789 | 6.3865 | 8.3787e-08 | 0 | 0 | 0 | 0 | 0 | 1 | -90 | 90 | -0.081554 | -0.020598 | 0.08229 | 0.021061
14 | 27 | 1.3854 | 0.88668 | 1.1633e-08 | 0 | 0 | 0 | 0 | 0 | 1 | -90 | 90 | 0.078704 | 0.019887 | -0.078609 | -0.019827
15 | 31 | 1.2591 | 0.80583 | 2.1144e-09 | 0 | 0 | 0 | 0 | 0 | 1 | -90 | 90 | 0.0022304 | 0.00055861 | -0.0022303 | -0.00055877
16 | 116 | 0.070297 | 0.04499 | 5.9024e-10 | 0 | 0 | 0 | 0 | 0 | 1 | -90 | 90 | -0.08229 | -0.021061 | 0.082295 | 0.021064
27 | 19 | 0.68367 | 0.43755 | 5.7403e-09 | 0 | 0 | 0 | 0 | 0 | 1 | -90 | 90 | 0.078081 | 0.019695 | -0.078035 | -0.019666
31 | 30 | 1.4359 | 0.91898 | 2.4113e-09 | 0 | 0 | 0 | 0 | 0 | 1 | -90 | 90 | 0.0016666 | 0.0004175 | -0.0016666 | -0.00041771
116 | 113 | 0.12973 | 0.08303 | 1.0893e-09 | 0 | 0 | 0 | 0 | 0 | 1 | -90 | 90 | -0.087786 | -0.02244 | 0.087797 | 0.022447
116 | 115 | 1.5854 | 1.0146 | 2.6622e-09 | 0 | 0 | 0 | 0 | 0 | 1 | -90 | 90 | 0.0054909 | 0.0013758 | -0.0054903 | -0.0013758
17 | 104 | 0.68014 | 0.43529 | 5.7107e-09 | 0 | 0 | 0 | 0 | 0 | 1 | -90 | 90 | -0.11541 | -0.029452 | 0.11551 | 0.029514
17 | 106 | 0.54641 | 0.3497 | 4.5878e-09 | 0 | 0 | 0 | 0 | 0 | 1 | -90 | 90 | 0.11541 | 0.029452 | -0.11533 | -0.029402
104 | 105 | 0.74577 | 0.4773 | 1.2524e-09 | 0 | 0 | 0 | 0 | 0 | 1 | -90 | 90 | 0.0087315 | 0.0021881 | -0.0087309 | -0.0021878
104 | 103 | 0.32151 | 0.20577 | 2.6995e-09 | 0 | 0 | 0 | 0 | 0 | 1 | -90 | 90 | -0.12424 | -0.031702 | 0.12429 | 0.031736
106 | 107 | 0.15829 | 0.1013 | 1.329e-09 | 0 | 0 | 0 | 0 | 0 | 1 | -90 | 90 | 0.11452 | 0.029199 | -0.1145 | -0.029185
190 | 189 | 1.1036 | 0.70633 | 9.2665e-09 | 0 | 0 | 0 | 0 | 0 | 1 | -90 | 90 | 0.065602 | 0.016485 | -0.065549 | -0.016452
192 | 196 | 0.86151 | 0.55136 | 1.4467e-09 | 0 | 0 | 0 | 0 | 0 | 1 | -90 | 90 | 0.0031198 | 0.00078185 | -0.0031197 | -0.00078193
192 | 191 | 1.3063 | 0.83605 | 2.1937e-09 | 0 | 0 | 0 | 0 | 0 | 1 | -90 | 90 | -0.0031198 | -0.00078185 | 0.00312 | 0.00078174
191 | 193 | 0.68413 | 0.43784 | 2.2977e-09 | 0 | 0 | 0 | 0 | 0 | 1 | -90 | 90 | 0.044924 | 0.011278 | -0.044908 | -0.011268
191 | 189 | 0.57174 | 0.36591 | 4.8005e-09 | 0 | 0 | 0 | 0 | 0 | 1 | -90 | 90 | -0.048044 | -0.012059 | 0.048059 | 0.012068
113 | 112 | 0.37844 | 0.2422 | 3.1775e-09 | 0 | 0 | 0 | 0 | 0 | 1 | -90 | 90 | -0.090254 | -0.023063 | 0.090288 | 0.023084
115 | 117 | 1.6262 | 1.0408 | 2.7309e-09 | 0 | 0 | 0 | 0 | 0 | 1 | -90 | 90 | 0.0018587 | 0.0004656 | -0.0018587 | -0.00046583
131 | 130 | 2.1712 | 1.3896 | 3.646e-09 | 0 | 0 | 0 | 0 | 0 | 1 | -90 | 90 | -0.0028489 | -0.00071399 | 0.0028491 | 0.00071375
130 | 120 | 1.382 | 0.88451 | 2.3208e-09 | 0 | 0 | 0 | 0 | 0 | 1 | -90 | 90 | -0.0043762 | -0.0010965 | 0.0043765 | 0.0010964
105 | 101 | 0.53709 | 0.34374 | 9.0192e-10 | 0 | 0 | 0 | 0 | 0 | 1 | -90 | 90 | 0.0073964 | 0.0018534 | -0.0073961 | -0.0018533
103 | 102 | 0.31473 | 0.20143 | 2.6426e-09 | 0 | 0 | 0 | 0 | 0 | 1 | -90 | 90 | -0.12609 | -0.032187 | 0.12615 | 0.032222
107 | 108 | 0.27426 | 0.17553 | 2.3028e-09 | 0 | 0 | 0 | 0 | 0 | 1 | -90 | 90 | 0.11364 | 0.028968 | -0.1136 | -0.028944
195 | 194 | 0.84215 | 0.53898 | 1.4142e-09 | 0 | 0 | 0 | 0 | 0 | 1 | -90 | 90 | -0.010361 | -0.0025968 | 0.010362 | 0.0025973
194 | 193 | 1.854 | 1.1865 | 3.1133e-09 | 0 | 0 | 0 | 0 | 0 | 1 | -90 | 90 | -0.038885 | -0.0097464 | 0.038917 | 0.0097663
73 | 77 | 0.89935 | 0.57558 | 1.5103e-09 | 0 | 0 | 0 | 0 | 0 | 1 | -90 | 90 | -0.0083197 | -0.0020828 | 0.0083204 | 0.0020831
77 | 78 | 0.49312 | 0.3156 | 8.2809e-10 | 0 | 0 | 0 | 0 | 0 | 1 | -90 | 90 | -0.012594 | -0.0031538 | 0.012594 | 0.0031542
77 | 75 | 1.4038 | 0.89844 | 2.3574e-09 | 0 | 0 | 0 | 0 | 0 | 1 | -90 | 90 | 0.0042732 | 0.0010706 | -0.0042729 | -0.0010707
78 | 79 | 0.68349 | 0.43743 | 1.1478e-09 | 0 | 0 | 0 | 0 | 0 | 1 | -90 | 90 | -0.013997 | -0.0035058 | 0.013999 | 0.0035066
75 | 74 | 1.1015 | 0.70496 | 1.8497e-09 | 0 | 0 | 0 | 0 | 0 | 1 | -90 | 90 | 0.0027179 | 0.00068098 | -0.0027178 | -0.0006811
74 | 76 | 0.31509 | 0.20166 | 5.2911e-10 | 0 | 0 | 0 | 0 | 0 | 1 | -90 | 90 | 0.001154 | 0.00028917 | -0.001154 | -0.00028922
79 | 80 | 4.0017 | 2.5611 | 6.7199e-09 | 0 | 0 | 0 | 0 | 0 | 1 | -90 | 90 | -0.015228 | -0.0038148 | 0.015238 | 0.0038205
80 | 81 | 1.9356 | 1.2388 | 3.2503e-09 | 0 | 0 | 0 | 0 | 0 | 1 | -90 | 90 | -0.016597 | -0.004161 | 0.016602 | 0.0041643
81 | 102 | 2.0673 | 1.3231 | 3.4715e-09 | 0 | 0 | 0 | 0 | 0 | 1 | -90 | 90 | -0.018888 | -0.0047373 | 0.018896 | 0.004742
102 | 98 | 0.23233 | 0.14869 | 1.9508e-09 | 0 | 0 | 0 | 0 | 0 | 1 | -90 | 90 | -0.14504 | -0.036964 | 0.1451 | 0.036997
98 | 97 | 0.45734 | 0.2927 | 3.84e-09 | 0 | 0 | 0 | 0 | 0 | 1 | -90 | 90 | -0.14774 | -0.03766 | 0.14785 | 0.037729
82 | 83 | 1.0134 | 0.6486 | 1.7018e-09 | 0 | 0 | 0 | 0 | 0 | 1 | -90 | 90 | 0.013855 | 0.0034748 | -0.013852 | -0.0034736
82 | 84 | 0.6654 | 0.42586 | 1.1174e-09 | 0 | 0 | 0 | 0 | 0 | 1 | -90 | 90 | -0.015544 | -0.0038982 | 0.015546 | 0.0038992
83 | 85 | 3.1414 | 2.0105 | 5.2752e-09 | 0 | 0 | 0 | 0 | 0 | 1 | -90 | 90 | 0.013108 | 0.0032871 | -0.013102 | -0.0032839
84 | 86 | 0.58534 | 0.37462 | 4.9147e-09 | 0 | 0 | 0 | 0 | 0 | 1 | -90 | 90 | -0.17108 | -0.04364 | 0.17126 | 0.043757
84 | 87 | 0.25393 | 0.16251 | 2.132e-09 | 0 | 0 | 0 | 0 | 0 | 1 | -90 | 90 | 0.15553 | 0.039741 | -0.15547 | -0.039699
85 | 90 | 2.0341 | 1.3018 | 3.4159e-09 | 0 | 0 | 0 | 0 | 0 | 1 | -90 | 90 | 0.010154 | 0.0025452 | -0.010152 | -0.0025441
85 | 91 | 1.1571 | 0.74055 | 1.9431e-09 | 0 | 0 | 0 | 0 | 0 | 1 | -90 | 90 | 0.0029483 | 0.00073874 | -0.0029482 | -0.00073886
86 | 132 | 0.21616 | 0.13834 | 1.8149e-09 | 0 | 0 | 0 | 0 | 0 | 1 | -90 | 90 | -0.17126 | -0.043757 | 0.17133 | 0.0438
87 | 88 | 0.024006 | 0.015364 | 2.0156e-10 | 0 | 0 | 0 | 0 | 0 | 1 | -90 | 90 | 0.15375 | 0.039268 | -0.15374 | -0.039264
90 | 150 | 1.1852 | 0.75853 | 1.9903e-09 | 0 | 0 | 0 | 0 | 0 | 1 | -90 | 90 | 0.0027477 | 0.00068847 | -0.0027476 | -0.00068861
90 | 147 | 3.1216 | 1.9978 | 5.242e-09 | 0 | 0 | 0 | 0 | 0 | 1 | -90 | 90 | 0.007404 | 0.0018556 | -0.0074022 | -0.0018549
91 | 173 | 0.1309 | 0.083773 | 2.1981e-10 | 0 | 0 | 0 | 0 | 0 | 1 | -90 | 90 | 0.0014299 | 0.00035834 | -0.0014299 | -0.00035836
132 | 134 | 0.095745 | 0.061277 | 8.0391e-10 | 0 | 0 | 0 | 0 | 0 | 1 | -90 | 90 | -0.17696 | -0.04521 | 0.17699 | 0.045231
132 | 96 | 1.4457 | 0.92523 | 2.4277e-09 | 0 | 0 | 0 | 0 | 0 | 1 | -90 | 90 | 0.0056273 | 0.00141 | -0.0056268 | -0.0014099
88 | 89 | 0.52602 | 0.33665 | 4.4167e-09 | 0 | 0 | 0 | 0 | 0 | 1 | -90 | 90 | 0.15199 | 0.038824 | -0.15186 | -0.038741
147 | 148 | 1.8436 | 1.1799 | 3.096e-09 | 0 | 0 | 0 | 0 | 0 | 1 | -90 | 90 | 0.0059119 | 0.0014814 | -0.0059112 | -0.0014813
134 | 133 | 0.25372 | 0.16238 | 2.1303e-09 | 0 | 0 | 0 | 0 | 0 | 1 | -90 | 90 | -0.1778 | -0.045434 | 0.17789 | 0.045488
96 | 94 | 0.098531 | 0.06306 | 1.6546e-10 | 0 | 0 | 0 | 0 | 0 | 1 | -90 | 90 | 0.0043793 | 0.0010972 | -0.0043793 | -0.0010972
89 | 92 | 0.027639 | 0.017689 | 2.3207e-10 | 0 | 0 | 0 | 0 | 0 | 1 | -90 | 90 | 0.15099 | 0.038524 | -0.15098 | -0.038519
92 | 97 | 0.054726 | 0.035025 | 4.595e-10 | 0 | 0 | 0 | 0 | 0 | 1 | -90 | 90 | 0.14991 | 0.03825 | -0.1499 | -0.038242
148 | 149 | 0.35224 | 0.22543 | 5.9151e-10 | 0 | 0 | 0 | 0 | 0 | 1 | -90 | 90 | 0.0042686 | 0.0010696 | -0.0042685 | -0.0010696
93 | 94 | 1.6558 | 1.0597 | 2.7805e-09 | 0 | 0 | 0 | 0 | 0 | 1 | -90 | 90 | -0.0037187 | -0.00093188 | 0.003719 | 0.00093176
93 | 95 | 0.93356 | 0.59748 | 1.5677e-09 | 0 | 0 | 0 | 0 | 0 | 1 | -90 | 90 | 0.0029111 | 0.00072946 | -0.002911 | -0.00072957
99 | 100 | 1.9636 | 1.2567 | 3.2974e-09 | 0 | 0 | 0 | 0 | 0 | 1 | -90 | 90 | -0.0027738 | -0.00069518 | 0.0027739 | 0.00069496
100 | 101 | 1.8257 | 1.1685 | 3.0659e-09 | 0 | 0 | 0 | 0 | 0 | 1 | -90 | 90 | -0.0051221 | -0.0012835 | 0.0051226 | 0.0012835
108 | 111 | 0.023335 | 0.014935 | 1.9593e-10 | 0 | 0 | 0 | 0 | 0 | 1 | -90 | 90 | 0.10922 | 0.027848 | -0.10922 | -0.027846
108 | 109 | 1.0532 | 0.67404 | 1.7686e-09 | 0 | 0 | 0 | 0 | 0 | 1 | -90 | 90 | 0.0043744 | 0.0010956 | -0.0043742 | -0.0010957
111 | 112 | 0.29757 | 0.19044 | 2.4985e-09 | 0 | 0 | 0 | 0 | 0 | 1 | -90 | 90 | 0.10743 | 0.027397 | -0.10739 | -0.027374
109 | 110 | 3.9212 | 2.5095 | 6.5847e-09 | 0 | 0 | 0 | 0 | 0 | 1 | -90 | 90 | 0.0017022 | 0.00042603 | -0.0017021 | -0.00042659
112 | 114 | 1.0561 | 0.6759 | 1.7735e-09 | 0 | 0 | 0 | 0 | 0 | 1 | -90 | 90 | 0.017103 | 0.0042898 | -0.017099 | -0.0042879
114 | 123 | 2.1997 | 1.4078 | 3.6938e-09 | 0 | 0 | 0 | 0 | 0 | 1 | -90 | 90 | 0.01537 | 0.0038544 | -0.015364 | -0.0038511
123 | 124 | 0.68455 | 0.43811 | 1.1495e-09 | 0 | 0 | 0 | 0 | 0 | 1 | -90 | 90 | 0.012583 | 0.0031542 | -0.012582 | -0.0031536
124 | 125 | 1.5079 | 0.96508 | 2.5322e-09 | 0 | 0 | 0 | 0 | 0 | 1 | -90 | 90 | 0.0097884 | 0.0024534 | -0.0097869 | -0.0024526
118 | 119 | 8.0687 | 5.164 | 1.3549e-08 | 0 | 0 | 0 | 0 | 0 | 1 | -90 | 90 | -0.0024658 | -0.000618 | 0.0024664 | 0.00061698
119 | 120 | 1.1387 | 0.72877 | 1.9122e-09 | 0 | 0 | 0 | 0 | 0 | 1 | -90 | 90 | 0.005496 | 0.001377 | -0.0054956 | -0.0013769
119 | 121 | 6.8795 | 4.4029 | 1.1553e-08 | 0 | 0 | 0 | 0 | 0 | 1 | -90 | 90 | 0.0018662 | 0.00046645 | -0.001866 | -0.00046744
119 | 122 | 1.2096 | 0.77415 | 2.0313e-09 | 0 | 0 | 0 | 0 | 0 | 1 | -90 | 90 | -0.0098286 | -0.0024604 | 0.0098299 | 0.002461
121 | 137 | 1.3502 | 0.86412 | 2.2673e-09 | 0 | 0 | 0 | 0 | 0 | 1 | -90 | 90 | 0.0011539 | 0.00028899 | -0.0011539 | -0.0002892
122 | 139 | 0.99261 | 0.63527 | 1.6669e-09 | 0 | 0 | 0 | 0 | 0 | 1 | -90 | 90 | -0.011245 | -0.0028156 | 0.011246 | 0.0028163
139 | 138 | 3.4122 | 2.1838 | 5.7299e-09 | 0 | 0 | 0 | 0 | 0 | 1 | -90 | 90 | -0.013403 | -0.0033568 | 0.013409 | 0.0033604
138 | 136 | 0.19723 | 0.12623 | 1.656e-09 | 0 | 0 | 0 | 0 | 0 | 1 | -90 | 90 | 0.2131 | 0.054481 | -0.21301 | -0.05442
125 | 126 | 0.027479 | 0.017586 | 4.6144e-11 | 0 | 0 | 0 | 0 | 0 | 1 | -90 | 90 | 0.0073306 | 0.001837 | -0.0073306 | -0.001837
126 | 127 | 1.1322 | 0.72464 | 1.9013e-09 | 0 | 0 | 0 | 0 | 0 | 1 | -90 | 90 | 0.0064497 | 0.0016162 | -0.0064492 | -0.0016161
127 | 128 | 0.95895 | 0.61373 | 1.6103e-09 | 0 | 0 | 0 | 0 | 0 | 1 | -90 | 90 | 0.0032273 | 0.00080861 | -0.0032272 | -0.0008087
128 | 129 | 0.8931 | 0.57159 | 1.4998e-09 | 0 | 0 | 0 | 0 | 0 | 1 | -90 | 90 | 0.0022244 | 0.00055735 | -0.0022243 | -0.00055747
133 | 135 | 0.1394 | 0.089214 | 1.1704e-09 | 0 | 0 | 0 | 0 | 0 | 1 | -90 | 90 | -0.17838 | -0.045612 | 0.17843 | 0.045642
135 | 136 | 0.3938 | 0.25203 | 3.3065e-09 | 0 | 0 | 0 | 0 | 0 | 1 | -90 | 90 | -0.17963 | -0.045944 | 0.17977 | 0.046031
136 | 140 | 3.7326 | 2.3888 | 6.268e-09 | 0 | 0 | 0 | 0 | 0 | 1 | -90 | 90 | 0.033241 | 0.0083899 | -0.033197 | -0.0083624
140 | 141 | 1.65 | 1.056 | 2.7708e-09 | 0 | 0 | 0 | 0 | 0 | 1 | -90 | 90 | 0.031953 | 0.0080505 | -0.031935 | -0.0080393
141 | 142 | 0.72947 | 0.46686 | 1.225e-09 | 0 | 0 | 0 | 0 | 0 | 1 | -90 | 90 | 0.03115 | 0.0078427 | -0.031143 | -0.007838
142 | 143 | 1.6402 | 1.0497 | 2.7544e-09 | 0 | 0 | 0 | 0 | 0 | 1 | -90 | 90 | 0.029864 | 0.0075174 | -0.029848 | -0.0075077
143 | 144 | 1.7231 | 1.1028 | 2.8936e-09 | 0 | 0 | 0 | 0 | 0 | 1 | -90 | 90 | 0.027905 | 0.0070207 | -0.027891 | -0.0070118
144 | 145 | 1.5781 | 1.01 | 2.65e-09 | 0 | 0 | 0 | 0 | 0 | 1 | -90 | 90 | 0.026385 | 0.0066344 | -0.026373 | -0.0066272
145 | 146 | 1.54 | 0.98558 | 2.586e-09 | 0 | 0 | 0 | 0 | 0 | 1 | -90 | 90 | 0.024828 | 0.0062398 | -0.024817 | -0.0062336
146 | 152 | 2.1652 | 1.3857 | 3.636e-09 | 0 | 0 | 0 | 0 | 0 | 1 | -90 | 90 | 0.023171 | 0.0058208 | -0.023158 | -0.0058132
152 | 153 | 0.55606 | 0.35588 | 9.3377e-10 | 0 | 0 | 0 | 0 | 0 | 1 | -90 | 90 | 0.022038 | 0.0055326 | -0.022036 | -0.0055308
153 | 157 | 0.98466 | 0.63018 | 1.6535e-09 | 0 | 0 | 0 | 0 | 0 | 1 | -90 | 90 | 0.022036 | 0.0055308 | -0.02203 | -0.0055277
149 | 151 | 1.2997 | 0.83182 | 2.1826e-09 | 0 | 0 | 0 | 0 | 0 | 1 | -90 | 90 | 0.0029999 | 0.00075168 | -0.0029998 | -0.00075182
151 | 154 | 0.010788 | 0.006904 | 1.8115e-11 | 0 | 0 | 0 | 0 | 0 | 1 | -90 | 90 | 0.0014637 | 0.00036683 | -0.0014637 | -0.00036683
157 | 155 | 0.24696 | 0.15806 | 4.1472e-10 | 0 | 0 | 0 | 0 | 0 | 1 | -90 | 90 | 0.021081 | 0.0052897 | -0.02108 | -0.005289
155 | 156 | 1.6495 | 1.0557 | 2.7699e-09 | 0 | 0 | 0 | 0 | 0 | 1 | -90 | 90 | 0.019582 | 0.0049136 | -0.019575 | -0.0049095
168 | 169 | 3.3958 | 2.1733 | 5.7025e-09 | 0 | 0 | 0 | 0 | 0 | 1 | -90 | 90 | -0.0023975 | -0.00060088 | 0.0023977 | 0.00060045
169 | 167 | 3.3909 | 2.1702 | 5.6942e-09 | 0 | 0 | 0 | 0 | 0 | 1 | -90 | 90 | -0.0023977 | -0.00060045 | 0.0023979 | 0.00060002
156 | 158 | 0.62428 | 0.39954 | 1.0483e-09 | 0 | 0 | 0 | 0 | 0 | 1 | -90 | 90 | 0.018229 | 0.0045721 | -0.018226 | -0.0045708
158 | 160 | 1.0713 | 0.68563 | 1.799e-09 | 0 | 0 | 0 | 0 | 0 | 1 | -90 | 90 | 0.018226 | 0.0045708 | -0.018223 | -0.0045685
160 | 162 | 1.0484 | 0.671 | 1.7606e-09 | 0 | 0 | 0 | 0 | 0 | 1 | -90 | 90 | 0.016046 | 0.0040231 | -0.016043 | -0.0040214
162 | 163 | 1.5077 | 0.96495 | 2.5319e-09 | 0 | 0 | 0 | 0 | 0 | 1 | -90 | 90 | 0.01435 | 0.003597 | -0.014347 | -0.0035951
163 | 164 | 0.10408 | 0.066609 | 1.7477e-10 | 0 | 0 | 0 | 0 | 0 | 1 | -90 | 90 | 0.011496 | 0.0028805 | -0.011495 | -0.0028804
164 | 165 | 1.4648 | 0.93749 | 2.4598e-09 | 0 | 0 | 0 | 0 | 0 | 1 | -90 | 90 | 0.0094684 | 0.0023724 | -0.009467 | -0.0023718
165 | 166 | 1.4298 | 0.91506 | 2.401e-09 | 0 | 0 | 0 | 0 | 0 | 1 | -90 | 90 | 0.0074829 | 0.0018745 | -0.0074821 | -0.0018742
166 | 167 | 0.2838 | 0.18163 | 4.7657e-10 | 0 | 0 | 0 | 0 | 0 | 1 | -90 | 90 | 0.0049145 | 0.0012307 | -0.0049145 | -0.0012307