## bus_data
BUS_I | BUS_TYPE | Pd | Qd | Gs | Bs | area | Vm | Va | baseKV | zone | Vmax | Vmin
3 | 1 | 0 | 0 | 0 | 0 | 1 | 0.99467 | -0.10254 | 0.4 | 1 | 1.1 | 0.9
4 | 1 | 0.011057 | 0.0027713 | 0 | 0 | 1 | 0.99403 | -0.11488 | 0.4 | 1 | 1.1 | 0.9
198 | 1 | 0.0023626 | 0.00059212 | 0 | 0 | 1 | 0.99766 | -0.044909 | 0.4 | 1 | 1.1 | 0.9
6 | 1 | 0.0093202 | 0.0023359 | 0 | 0 | 1 | 0.97291 | -0.5215 | 0.4 | 1 | 1.1 | 0.9
7 | 1 | 0 | 0 | 0 | 0 | 1 | 0.97383 | -0.50332 | 0.4 | 1 | 1.1 | 0.9
8 | 1 | 0 | 0 | 0 | 0 | 1 | 0.97452 | -0.48961 | 0.4 | 1 | 1.1 | 0.9
201 | 1 | 0.0037791 | 0.00094713 | 0 | 0 | 1 | 0.97559 | -0.46855 | 0.4 | 1 | 1.1 | 0.9
185 | 1 | 0.0046337 | 0.0011613 | 0 | 0 | 1 | 0.97098 | -0.55893 | 0.4 | 1 | 1.1 | 0.9
184 | 1 | 0.0011709 | 0.00029345 | 0 | 0 | 1 | 0.9715 | -0.5487 | 0.4 | 1 | 1.1 | 0.9
186 | 1 | 0.028687 | 0.0071895 | 0 | 0 | 1 | 0.97074 | -0.56372 | 0.4 | 1 | 1.1 | 0.9
187 | 1 | 0.012456 | 0.0031217 | 0 | 0 | 1 | 0.97024 | -0.57368 | 0.4 | 1 | 1.1 | 0.9
174 | 1 | 0.00095934 | 0.00024043 | 0 | 0 | 1 | 0.97371 | -0.50502 | 0.4 | 1 | 1.1 | 0.9
175 | 1 | 0.0021961 | 0.00055038 | 0 | 0 | 1 | 0.97349 | -0.5095 | 0.4 | 1 | 1.1 | 0.9
176 | 1 | 0.0026117 | 0.00065455 | 0 | 0 | 1 | 0.97399 | -0.49966 | 0.4 | 1 | 1.1 | 0.9
177 | 1 | 0.0042545 | 0.0010663 | 0 | 0 | 1 | 0.97285 | -0.52197 | 0.4 | 1 | 1.1 | 0.9
178 | 1 | 0.0029089 | 0.00072904 | 0 | 0 | 1 | 0.97434 | -0.4927 | 0.4 | 1 | 1.1 | 0.9
179 | 1 | 0.0067093 | 0.0016815 | 0 | 0 | 1 | 0.97248 | -0.52939 | 0.4 | 1 | 1.1 | 0.9
180 | 1 | 0.0041303 | 0.0010352 | 0 | 0 | 1 | 0.97437 | -0.49214 | 0.4 | 1 | 1.1 | 0.9
181 | 1 | 0.026341 | 0.0066017 | 0 | 0 | 1 | 0.97492 | -0.48129 | 0.4 | 1 | 1.1 | 0.9
182 | 1 | 0.00070331 | 0.00017627 | 0 | 0 | 1 | 0.97861 | -0.40897 | 0.4 | 1 | 1.1 | 0.9
183 | 1 | 0.03154 | 0.0079048 | 0 | 0 | 1 | 0.97862 | -0.40879 | 0.4 | 1 | 1.1 | 0.9
60 | 1 | 0 | 0 | 0 | 0 | 1 | 0.98577 | -0.2701 | 0.4 | 1 | 1.1 | 0.9
57 | 1 | 0.001762 | 0.00044161 | 0 | 0 | 1 | 0.98373 | -0.30956 | 0.4 | 1 | 1.1 | 0.9
58 | 1 | 0 | 0 | 0 | 0 | 1 | 0.98379 | -0.30841 | 0.4 | 1 | 1.1 | 0.9
59 | 1 | 0 | 0 | 0 | 0 | 1 | 0.98108 | -0.36118 | 0.4 | 1 | 1.1 | 0.9
203 | 1 | 0.0020918 | 0.00052426 | 0 | 0 | 1 | 0.97627 | -0.45523 | 0.4 | 1 | 1.1 | 0.9
61 | 3 | 0 | 0 | 0 | 0 | 1 | 1 | 0 | 0.4 | 1 | 1.1 | 0.9
66 | 1 | 0 | 0 | 0 | 0 | 1 | 0.98416 | -0.30161 | 0.4 | 1 | 1.1 | 0.9
197 | 1 | 0.0032384 | 0.00081163 | 0 | 0 | 1 | 0.99975 | -0.0047706 | 0.4 | 1 | 1.1 | 0.9
62 | 1 | 0.0004058 | 0.0001017 | 0 | 0 | 1 | 0.98402 | -0.30429 | 0.4 | 1 | 1.1 | 0.9
63 | 1 | 0.0027042 | 0.00067773 | 0 | 0 | 1 | 0.98402 | -0.30431 | 0.4 | 1 | 1.1 | 0.9
64 | 1 | 0.00047332 | 0.00011862 | 0 | 0 | 1 | 0.98409 | -0.30287 | 0.4 | 1 | 1.1 | 0.9
65 | 1 | 0 | 0 | 0 | 0 | 1 | 0.98385 | -0.30766 | 0.4 | 1 | 1.1 | 0.9
67 | 1 | 0.0076457 | 0.0019162 | 0 | 0 | 1 | 0.98351 | -0.31429 | 0.4 | 1 | 1.1 | 0.9
199 | 1 | 0.0037117 | 0.00093024 | 0 | 0 | 1 | 0.99736 | -0.050755 | 0.4 | 1 | 1.1 | 0.9
200 | 1 | 0.0020553 | 0.00051511 | 0 | 0 | 1 | 0.99732 | -0.051397 | 0.4 | 1 | 1.1 | 0.9
202 | 1 | 0.0010574 | 0.00026502 | 0 | 0 | 1 | 0.97605 | -0.45953 | 0.4 | 1 | 1.1 | 0.9

## generator_data
GEN_BUS | PG | QG | QMAX | QMIN | VG | MBASE | GEN_STATUS | PMAX | PMIN
61 | 0.18479 | 0.047766 | 10 | -10 | 1 | 100 | 1 | 10 | 0

## branch_data
F_BUS | T_BUS | BR_R | BR_X | BR_B | RATE_A | RATE_B | RATE_C | TAP | SHIFT | BR_STATUS | ANGMIN | ANGMAX | P_in | Q_in | P_out | Q_out
3 | 4 | 4.9464 | 3.1657 | 8.3063e-09 | 0 | 0 | 0 | 0 | 0 | 1 | -90 | 90 | 0.011064 | 0.0027746 | -0.011057 | -0.0027713
3 | 198 | 23.1684 | 14.8278 | 3.8906e-08 | 0 | 0 | 0 | 0 | 0 | 1 | -90 | 90 | -0.011064 | -0.0027746 | 0.011094 | 0.0027902
198 | 199 | 4.5204 | 2.8931 | 7.591e-09 | 0 | 0 | 0 | 0 | 0 | 1 | -90 | 90 | 0.0057687 | 0.0014454 | -0.0057671 | -0.0014452
198 | 61 | 10.4576 | 6.6928 | 1.7561e-08 | 0 | 0 | 0 | 0 | 0 | 1 | -90 | 90 | -0.019226 | -0.0048278 | 0.019267 | 0.0048525
6 | 7 | 8.2802 | 5.2993 | 1.3905e-08 | 0 | 0 | 0 | 0 | 0 | 1 | -90 | 90 | -0.0093202 | -0.0023359 | 0.0093283 | 0.0023397
7 | 8 | 6.2533 | 4.0021 | 1.0501e-08 | 0 | 0 | 0 | 0 | 0 | 1 | -90 | 90 | -0.0093283 | -0.0023397 | 0.0093344 | 0.0023426
8 | 201 | 9.6251 | 6.1601 | 1.6163e-08 | 0 | 0 | 0 | 0 | 0 | 1 | -90 | 90 | -0.0093344 | -0.0023426 | 0.0093438 | 0.0023471
201 | 202 | 2.9358 | 1.8789 | 4.93e-09 | 0 | 0 | 0 | 0 | 0 | 1 | -90 | 90 | -0.013123 | -0.0032942 | 0.013128 | 0.0032974
185 | 184 | 0.94507 | 0.60484 | 3.1741e-09 | 0 | 0 | 0 | 0 | 0 | 1 | -90 | 90 | -0.045792 | -0.011482 | 0.045814 | 0.011496
185 | 186 | 0.49138 | 0.31448 | 8.2516e-10 | 0 | 0 | 0 | 0 | 0 | 1 | -90 | 90 | 0.041158 | 0.01032 | -0.041148 | -0.010315
184 | 179 | 1.7412 | 1.1144 | 1.1696e-08 | 0 | 0 | 0 | 0 | 0 | 1 | -90 | 90 | -0.046985 | -0.011789 | 0.047028 | 0.011816
186 | 187 | 3.3788 | 2.1624 | 5.6739e-09 | 0 | 0 | 0 | 0 | 0 | 1 | -90 | 90 | 0.012462 | 0.003125 | -0.012456 | -0.0031217
174 | 175 | 0.31635 | 0.20247 | 2.125e-09 | 0 | 0 | 0 | 0 | 0 | 1 | -90 | 90 | 0.060254 | 0.015155 | -0.060241 | -0.015147
174 | 176 | 0.37349 | 0.23904 | 2.5088e-09 | 0 | 0 | 0 | 0 | 0 | 1 | -90 | 90 | -0.061214 | -0.015396 | 0.061229 | 0.015406
175 | 177 | 0.91414 | 0.58505 | 6.1404e-09 | 0 | 0 | 0 | 0 | 0 | 1 | -90 | 90 | 0.058045 | 0.014597 | -0.058011 | -0.014575
176 | 178 | 0.46481 | 0.29748 | 3.1222e-09 | 0 | 0 | 0 | 0 | 0 | 1 | -90 | 90 | -0.063841 | -0.01606 | 0.063862 | 0.016073
177 | 179 | 0.5865 | 0.37536 | 3.9396e-09 | 0 | 0 | 0 | 0 | 0 | 1 | -90 | 90 | 0.053756 | 0.013509 | -0.053737 | -0.013497
178 | 180 | 0.035597 | 0.022782 | 2.3911e-10 | 0 | 0 | 0 | 0 | 0 | 1 | -90 | 90 | -0.066771 | -0.016803 | 0.066773 | 0.016804
180 | 181 | 0.65346 | 0.41821 | 4.3893e-09 | 0 | 0 | 0 | 0 | 0 | 1 | -90 | 90 | -0.070903 | -0.017839 | 0.07094 | 0.017862
181 | 182 | 3.1859 | 2.0389 | 2.14e-08 | 0 | 0 | 0 | 0 | 0 | 1 | -90 | 90 | -0.097281 | -0.024464 | 0.097619 | 0.024677
182 | 183 | 0.0080366 | 0.0051434 | 5.3982e-11 | 0 | 0 | 0 | 0 | 0 | 1 | -90 | 90 | -0.098322 | -0.024854 | 0.098323 | 0.024854
183 | 60 | 4.6374 | 2.968 | 3.115e-08 | 0 | 0 | 0 | 0 | 0 | 1 | -90 | 90 | -0.12986 | -0.032759 | 0.13073 | 0.033312
60 | 61 | 7.5243 | 4.8155 | 5.0541e-08 | 0 | 0 | 0 | 0 | 0 | 1 | -90 | 90 | -0.16017 | -0.040754 | 0.16229 | 0.042102
60 | 66 | 12.1969 | 7.806 | 2.0482e-08 | 0 | 0 | 0 | 0 | 0 | 1 | -90 | 90 | 0.011251 | 0.0028252 | -0.011234 | -0.0028164
60 | 58 | 9.2321 | 5.9085 | 1.5503e-08 | 0 | 0 | 0 | 0 | 0 | 1 | -90 | 90 | 0.018191 | 0.0046167 | -0.018158 | -0.0045967
57 | 58 | 2.8282 | 1.8101 | 4.7493e-09 | 0 | 0 | 0 | 0 | 0 | 1 | -90 | 90 | -0.001762 | -0.00044161 | 0.0017621 | 0.00044121
58 | 59 | 14.0291 | 8.9786 | 2.3559e-08 | 0 | 0 | 0 | 0 | 0 | 1 | -90 | 90 | 0.016395 | 0.0041555 | -0.016354 | -0.0041313
59 | 203 | 24.8234 | 15.887 | 4.1685e-08 | 0 | 0 | 0 | 0 | 0 | 1 | -90 | 90 | 0.016354 | 0.0041313 | -0.016281 | -0.0040883
203 | 202 | 1.2958 | 0.82932 | 2.176e-09 | 0 | 0 | 0 | 0 | 0 | 1 | -90 | 90 | 0.014189 | 0.003564 | -0.014186 | -0.0035624
61 | 197 | 6.5986 | 4.2231 | 1.1081e-08 | 0 | 0 | 0 | 0 | 0 | 1 | -90 | 90 | 0.0032392 | 0.00081099 | -0.0032384 | -0.00081163
66 | 64 | 0.48866 | 0.31274 | 8.2059e-10 | 0 | 0 | 0 | 0 | 0 | 1 | -90 | 90 | 0.011234 | 0.0028164 | -0.011233 | -0.002816
62 | 63 | 0.0090768 | 0.0058092 | 1.5242e-11 | 0 | 0 | 0 | 0 | 0 | 1 | -90 | 90 | 0.010354 | 0.0025953 | -0.010354 | -0.0025953
62 | 64 | 0.57381 | 0.36724 | 9.6359e-10 | 0 | 0 | 0 | 0 | 0 | 1 | -90 | 90 | -0.010759 | -0.002697 | 0.01076 | 0.0026974
63 | 65 | 1.8982 | 1.2149 | 3.1877e-09 | 0 | 0 | 0 | 0 | 0 | 1 | -90 | 90 | 0.0076493 | 0.0019176 | -0.0076481 | -0.0019171
65 | 67 | 3.7632 | 2.4084 | 6.3194e-09 | 0 | 0 | 0 | 0 | 0 | 1 | -90 | 90 | 0.0076481 | 0.0019171 | -0.0076457 | -0.0019162
199 | 200 | 1.3928 | 0.89136 | 2.3388e-09 | 0 | 0 | 0 | 0 | 0 | 1 | -90 | 90 | 0.0020554 | 0.00051491 | -0.0020553 | -0.00051511