## bus_data
BUS_I | BUS_TYPE | Pd | Qd | Gs | Bs | area | Vm | Va | baseKV | zone | Vmax | Vmin
1 | 1 | 0.0067302 | 0.0016867 | 0 | 0 | 1 | 0.98847 | -0.21997 | 0.4 | 1 | 1.1 | 0.9
2 | 1 | 0.0013746 | 0.00034451 | 0 | 0 | 1 | 0.98854 | -0.21863 | 0.4 | 1 | 1.1 | 0.9
3 | 1 | 0 | 0 | 0 | 0 | 1 | 0.98819 | -0.22531 | 0.4 | 1 | 1.1 | 0.9
4 | 1 | 0 | 0 | 0 | 0 | 1 | 0.98934 | -0.2031 | 0.4 | 1 | 1.1 | 0.9
5 | 1 | 0 | 0 | 0 | 0 | 1 | 0.98814 | -0.22642 | 0.4 | 1 | 1.1 | 0.9
6 | 1 | 0 | 0 | 0 | 0 | 1 | 0.9896 | -0.19804 | 0.4 | 1 | 1.1 | 0.9
7 | 1 | 0.0072352 | 0.0018133 | 0 | 0 | 1 | 0.98873 | -0.2148 | 0.4 | 1 | 1.1 | 0.9
8 | 1 | 0 | 0 | 0 | 0 | 1 | 0.98788 | -0.23142 | 0.4 | 1 | 1.1 | 0.9
9 | 1 | 0.0028797 | 0.00072171 | 0 | 0 | 1 | 0.98805 | -0.22822 | 0.4 | 1 | 1.1 | 0.9
97 | 1 | 0 | 0 | 0 | 0 | 1 | 0.98976 | -0.19502 | 0.4 | 1 | 1.1 | 0.9
94 | 1 | 0.0037285 | 0.00093446 | 0 | 0 | 1 | 0.98935 | -0.20294 | 0.4 | 1 | 1.1 | 0.9
99 | 1 | 0.0045408 | 0.001138 | 0 | 0 | 1 | 0.98845 | -0.22027 | 0.4 | 1 | 1.1 | 0.9
109 | 1 | 0.0041078 | 0.0010295 | 0 | 0 | 1 | 0.98769 | -0.23504 | 0.4 | 1 | 1.1 | 0.9
108 | 1 | 0.0033609 | 0.00084231 | 0 | 0 | 1 | 0.98795 | -0.23005 | 0.4 | 1 | 1.1 | 0.9
98 | 1 | 0 | 0 | 0 | 0 | 1 | 0.98688 | -0.25074 | 0.4 | 1 | 1.1 | 0.9
89 | 1 | 0.0062001 | 0.0015539 | 0 | 0 | 1 | 0.99075 | -0.17581 | 0.4 | 1 | 1.1 | 0.9
88 | 1 | 0 | 0 | 0 | 0 | 1 | 0.9893 | -0.20394 | 0.4 | 1 | 1.1 | 0.9
100 | 1 | 0 | 0 | 0 | 0 | 1 | 0.98787 | -0.23129 | 0.4 | 1 | 1.1 | 0.9
110 | 1 | 0 | 0 | 0 | 0 | 1 | 0.98766 | -0.23577 | 0.4 | 1 | 1.1 | 0.9
298 | 1 | 0.0019093 | 0.00047852 | 0 | 0 | 1 | 0.98763 | -0.23632 | 0.4 | 1 | 1.1 | 0.9
10 | 1 | 0.0083546 | 0.0020939 | 0 | 0 | 1 | 0.98576 | -0.27122 | 0.4 | 1 | 1.1 | 0.9
11 | 1 | 0.0020781 | 0.00052082 | 0 | 0 | 1 | 0.9869 | -0.2492 | 0.4 | 1 | 1.1 | 0.9
12 | 1 | 0 | 0 | 0 | 0 | 1 | 0.9851 | -0.28383 | 0.4 | 1 | 1.1 | 0.9
13 | 1 | 0 | 0 | 0 | 0 | 1 | 0.98867 | -0.21521 | 0.4 | 1 | 1.1 | 0.9
14 | 1 | 0.001016 | 0.00025464 | 0 | 0 | 1 | 0.98463 | -0.29313 | 0.4 | 1 | 1.1 | 0.9
15 | 1 | 0 | 0 | 0 | 0 | 1 | 0.98234 | -0.33726 | 0.4 | 1 | 1.1 | 0.9
17 | 1 | 0 | 0 | 0 | 0 | 1 | 0.99167 | -0.15798 | 0.4 | 1 | 1.1 | 0.9
18 | 1 | 0 | 0 | 0 | 0 | 1 | 0.98444 | -0.29674 | 0.4 | 1 | 1.1 | 0.9
19 | 1 | 0.0010756 | 0.00026956 | 0 | 0 | 1 | 0.97764 | -0.42896 | 0.4 | 1 | 1.1 | 0.9
20 | 1 | 0 | 0 | 0 | 0 | 1 | 0.9815 | -0.35366 | 0.4 | 1 | 1.1 | 0.9
16 | 1 | 0.0019808 | 0.00049642 | 0 | 0 | 1 | 0.98142 | -0.35526 | 0.4 | 1 | 1.1 | 0.9
119 | 1 | 0 | 0 | 0 | 0 | 1 | 0.99078 | -0.17495 | 0.4 | 1 | 1.1 | 0.9
118 | 1 | 0.005177 | 0.0012975 | 0 | 0 | 1 | 0.99311 | -0.1304 | 0.4 | 1 | 1.1 | 0.9
60 | 1 | 0.00059756 | 0.00014976 | 0 | 0 | 1 | 0.98432 | -0.29914 | 0.4 | 1 | 1.1 | 0.9
71 | 1 | 0.0013127 | 0.000329 | 0 | 0 | 1 | 0.98427 | -0.30003 | 0.4 | 1 | 1.1 | 0.9
42 | 1 | 0 | 0 | 0 | 0 | 1 | 0.97614 | -0.45823 | 0.4 | 1 | 1.1 | 0.9
82 | 1 | 0 | 0 | 0 | 0 | 1 | 0.98115 | -0.36046 | 0.4 | 1 | 1.1 | 0.9
120 | 1 | 0.012108 | 0.0030345 | 0 | 0 | 1 | 0.98965 | -0.1969 | 0.4 | 1 | 1.1 | 0.9
121 | 1 | 0.0066856 | 0.0016756 | 0 | 0 | 1 | 0.98789 | -0.23032 | 0.4 | 1 | 1.1 | 0.9
83 | 1 | 0.012999 | 0.0032578 | 0 | 0 | 1 | 0.98024 | -0.37818 | 0.4 | 1 | 1.1 | 0.9
80 | 1 | 0 | 0 | 0 | 0 | 1 | 0.99454 | -0.10325 | 0.4 | 1 | 1.1 | 0.9
90 | 1 | 0.0014534 | 0.00036426 | 0 | 0 | 1 | 0.99402 | -0.11311 | 0.4 | 1 | 1.1 | 0.9
86 | 1 | 0.0044112 | 0.0011055 | 0 | 0 | 1 | 0.99391 | -0.1153 | 0.4 | 1 | 1.1 | 0.9
79 | 3 | 0 | 0 | 0 | 0 | 1 | 1 | 0 | 0.4 | 1 | 1.1 | 0.9
57 | 1 | 0.0011113 | 0.00027853 | 0 | 0 | 1 | 0.98429 | -0.29968 | 0.4 | 1 | 1.1 | 0.9
73 | 1 | 0.0012315 | 0.00030863 | 0 | 0 | 1 | 0.98424 | -0.30069 | 0.4 | 1 | 1.1 | 0.9
72 | 1 | 0.0012871 | 0.00032258 | 0 | 0 | 1 | 0.97995 | -0.38527 | 0.4 | 1 | 1.1 | 0.9
74 | 1 | 0 | 0 | 0 | 0 | 1 | 0.97998 | -0.38478 | 0.4 | 1 | 1.1 | 0.9
142 | 1 | 0.0021565 | 0.00054047 | 0 | 0 | 1 | 0.97602 | -0.46073 | 0.4 | 1 | 1.1 | 0.9
39 | 1 | 0.0015912 | 0.00039878 | 0 | 0 | 1 | 0.97476 | -0.48536 | 0.4 | 1 | 1.1 | 0.9
25 | 1 | 0.0025813 | 0.00064694 | 0 | 0 | 1 | 0.97616 | -0.45791 | 0.4 | 1 | 1.1 | 0.9
21 | 1 | 0.013396 | 0.0033574 | 0 | 0 | 1 | 0.97453 | -0.48993 | 0.4 | 1 | 1.1 | 0.9
22 | 1 | 0.01016 | 0.0025463 | 0 | 0 | 1 | 0.97402 | -0.50004 | 0.4 | 1 | 1.1 | 0.9
23 | 1 | 0 | 0 | 0 | 0 | 1 | 0.97546 | -0.47168 | 0.4 | 1 | 1.1 | 0.9
24 | 1 | 0 | 0 | 0 | 0 | 1 | 0.9756 | -0.46889 | 0.4 | 1 | 1.1 | 0.9
26 | 1 | 0.00097949 | 0.00024548 | 0 | 0 | 1 | 0.97501 | -0.48047 | 0.4 | 1 | 1.1 | 0.9
171 | 1 | 0 | 0 | 0 | 0 | 1 | 0.97438 | -0.49288 | 0.4 | 1 | 1.1 | 0.9
172 | 1 | 0.0012243 | 0.00030684 | 0 | 0 | 1 | 0.97406 | -0.49924 | 0.4 | 1 | 1.1 | 0.9
170 | 1 | 0.0007259 | 0.00018193 | 0 | 0 | 1 | 0.97414 | -0.49761 | 0.4 | 1 | 1.1 | 0.9
27 | 1 | 0.0022086 | 0.00055353 | 0 | 0 | 1 | 0.97324 | -0.51536 | 0.4 | 1 | 1.1 | 0.9
28 | 1 | 0.0017494 | 0.00043843 | 0 | 0 | 1 | 0.97327 | -0.51485 | 0.4 | 1 | 1.1 | 0.9
29 | 1 | 0.0015336 | 0.00038436 | 0 | 0 | 1 | 0.97315 | -0.5171 | 0.4 | 1 | 1.1 | 0.9
30 | 1 | 0.0024875 | 0.00062344 | 0 | 0 | 1 | 0.97346 | -0.51111 | 0.4 | 1 | 1.1 | 0.9
31 | 1 | 0 | 0 | 0 | 0 | 1 | 0.97311 | -0.5179 | 0.4 | 1 | 1.1 | 0.9
32 | 1 | 0.0021355 | 0.00053521 | 0 | 0 | 1 | 0.97354 | -0.50951 | 0.4 | 1 | 1.1 | 0.9
33 | 1 | 0.0050385 | 0.0012628 | 0 | 0 | 1 | 0.9731 | -0.51815 | 0.4 | 1 | 1.1 | 0.9
34 | 1 | 0.0019386 | 0.00048586 | 0 | 0 | 1 | 0.97382 | -0.50388 | 0.4 | 1 | 1.1 | 0.9
143 | 1 | 0.001409 | 0.00035313 | 0 | 0 | 1 | 0.97594 | -0.46223 | 0.4 | 1 | 1.1 | 0.9
163 | 1 | 0.0014705 | 0.00036855 | 0 | 0 | 1 | 0.97593 | -0.46248 | 0.4 | 1 | 1.1 | 0.9
35 | 1 | 0.0036204 | 0.00090737 | 0 | 0 | 1 | 0.97404 | -0.49967 | 0.4 | 1 | 1.1 | 0.9
49 | 1 | 0.0012322 | 0.00030883 | 0 | 0 | 1 | 0.972 | -0.53998 | 0.4 | 1 | 1.1 | 0.9
52 | 1 | 0 | 0 | 0 | 0 | 1 | 0.972 | -0.53989 | 0.4 | 1 | 1.1 | 0.9
36 | 1 | 0.0043155 | 0.0010816 | 0 | 0 | 1 | 0.97419 | -0.49669 | 0.4 | 1 | 1.1 | 0.9
37 | 1 | 0 | 0 | 0 | 0 | 1 | 0.97445 | -0.49151 | 0.4 | 1 | 1.1 | 0.9
38 | 1 | 0 | 0 | 0 | 0 | 1 | 0.97382 | -0.50385 | 0.4 | 1 | 1.1 | 0.9
40 | 1 | 0 | 0 | 0 | 0 | 1 | 0.97375 | -0.50537 | 0.4 | 1 | 1.1 | 0.9
41 | 1 | 0.0023468 | 0.00058817 | 0 | 0 | 1 | 0.97338 | -0.51261 | 0.4 | 1 | 1.1 | 0.9
58 | 1 | 0.0030983 | 0.00077651 | 0 | 0 | 1 | 0.97366 | -0.50707 | 0.4 | 1 | 1.1 | 0.9
47 | 1 | 0.0036413 | 0.00091261 | 0 | 0 | 1 | 0.97292 | -0.52174 | 0.4 | 1 | 1.1 | 0.9
59 | 1 | 0.0012183 | 0.00030532 | 0 | 0 | 1 | 0.97363 | -0.50774 | 0.4 | 1 | 1.1 | 0.9
45 | 1 | 0.0018168 | 0.00045532 | 0 | 0 | 1 | 0.97255 | -0.52894 | 0.4 | 1 | 1.1 | 0.9
43 | 1 | 0.0022921 | 0.00057445 | 0 | 0 | 1 | 0.97244 | -0.53124 | 0.4 | 1 | 1.1 | 0.9
44 | 1 | 0.0015149 | 0.00037967 | 0 | 0 | 1 | 0.97228 | -0.53426 | 0.4 | 1 | 1.1 | 0.9
46 | 1 | 0.001311 | 0.00032857 | 0 | 0 | 1 | 0.97226 | -0.53466 | 0.4 | 1 | 1.1 | 0.9
48 | 1 | 0.0018775 | 0.00047055 | 0 | 0 | 1 | 0.97211 | -0.53771 | 0.4 | 1 | 1.1 | 0.9
50 | 1 | 0 | 0 | 0 | 0 | 1 | 0.97202 | -0.53955 | 0.4 | 1 | 1.1 | 0.9
51 | 1 | 0.0012815 | 0.00032116 | 0 | 0 | 1 | 0.97177 | -0.54451 | 0.4 | 1 | 1.1 | 0.9
53 | 1 | 0.0012697 | 0.00031822 | 0 | 0 | 1 | 0.9717 | -0.54588 | 0.4 | 1 | 1.1 | 0.9
54 | 1 | 0.0013972 | 0.00035018 | 0 | 0 | 1 | 0.97168 | -0.54632 | 0.4 | 1 | 1.1 | 0.9
55 | 1 | 0.000882 | 0.00022105 | 0 | 0 | 1 | 0.98421 | -0.30123 | 0.4 | 1 | 1.1 | 0.9
56 | 1 | 0.0015852 | 0.00039728 | 0 | 0 | 1 | 0.98424 | -0.30064 | 0.4 | 1 | 1.1 | 0.9
61 | 1 | 0.0011534 | 0.00028907 | 0 | 0 | 1 | 0.97242 | -0.53168 | 0.4 | 1 | 1.1 | 0.9
62 | 1 | 0.0009774 | 0.00024496 | 0 | 0 | 1 | 0.97235 | -0.53298 | 0.4 | 1 | 1.1 | 0.9
63 | 1 | 0.0010801 | 0.00027069 | 0 | 0 | 1 | 0.97257 | -0.52856 | 0.4 | 1 | 1.1 | 0.9
64 | 1 | 0.0015595 | 0.00039085 | 0 | 0 | 1 | 0.97232 | -0.53354 | 0.4 | 1 | 1.1 | 0.9
65 | 1 | 0.0012928 | 0.00032401 | 0 | 0 | 1 | 0.97264 | -0.5273 | 0.4 | 1 | 1.1 | 0.9
66 | 1 | 0.00079814 | 0.00020003 | 0 | 0 | 1 | 0.97216 | -0.53673 | 0.4 | 1 | 1.1 | 0.9
67 | 1 | 0.0012682 | 0.00031783 | 0 | 0 | 1 | 0.97271 | -0.52593 | 0.4 | 1 | 1.1 | 0.9
69 | 1 | 0.0015823 | 0.00039655 | 0 | 0 | 1 | 0.97203 | -0.53925 | 0.4 | 1 | 1.1 | 0.9
164 | 1 | 0.0011135 | 0.00027906 | 0 | 0 | 1 | 0.97289 | -0.52227 | 0.4 | 1 | 1.1 | 0.9
68 | 1 | 0.0010966 | 0.00027482 | 0 | 0 | 1 | 0.97196 | -0.54072 | 0.4 | 1 | 1.1 | 0.9
165 | 1 | 0.0012546 | 0.00031443 | 0 | 0 | 1 | 0.97306 | -0.51897 | 0.4 | 1 | 1.1 | 0.9
70 | 1 | 0.0071502 | 0.001792 | 0 | 0 | 1 | 0.97147 | -0.55033 | 0.4 | 1 | 1.1 | 0.9
78 | 1 | 0 | 0 | 0 | 0 | 1 | 0.98422 | -0.30111 | 0.4 | 1 | 1.1 | 0.9
153 | 1 | 0.0012725 | 0.00031892 | 0 | 0 | 1 | 0.98018 | -0.38085 | 0.4 | 1 | 1.1 | 0.9
149 | 1 | 0.001319 | 0.00033058 | 0 | 0 | 1 | 0.9797 | -0.39018 | 0.4 | 1 | 1.1 | 0.9
76 | 1 | 0 | 0 | 0 | 0 | 1 | 0.98419 | -0.30175 | 0.4 | 1 | 1.1 | 0.9
154 | 1 | 0.0014781 | 0.00037045 | 0 | 0 | 1 | 0.98051 | -0.37443 | 0.4 | 1 | 1.1 | 0.9
147 | 1 | 0 | 0 | 0 | 0 | 1 | 0.97943 | -0.39554 | 0.4 | 1 | 1.1 | 0.9
160 | 1 | 0.0012283 | 0.00030785 | 0 | 0 | 1 | 0.98023 | -0.37985 | 0.4 | 1 | 1.1 | 0.9
162 | 1 | 0.00063679 | 0.0001596 | 0 | 0 | 1 | 0.9802 | -0.38054 | 0.4 | 1 | 1.1 | 0.9
158 | 1 | 0 | 0 | 0 | 0 | 1 | 0.98033 | -0.37796 | 0.4 | 1 | 1.1 | 0.9
75 | 1 | 0.0015647 | 0.00039215 | 0 | 0 | 1 | 0.98412 | -0.303 | 0.4 | 1 | 1.1 | 0.9
81 | 1 | 0.003858 | 0.00096692 | 0 | 0 | 1 | 0.99983 | -0.0033483 | 0.4 | 1 | 1.1 | 0.9
84 | 1 | 0.0026022 | 0.00065217 | 0 | 0 | 1 | 0.99246 | -0.14298 | 0.4 | 1 | 1.1 | 0.9
85 | 1 | 0.0037461 | 0.00093885 | 0 | 0 | 1 | 0.99235 | -0.14523 | 0.4 | 1 | 1.1 | 0.9
87 | 1 | 0 | 0 | 0 | 0 | 1 | 0.99122 | -0.16689 | 0.4 | 1 | 1.1 | 0.9
91 | 1 | 0.0038474 | 0.00096425 | 0 | 0 | 1 | 0.98927 | -0.20444 | 0.4 | 1 | 1.1 | 0.9
93 | 1 | 0 | 0 | 0 | 0 | 1 | 0.98588 | -0.26976 | 0.4 | 1 | 1.1 | 0.9
95 | 1 | 0.012881 | 0.0032284 | 0 | 0 | 1 | 0.98661 | -0.25569 | 0.4 | 1 | 1.1 | 0.9
156 | 1 | 0.0018514 | 0.000464 | 0 | 0 | 1 | 0.98467 | -0.29314 | 0.4 | 1 | 1.1 | 0.9
101 | 1 | 0 | 0 | 0 | 0 | 1 | 0.98738 | -0.24088 | 0.4 | 1 | 1.1 | 0.9
263 | 1 | 0.0021808 | 0.00054655 | 0 | 0 | 1 | 0.98342 | -0.31753 | 0.4 | 1 | 1.1 | 0.9
265 | 1 | 0.0013553 | 0.00033967 | 0 | 0 | 1 | 0.98276 | -0.3304 | 0.4 | 1 | 1.1 | 0.9
261 | 1 | 0.0025106 | 0.00062922 | 0 | 0 | 1 | 0.98242 | -0.33693 | 0.4 | 1 | 1.1 | 0.9
103 | 1 | 0.0010491 | 0.00026294 | 0 | 0 | 1 | 0.98734 | -0.24151 | 0.4 | 1 | 1.1 | 0.9
260 | 1 | 0.0045938 | 0.0011513 | 0 | 0 | 1 | 0.98127 | -0.35927 | 0.4 | 1 | 1.1 | 0.9
117 | 1 | 0.0024495 | 0.0006139 | 0 | 0 | 1 | 0.98628 | -0.26224 | 0.4 | 1 | 1.1 | 0.9
115 | 1 | 0.0012653 | 0.00031712 | 0 | 0 | 1 | 0.98637 | -0.26051 | 0.4 | 1 | 1.1 | 0.9
132 | 1 | 0.002074 | 0.0005198 | 0 | 0 | 1 | 0.98513 | -0.28457 | 0.4 | 1 | 1.1 | 0.9
113 | 1 | 0.00069963 | 0.00017534 | 0 | 0 | 1 | 0.98566 | -0.27433 | 0.4 | 1 | 1.1 | 0.9
102 | 1 | 0.0020931 | 0.00052457 | 0 | 0 | 1 | 0.98786 | -0.23152 | 0.4 | 1 | 1.1 | 0.9
104 | 1 | 0.00099313 | 0.0002489 | 0 | 0 | 1 | 0.98785 | -0.2318 | 0.4 | 1 | 1.1 | 0.9
262 | 1 | 0 | 0 | 0 | 0 | 1 | 0.97988 | -0.38623 | 0.4 | 1 | 1.1 | 0.9
264 | 1 | 0.0020407 | 0.00051145 | 0 | 0 | 1 | 0.97915 | -0.40057 | 0.4 | 1 | 1.1 | 0.9
266 | 1 | 0.00090933 | 0.0002279 | 0 | 0 | 1 | 0.97866 | -0.41005 | 0.4 | 1 | 1.1 | 0.9
106 | 1 | 0.001024 | 0.00025663 | 0 | 0 | 1 | 0.98784 | -0.23186 | 0.4 | 1 | 1.1 | 0.9
111 | 1 | 0.0020466 | 0.00051292 | 0 | 0 | 1 | 0.98562 | -0.27521 | 0.4 | 1 | 1.1 | 0.9
112 | 1 | 0.0011289 | 0.00028292 | 0 | 0 | 1 | 0.98533 | -0.28076 | 0.4 | 1 | 1.1 | 0.9
114 | 1 | 0.0028099 | 0.00070423 | 0 | 0 | 1 | 0.98514 | -0.28462 | 0.4 | 1 | 1.1 | 0.9
116 | 1 | 0.0017094 | 0.00042842 | 0 | 0 | 1 | 0.98495 | -0.28836 | 0.4 | 1 | 1.1 | 0.9
228 | 1 | 0.0024532 | 0.00061484 | 0 | 0 | 1 | 0.98473 | -0.29253 | 0.4 | 1 | 1.1 | 0.9
225 | 1 | 0 | 0 | 0 | 0 | 1 | 0.98454 | -0.29625 | 0.4 | 1 | 1.1 | 0.9
130 | 1 | 0.0019537 | 0.00048965 | 0 | 0 | 1 | 0.98449 | -0.29712 | 0.4 | 1 | 1.1 | 0.9
137 | 1 | 0.0078449 | 0.0019661 | 0 | 0 | 1 | 0.98913 | -0.20692 | 0.4 | 1 | 1.1 | 0.9
122 | 1 | 0.0021572 | 0.00054064 | 0 | 0 | 1 | 0.98783 | -0.23147 | 0.4 | 1 | 1.1 | 0.9
141 | 1 | 0.0013658 | 0.00034231 | 0 | 0 | 1 | 0.98912 | -0.20714 | 0.4 | 1 | 1.1 | 0.9
123 | 1 | 0.00093563 | 0.00023449 | 0 | 0 | 1 | 0.98644 | -0.25829 | 0.4 | 1 | 1.1 | 0.9
124 | 1 | 0.0031664 | 0.00079358 | 0 | 0 | 1 | 0.98495 | -0.28705 | 0.4 | 1 | 1.1 | 0.9
125 | 1 | 0 | 0 | 0 | 0 | 1 | 0.98236 | -0.33737 | 0.4 | 1 | 1.1 | 0.9
133 | 1 | 0.0035673 | 0.00089405 | 0 | 0 | 1 | 0.9819 | -0.34618 | 0.4 | 1 | 1.1 | 0.9
134 | 1 | 0.003385 | 0.00084837 | 0 | 0 | 1 | 0.98215 | -0.34133 | 0.4 | 1 | 1.1 | 0.9
135 | 1 | 0.0024535 | 0.00061491 | 0 | 0 | 1 | 0.98138 | -0.35641 | 0.4 | 1 | 1.1 | 0.9
136 | 1 | 0 | 0 | 0 | 0 | 1 | 0.98184 | -0.34738 | 0.4 | 1 | 1.1 | 0.9
126 | 1 | 0.00144 | 0.0003609 | 0 | 0 | 1 | 0.98301 | -0.32589 | 0.4 | 1 | 1.1 | 0.9
127 | 1 | 0.00086427 | 0.00021661 | 0 | 0 | 1 | 0.98229 | -0.33996 | 0.4 | 1 | 1.1 | 0.9
128 | 1 | 0.0014911 | 0.0003737 | 0 | 0 | 1 | 0.98321 | -0.32197 | 0.4 | 1 | 1.1 | 0.9
129 | 1 | 0.0016988 | 0.00042575 | 0 | 0 | 1 | 0.98205 | -0.34471 | 0.4 | 1 | 1.1 | 0.9
131 | 1 | 0 | 0 | 0 | 0 | 1 | 0.98195 | -0.34669 | 0.4 | 1 | 1.1 | 0.9
221 | 1 | 0.00092707 | 0.00023234 | 0 | 0 | 1 | 0.98167 | -0.35204 | 0.4 | 1 | 1.1 | 0.9
216 | 1 | 0.0013477 | 0.00033778 | 0 | 0 | 1 | 0.9814 | -0.35748 | 0.4 | 1 | 1.1 | 0.9
222 | 1 | 0.0038661 | 0.00096894 | 0 | 0 | 1 | 0.98159 | -0.35373 | 0.4 | 1 | 1.1 | 0.9
214 | 1 | 0.0021013 | 0.00052663 | 0 | 0 | 1 | 0.98103 | -0.36466 | 0.4 | 1 | 1.1 | 0.9
138 | 1 | 0.0052181 | 0.0013078 | 0 | 0 | 1 | 0.97858 | -0.41084 | 0.4 | 1 | 1.1 | 0.9
207 | 1 | 0 | 0 | 0 | 0 | 1 | 0.98131 | -0.35789 | 0.4 | 1 | 1.1 | 0.9
208 | 1 | 0.001895 | 0.00047494 | 0 | 0 | 1 | 0.98174 | -0.34945 | 0.4 | 1 | 1.1 | 0.9
139 | 1 | 0.0014119 | 0.00035384 | 0 | 0 | 1 | 0.97809 | -0.42043 | 0.4 | 1 | 1.1 | 0.9
209 | 1 | 0.0020982 | 0.00052585 | 0 | 0 | 1 | 0.98122 | -0.35965 | 0.4 | 1 | 1.1 | 0.9
210 | 1 | 0.0015339 | 0.00038444 | 0 | 0 | 1 | 0.98126 | -0.3588 | 0.4 | 1 | 1.1 | 0.9
211 | 1 | 0.0018111 | 0.00045391 | 0 | 0 | 1 | 0.98168 | -0.35057 | 0.4 | 1 | 1.1 | 0.9
140 | 1 | 0.0012686 | 0.00031794 | 0 | 0 | 1 | 0.9773 | -0.436 | 0.4 | 1 | 1.1 | 0.9
188 | 1 | 0 | 0 | 0 | 0 | 1 | 0.97682 | -0.44535 | 0.4 | 1 | 1.1 | 0.9
190 | 1 | 0.001706 | 0.00042757 | 0 | 0 | 1 | 0.97661 | -0.44947 | 0.4 | 1 | 1.1 | 0.9
186 | 1 | 0.0014111 | 0.00035366 | 0 | 0 | 1 | 0.97527 | -0.47577 | 0.4 | 1 | 1.1 | 0.9
144 | 1 | 0.0021231 | 0.00053209 | 0 | 0 | 1 | 0.97929 | -0.39839 | 0.4 | 1 | 1.1 | 0.9
145 | 1 | 0.0022307 | 0.00055906 | 0 | 0 | 1 | 0.97933 | -0.39752 | 0.4 | 1 | 1.1 | 0.9
146 | 1 | 0 | 0 | 0 | 0 | 1 | 0.97926 | -0.39892 | 0.4 | 1 | 1.1 | 0.9
148 | 1 | 0.0017367 | 0.00043526 | 0 | 0 | 1 | 0.97917 | -0.40058 | 0.4 | 1 | 1.1 | 0.9
151 | 1 | 0 | 0 | 0 | 0 | 1 | 0.97935 | -0.39718 | 0.4 | 1 | 1.1 | 0.9
152 | 1 | 0.0011043 | 0.00027677 | 0 | 0 | 1 | 0.97915 | -0.40109 | 0.4 | 1 | 1.1 | 0.9
150 | 1 | 0 | 0 | 0 | 0 | 1 | 0.97927 | -0.39871 | 0.4 | 1 | 1.1 | 0.9
299 | 1 | 0.001158 | 0.00029023 | 0 | 0 | 1 | 0.97922 | -0.3997 | 0.4 | 1 | 1.1 | 0.9
155 | 1 | 0.0016083 | 0.00040309 | 0 | 0 | 1 | 0.98099 | -0.36492 | 0.4 | 1 | 1.1 | 0.9
159 | 1 | 0.0012156 | 0.00030466 | 0 | 0 | 1 | 0.98038 | -0.37683 | 0.4 | 1 | 1.1 | 0.9
157 | 1 | 0.0014477 | 0.00036284 | 0 | 0 | 1 | 0.98031 | -0.37821 | 0.4 | 1 | 1.1 | 0.9
161 | 1 | 0.00081236 | 0.0002036 | 0 | 0 | 1 | 0.98184 | -0.34831 | 0.4 | 1 | 1.1 | 0.9
268 | 1 | 0.0013862 | 0.00034742 | 0 | 0 | 1 | 0.98252 | -0.33493 | 0.4 | 1 | 1.1 | 0.9
293 | 1 | 0.00083672 | 0.0002097 | 0 | 0 | 1 | 0.97298 | -0.52172 | 0.4 | 1 | 1.1 | 0.9
292 | 1 | 0.0026499 | 0.00066412 | 0 | 0 | 1 | 0.973 | -0.52133 | 0.4 | 1 | 1.1 | 0.9
166 | 1 | 0.0019843 | 0.00049732 | 0 | 0 | 1 | 0.97316 | -0.51704 | 0.4 | 1 | 1.1 | 0.9
167 | 1 | 0.0016601 | 0.00041606 | 0 | 0 | 1 | 0.97327 | -0.51488 | 0.4 | 1 | 1.1 | 0.9
168 | 1 | 0.0015104 | 0.00037853 | 0 | 0 | 1 | 0.97347 | -0.51092 | 0.4 | 1 | 1.1 | 0.9
169 | 1 | 0.0023455 | 0.00058785 | 0 | 0 | 1 | 0.97396 | -0.50118 | 0.4 | 1 | 1.1 | 0.9
173 | 1 | 0 | 0 | 0 | 0 | 1 | 0.97395 | -0.50135 | 0.4 | 1 | 1.1 | 0.9
174 | 1 | 0 | 0 | 0 | 0 | 1 | 0.9739 | -0.50245 | 0.4 | 1 | 1.1 | 0.9
175 | 1 | 0.0016984 | 0.00042565 | 0 | 0 | 1 | 0.97384 | -0.50367 | 0.4 | 1 | 1.1 | 0.9
176 | 1 | 0.0017457 | 0.00043751 | 0 | 0 | 1 | 0.97385 | -0.50346 | 0.4 | 1 | 1.1 | 0.9
177 | 1 | 0 | 0 | 0 | 0 | 1 | 0.97377 | -0.505 | 0.4 | 1 | 1.1 | 0.9
178 | 1 | 0.0030119 | 0.00075485 | 0 | 0 | 1 | 0.97373 | -0.50583 | 0.4 | 1 | 1.1 | 0.9
179 | 1 | 0.0016811 | 0.00042133 | 0 | 0 | 1 | 0.97376 | -0.50509 | 0.4 | 1 | 1.1 | 0.9
182 | 1 | 0 | 0 | 0 | 0 | 1 | 0.97374 | -0.50565 | 0.4 | 1 | 1.1 | 0.9
180 | 1 | 0.0011968 | 0.00029995 | 0 | 0 | 1 | 0.97363 | -0.50771 | 0.4 | 1 | 1.1 | 0.9
183 | 1 | 0.0010139 | 0.00025412 | 0 | 0 | 1 | 0.97372 | -0.50605 | 0.4 | 1 | 1.1 | 0.9
181 | 1 | 0.0013414 | 0.0003362 | 0 | 0 | 1 | 0.97361 | -0.50823 | 0.4 | 1 | 1.1 | 0.9
184 | 1 | 0.00083033 | 0.0002081 | 0 | 0 | 1 | 0.97367 | -0.50699 | 0.4 | 1 | 1.1 | 0.9
185 | 1 | 0.0015002 | 0.00037598 | 0 | 0 | 1 | 0.97364 | -0.50747 | 0.4 | 1 | 1.1 | 0.9
187 | 1 | 0.0012239 | 0.00030673 | 0 | 0 | 1 | 0.97399 | -0.50086 | 0.4 | 1 | 1.1 | 0.9
189 | 1 | 0.00096347 | 0.00024147 | 0 | 0 | 1 | 0.97351 | -0.51045 | 0.4 | 1 | 1.1 | 0.9
191 | 1 | 0.001755 | 0.00043986 | 0 | 0 | 1 | 0.97323 | -0.51593 | 0.4 | 1 | 1.1 | 0.9
192 | 1 | 0.0018871 | 0.00047295 | 0 | 0 | 1 | 0.97633 | -0.45494 | 0.4 | 1 | 1.1 | 0.9
198 | 1 | 0 | 0 | 0 | 0 | 1 | 0.97281 | -0.52424 | 0.4 | 1 | 1.1 | 0.9
202 | 1 | 0.0014891 | 0.0003732 | 0 | 0 | 1 | 0.97631 | -0.45545 | 0.4 | 1 | 1.1 | 0.9
200 | 1 | 0.0026861 | 0.00067319 | 0 | 0 | 1 | 0.97267 | -0.52703 | 0.4 | 1 | 1.1 | 0.9
196 | 1 | 0.0009865 | 0.00024724 | 0 | 0 | 1 | 0.97221 | -0.53602 | 0.4 | 1 | 1.1 | 0.9
203 | 1 | 0.0016382 | 0.00041057 | 0 | 0 | 1 | 0.97611 | -0.45927 | 0.4 | 1 | 1.1 | 0.9
193 | 1 | 0.0034384 | 0.00086174 | 0 | 0 | 1 | 0.97166 | -0.54697 | 0.4 | 1 | 1.1 | 0.9
194 | 1 | 0.0046697 | 0.0011703 | 0 | 0 | 1 | 0.97138 | -0.55257 | 0.4 | 1 | 1.1 | 0.9
195 | 1 | 0 | 0 | 0 | 0 | 1 | 0.9718 | -0.5441 | 0.4 | 1 | 1.1 | 0.9
197 | 1 | 0.0010418 | 0.0002611 | 0 | 0 | 1 | 0.97135 | -0.55304 | 0.4 | 1 | 1.1 | 0.9
199 | 1 | 0 | 0 | 0 | 0 | 1 | 0.97097 | -0.56057 | 0.4 | 1 | 1.1 | 0.9
256 | 1 | 0 | 0 | 0 | 0 | 1 | 0.97096 | -0.56082 | 0.4 | 1 | 1.1 | 0.9
257 | 1 | 0.0015115 | 0.00037882 | 0 | 0 | 1 | 0.97085 | -0.56292 | 0.4 | 1 | 1.1 | 0.9
253 | 1 | 0.0024097 | 0.00060392 | 0 | 0 | 1 | 0.97087 | -0.56264 | 0.4 | 1 | 1.1 | 0.9
201 | 1 | 0.0011717 | 0.00029364 | 0 | 0 | 1 | 0.97256 | -0.52916 | 0.4 | 1 | 1.1 | 0.9
258 | 1 | 0.00057207 | 0.00014337 | 0 | 0 | 1 | 0.97096 | -0.56083 | 0.4 | 1 | 1.1 | 0.9
259 | 1 | 0.0012 | 0.00030076 | 0 | 0 | 1 | 0.97083 | -0.56336 | 0.4 | 1 | 1.1 | 0.9
254 | 1 | 0.0013265 | 0.00033245 | 0 | 0 | 1 | 0.97084 | -0.5632 | 0.4 | 1 | 1.1 | 0.9
252 | 1 | 0.0014665 | 0.00036754 | 0 | 0 | 1 | 0.97242 | -0.53185 | 0.4 | 1 | 1.1 | 0.9
251 | 1 | 0.00096348 | 0.00024147 | 0 | 0 | 1 | 0.97233 | -0.53364 | 0.4 | 1 | 1.1 | 0.9
204 | 1 | 0.0017802 | 0.00044615 | 0 | 0 | 1 | 0.97595 | -0.46249 | 0.4 | 1 | 1.1 | 0.9
205 | 1 | 0.0026238 | 0.00065758 | 0 | 0 | 1 | 0.97594 | -0.46262 | 0.4 | 1 | 1.1 | 0.9
206 | 1 | 0.0025456 | 0.00063798 | 0 | 0 | 1 | 0.97589 | -0.4637 | 0.4 | 1 | 1.1 | 0.9
241 | 1 | 0.0021356 | 0.00053524 | 0 | 0 | 1 | 0.98121 | -0.35981 | 0.4 | 1 | 1.1 | 0.9
212 | 1 | 0.0020356 | 0.00051017 | 0 | 0 | 1 | 0.98168 | -0.35068 | 0.4 | 1 | 1.1 | 0.9
242 | 1 | 0 | 0 | 0 | 0 | 1 | 0.98103 | -0.36343 | 0.4 | 1 | 1.1 | 0.9
213 | 1 | 0.00135 | 0.00033833 | 0 | 0 | 1 | 0.98093 | -0.36655 | 0.4 | 1 | 1.1 | 0.9
215 | 1 | 0 | 0 | 0 | 0 | 1 | 0.98061 | -0.37293 | 0.4 | 1 | 1.1 | 0.9
217 | 1 | 0.0021778 | 0.0005458 | 0 | 0 | 1 | 0.98059 | -0.37336 | 0.4 | 1 | 1.1 | 0.9
218 | 1 | 0 | 0 | 0 | 0 | 1 | 0.98037 | -0.37755 | 0.4 | 1 | 1.1 | 0.9
219 | 1 | 0 | 0 | 0 | 0 | 1 | 0.98027 | -0.37952 | 0.4 | 1 | 1.1 | 0.9
220 | 1 | 0.00074024 | 0.00018552 | 0 | 0 | 1 | 0.98036 | -0.37778 | 0.4 | 1 | 1.1 | 0.9
239 | 1 | 0.0015072 | 0.00037773 | 0 | 0 | 1 | 0.98016 | -0.38161 | 0.4 | 1 | 1.1 | 0.9
238 | 1 | 0.002413 | 0.00060476 | 0 | 0 | 1 | 0.98014 | -0.38218 | 0.4 | 1 | 1.1 | 0.9
240 | 1 | 0.0010173 | 0.00025495 | 0 | 0 | 1 | 0.98016 | -0.38169 | 0.4 | 1 | 1.1 | 0.9
236 | 1 | 0.0014924 | 0.00037402 | 0 | 0 | 1 | 0.97997 | -0.38542 | 0.4 | 1 | 1.1 | 0.9
243 | 1 | 0.001911 | 0.00047893 | 0 | 0 | 1 | 0.98096 | -0.36474 | 0.4 | 1 | 1.1 | 0.9
223 | 1 | 0.004559 | 0.0011426 | 0 | 0 | 1 | 0.98148 | -0.35578 | 0.4 | 1 | 1.1 | 0.9
224 | 1 | 0.0014762 | 0.00036998 | 0 | 0 | 1 | 0.98425 | -0.30194 | 0.4 | 1 | 1.1 | 0.9
226 | 1 | 0.0034683 | 0.00086924 | 0 | 0 | 1 | 0.98424 | -0.30211 | 0.4 | 1 | 1.1 | 0.9
227 | 1 | 0.0012582 | 0.00031534 | 0 | 0 | 1 | 0.98443 | -0.29852 | 0.4 | 1 | 1.1 | 0.9
229 | 1 | 0.001002 | 0.00025112 | 0 | 0 | 1 | 0.98441 | -0.29882 | 0.4 | 1 | 1.1 | 0.9
230 | 1 | 0 | 0 | 0 | 0 | 1 | 0.98423 | -0.30241 | 0.4 | 1 | 1.1 | 0.9
231 | 1 | 0.0020365 | 0.0005104 | 0 | 0 | 1 | 0.98405 | -0.30587 | 0.4 | 1 | 1.1 | 0.9
232 | 1 | 0.0013107 | 0.00032849 | 0 | 0 | 1 | 0.98403 | -0.30623 | 0.4 | 1 | 1.1 | 0.9
233 | 1 | 0.001688 | 0.00042304 | 0 | 0 | 1 | 0.97989 | -0.38698 | 0.4 | 1 | 1.1 | 0.9
234 | 1 | 0 | 0 | 0 | 0 | 1 | 0.97995 | -0.38573 | 0.4 | 1 | 1.1 | 0.9
235 | 1 | 0.0030681 | 0.00076893 | 0 | 0 | 1 | 0.97983 | -0.38812 | 0.4 | 1 | 1.1 | 0.9
237 | 1 | 0.00087252 | 0.00021868 | 0 | 0 | 1 | 0.97995 | -0.38583 | 0.4 | 1 | 1.1 | 0.9
244 | 1 | 0.0014503 | 0.00036348 | 0 | 0 | 1 | 0.981 | -0.36386 | 0.4 | 1 | 1.1 | 0.9
245 | 1 | 0.0009828 | 0.00024631 | 0 | 0 | 1 | 0.98099 | -0.36422 | 0.4 | 1 | 1.1 | 0.9
246 | 1 | 0.0016141 | 0.00040454 | 0 | 0 | 1 | 0.97205 | -0.5392 | 0.4 | 1 | 1.1 | 0.9
247 | 1 | 0.0018331 | 0.00045942 | 0 | 0 | 1 | 0.97212 | -0.53793 | 0.4 | 1 | 1.1 | 0.9
248 | 1 | 0.0011926 | 0.00029889 | 0 | 0 | 1 | 0.97204 | -0.53948 | 0.4 | 1 | 1.1 | 0.9
249 | 1 | 0.0017482 | 0.00043815 | 0 | 0 | 1 | 0.97216 | -0.5371 | 0.4 | 1 | 1.1 | 0.9
250 | 1 | 0.0014199 | 0.00035587 | 0 | 0 | 1 | 0.97224 | -0.53541 | 0.4 | 1 | 1.1 | 0.9
255 | 1 | 0.0014044 | 0.00035197 | 0 | 0 | 1 | 0.97083 | -0.56339 | 0.4 | 1 | 1.1 | 0.9
267 | 1 | 0.0060203 | 0.0015088 | 0 | 0 | 1 | 0.97849 | -0.41336 | 0.4 | 1 | 1.1 | 0.9
269 | 1 | 0.0018504 | 0.00046376 | 0 | 0 | 1 | 0.97506 | -0.48075 | 0.4 | 1 | 1.1 | 0.9
270 | 1 | 0.0026253 | 0.00065797 | 0 | 0 | 1 | 0.97471 | -0.48757 | 0.4 | 1 | 1.1 | 0.9
271 | 1 | 0.0027226 | 0.00068234 | 0 | 0 | 1 | 0.97441 | -0.49349 | 0.4 | 1 | 1.1 | 0.9
272 | 1 | 0.0018096 | 0.00045352 | 0 | 0 | 1 | 0.9743 | -0.49563 | 0.4 | 1 | 1.1 | 0.9
282 | 1 | 0.00227 | 0.00056891 | 0 | 0 | 1 | 0.97396 | -0.50238 | 0.4 | 1 | 1.1 | 0.9
278 | 1 | 0 | 0 | 0 | 0 | 1 | 0.97366 | -0.50832 | 0.4 | 1 | 1.1 | 0.9
273 | 1 | 0.0017201 | 0.00043109 | 0 | 0 | 1 | 0.97355 | -0.51062 | 0.4 | 1 | 1.1 | 0.9
274 | 1 | 0.0016789 | 0.00042077 | 0 | 0 | 1 | 0.97351 | -0.51133 | 0.4 | 1 | 1.1 | 0.9
275 | 1 | 0 | 0 | 0 | 0 | 1 | 0.97358 | -0.50985 | 0.4 | 1 | 1.1 | 0.9
276 | 1 | 0.002252 | 0.0005644 | 0 | 0 | 1 | 0.97349 | -0.51164 | 0.4 | 1 | 1.1 | 0.9
277 | 1 | 0.001174 | 0.00029422 | 0 | 0 | 1 | 0.97354 | -0.51077 | 0.4 | 1 | 1.1 | 0.9
280 | 1 | 0.00045187 | 0.00011325 | 0 | 0 | 1 | 0.97348 | -0.51188 | 0.4 | 1 | 1.1 | 0.9
281 | 1 | 0 | 0 | 0 | 0 | 1 | 0.97326 | -0.51626 | 0.4 | 1 | 1.1 | 0.9
297 | 1 | 0.00084589 | 0.000212 | 0 | 0 | 1 | 0.97348 | -0.51191 | 0.4 | 1 | 1.1 | 0.9
287 | 1 | 0.0016605 | 0.00041617 | 0 | 0 | 1 | 0.97314 | -0.51857 | 0.4 | 1 | 1.1 | 0.9
284 | 1 | 0.0014752 | 0.00036972 | 0 | 0 | 1 | 0.97318 | -0.5178 | 0.4 | 1 | 1.1 | 0.9
296 | 1 | 0.00094651 | 0.00023722 | 0 | 0 | 1 | 0.97345 | -0.51242 | 0.4 | 1 | 1.1 | 0.9
289 | 1 | 0.0011898 | 0.0002982 | 0 | 0 | 1 | 0.97309 | -0.51964 | 0.4 | 1 | 1.1 | 0.9
285 | 1 | 0.0019368 | 0.00048541 | 0 | 0 | 1 | 0.97313 | -0.51883 | 0.4 | 1 | 1.1 | 0.9
286 | 1 | 0.0015232 | 0.00038175 | 0 | 0 | 1 | 0.97312 | -0.51901 | 0.4 | 1 | 1.1 | 0.9
288 | 1 | 0.001413 | 0.00035413 | 0 | 0 | 1 | 0.9731 | -0.51935 | 0.4 | 1 | 1.1 | 0.9
290 | 1 | 0.0011967 | 0.00029991 | 0 | 0 | 1 | 0.97307 | -0.52002 | 0.4 | 1 | 1.1 | 0.9
291 | 1 | 0.00043634 | 0.00010936 | 0 | 0 | 1 | 0.97304 | -0.52068 | 0.4 | 1 | 1.1 | 0.9
295 | 1 | 0.001064 | 0.00026667 | 0 | 0 | 1 | 0.97344 | -0.51275 | 0.4 | 1 | 1.1 | 0.9

## generator_data
GEN_BUS | PG | QG | QMAX | QMIN | VG | MBASE | GEN_STATUS | PMAX | PMIN
79 | 0.51945 | 0.1338 | 10 | -10 | 1 | 100 | 1 | 10 | 0

## branch_data
F_BUS | T_BUS | BR_R | BR_X | BR_B | RATE_A | RATE_B | RATE_C | TAP | SHIFT | BR_STATUS | ANGMIN | ANGMAX | P_in | Q_in | P_out | Q_out
1 | 2 | 0.30731 | 0.19668 | 5.1606e-10 | 0 | 0 | 0 | 0 | 0 | 1 | -90 | 90 | -0.018995 | -0.0047609 | 0.018996 | 0.0047617
1 | 3 | 1.9074 | 1.2208 | 3.2031e-09 | 0 | 0 | 0 | 0 | 0 | 1 | -90 | 90 | 0.012265 | 0.0030742 | -0.012262 | -0.0030725
2 | 4 | 3.3441 | 2.1402 | 5.6157e-09 | 0 | 0 | 0 | 0 | 0 | 1 | -90 | 90 | -0.020371 | -0.0051062 | 0.020386 | 0.0051153
3 | 5 | 0.39766 | 0.2545 | 6.6777e-10 | 0 | 0 | 0 | 0 | 0 | 1 | -90 | 90 | 0.012262 | 0.0030725 | -0.012261 | -0.0030722
4 | 6 | 0.17129 | 0.10963 | 1.1506e-09 | 0 | 0 | 0 | 0 | 0 | 1 | -90 | 90 | -0.13037 | -0.033024 | 0.1304 | 0.033044
4 | 7 | 0.47034 | 0.30101 | 3.1593e-09 | 0 | 0 | 0 | 0 | 0 | 1 | -90 | 90 | 0.10999 | 0.027909 | -0.10992 | -0.02787
5 | 8 | 3.6281 | 2.322 | 6.0926e-09 | 0 | 0 | 0 | 0 | 0 | 1 | -90 | 90 | 0.0060197 | 0.0015082 | -0.0060182 | -0.0015079
5 | 9 | 1.2583 | 0.80529 | 2.113e-09 | 0 | 0 | 0 | 0 | 0 | 1 | -90 | 90 | 0.0062414 | 0.001564 | -0.0062408 | -0.0015638
6 | 97 | 0.096719 | 0.0619 | 6.4967e-10 | 0 | 0 | 0 | 0 | 0 | 1 | -90 | 90 | -0.13798 | -0.034944 | 0.138 | 0.034956
6 | 94 | 2.8342 | 1.8139 | 4.7594e-09 | 0 | 0 | 0 | 0 | 0 | 1 | -90 | 90 | 0.0075779 | 0.0018993 | -0.0075762 | -0.0018986
7 | 99 | 0.23538 | 0.15064 | 1.581e-09 | 0 | 0 | 0 | 0 | 0 | 1 | -90 | 90 | 0.10269 | 0.026056 | -0.10266 | -0.026039
8 | 109 | 2.6371 | 1.6878 | 4.4285e-09 | 0 | 0 | 0 | 0 | 0 | 1 | -90 | 90 | 0.0060182 | 0.0015079 | -0.0060172 | -0.0015076
9 | 108 | 2.3798 | 1.523 | 3.9963e-09 | 0 | 0 | 0 | 0 | 0 | 1 | -90 | 90 | 0.0033612 | 0.00084212 | -0.0033609 | -0.00084232
97 | 98 | 3.8238 | 2.4472 | 6.4212e-09 | 0 | 0 | 0 | 0 | 0 | 1 | -90 | 90 | 0.064176 | 0.016233 | -0.064005 | -0.016125
97 | 89 | 0.42038 | 0.26905 | 2.8238e-09 | 0 | 0 | 0 | 0 | 0 | 1 | -90 | 90 | -0.20218 | -0.05119 | 0.20236 | 0.051309
94 | 88 | 1.1493 | 0.73555 | 1.93e-09 | 0 | 0 | 0 | 0 | 0 | 1 | -90 | 90 | 0.0038477 | 0.00096415 | -0.0038475 | -0.00096422
99 | 100 | 0.4954 | 0.31705 | 3.3276e-09 | 0 | 0 | 0 | 0 | 0 | 1 | -90 | 90 | 0.098121 | 0.024901 | -0.098069 | -0.024868
109 | 110 | 1.6601 | 1.0625 | 2.7877e-09 | 0 | 0 | 0 | 0 | 0 | 1 | -90 | 90 | 0.0019094 | 0.00047812 | -0.0019094 | -0.00047835
98 | 117 | 1.2208 | 0.7813 | 2.05e-09 | 0 | 0 | 0 | 0 | 0 | 1 | -90 | 90 | 0.041296 | 0.010421 | -0.041274 | -0.010406
98 | 115 | 1.8804 | 1.2034 | 3.1576e-09 | 0 | 0 | 0 | 0 | 0 | 1 | -90 | 90 | 0.022709 | 0.0057039 | -0.022698 | -0.0056974
89 | 87 | 0.18979 | 0.12147 | 1.2748e-09 | 0 | 0 | 0 | 0 | 0 | 1 | -90 | 90 | -0.20856 | -0.052863 | 0.20865 | 0.05292
88 | 91 | 0.56914 | 0.36425 | 9.5574e-10 | 0 | 0 | 0 | 0 | 0 | 1 | -90 | 90 | 0.0038475 | 0.00096422 | -0.0038474 | -0.00096426
100 | 102 | 0.24215 | 0.15498 | 4.0664e-10 | 0 | 0 | 0 | 0 | 0 | 1 | -90 | 90 | 0.0041102 | 0.00103 | -0.0041102 | -0.00103
100 | 101 | 0.45006 | 0.28804 | 3.0231e-09 | 0 | 0 | 0 | 0 | 0 | 1 | -90 | 90 | 0.093959 | 0.023838 | -0.093916 | -0.023811
110 | 298 | 1.254 | 0.80255 | 2.1058e-09 | 0 | 0 | 0 | 0 | 0 | 1 | -90 | 90 | 0.0019094 | 0.00047835 | -0.0019093 | -0.00047853
10 | 11 | 0.59775 | 0.38256 | 4.0151e-09 | 0 | 0 | 0 | 0 | 0 | 1 | -90 | 90 | -0.16213 | -0.041216 | 0.1623 | 0.041326
10 | 12 | 0.36062 | 0.2308 | 2.4223e-09 | 0 | 0 | 0 | 0 | 0 | 1 | -90 | 90 | 0.15378 | 0.039123 | -0.15368 | -0.039063
11 | 13 | 0.91354 | 0.58466 | 6.1363e-09 | 0 | 0 | 0 | 0 | 0 | 1 | -90 | 90 | -0.16438 | -0.041847 | 0.16465 | 0.042019
12 | 14 | 4.3424 | 2.7791 | 7.2921e-09 | 0 | 0 | 0 | 0 | 0 | 1 | -90 | 90 | 0.009308 | 0.0023316 | -0.0093039 | -0.0023297
12 | 15 | 1.6209 | 1.0374 | 5.444e-09 | 0 | 0 | 0 | 0 | 0 | 1 | -90 | 90 | 0.14438 | 0.036732 | -0.14401 | -0.036495
13 | 17 | 1.5457 | 0.98922 | 1.0382e-08 | 0 | 0 | 0 | 0 | 0 | 1 | -90 | 90 | -0.16465 | -0.042019 | 0.16511 | 0.04231
14 | 18 | 1.8889 | 1.2089 | 3.1719e-09 | 0 | 0 | 0 | 0 | 0 | 1 | -90 | 90 | 0.0082879 | 0.002075 | -0.0082865 | -0.0020744
15 | 19 | 6.9195 | 4.4285 | 1.162e-08 | 0 | 0 | 0 | 0 | 0 | 1 | -90 | 90 | 0.057501 | 0.014587 | -0.057249 | -0.014427
15 | 20 | 0.82508 | 0.52805 | 1.3855e-09 | 0 | 0 | 0 | 0 | 0 | 1 | -90 | 90 | 0.086505 | 0.021908 | -0.086437 | -0.021865
17 | 119 | 0.62758 | 0.40165 | 1.0539e-09 | 0 | 0 | 0 | 0 | 0 | 1 | -90 | 90 | 0.12044 | 0.030689 | -0.12034 | -0.030626
17 | 118 | 0.43188 | 0.2764 | 2.901e-09 | 0 | 0 | 0 | 0 | 0 | 1 | -90 | 90 | -0.28555 | -0.072998 | 0.28593 | 0.073242
18 | 60 | 2.4935 | 1.5959 | 4.1873e-09 | 0 | 0 | 0 | 0 | 0 | 1 | -90 | 90 | 0.0041767 | 0.0010458 | -0.0041762 | -0.0010459
18 | 71 | 3.4732 | 2.2229 | 5.8325e-09 | 0 | 0 | 0 | 0 | 0 | 1 | -90 | 90 | 0.0041098 | 0.0010286 | -0.0041091 | -0.0010288
19 | 42 | 2.237 | 1.4317 | 3.7565e-09 | 0 | 0 | 0 | 0 | 0 | 1 | -90 | 90 | 0.056173 | 0.014158 | -0.056094 | -0.014108
20 | 82 | 0.34937 | 0.2236 | 5.8669e-10 | 0 | 0 | 0 | 0 | 0 | 1 | -90 | 90 | 0.084456 | 0.021369 | -0.084428 | -0.021351
20 | 16 | 3.4823 | 2.2287 | 5.8478e-09 | 0 | 0 | 0 | 0 | 0 | 1 | -90 | 90 | 0.0019809 | 0.00049597 | -0.0019807 | -0.00049643
119 | 120 | 4.5231 | 2.8948 | 7.5955e-09 | 0 | 0 | 0 | 0 | 0 | 1 | -90 | 90 | 0.021345 | 0.0053584 | -0.021323 | -0.0053449
119 | 121 | 2.4831 | 1.5892 | 4.1698e-09 | 0 | 0 | 0 | 0 | 0 | 1 | -90 | 90 | 0.098995 | 0.025267 | -0.098731 | -0.025099
118 | 90 | 0.26651 | 0.17056 | 1.7901e-09 | 0 | 0 | 0 | 0 | 0 | 1 | -90 | 90 | -0.29111 | -0.07454 | 0.29135 | 0.074696
60 | 57 | 0.65528 | 0.41938 | 1.1004e-09 | 0 | 0 | 0 | 0 | 0 | 1 | -90 | 90 | 0.0035787 | 0.00089616 | -0.0035786 | -0.00089621
71 | 73 | 1.0337 | 0.66156 | 1.7358e-09 | 0 | 0 | 0 | 0 | 0 | 1 | -90 | 90 | 0.0027964 | 0.00069975 | -0.0027963 | -0.00069986
42 | 142 | 2.1233 | 1.3589 | 3.5657e-09 | 0 | 0 | 0 | 0 | 0 | 1 | -90 | 90 | 0.0050368 | 0.0012619 | -0.0050362 | -0.0012619
42 | 39 | 2.2727 | 1.4545 | 3.8164e-09 | 0 | 0 | 0 | 0 | 0 | 1 | -90 | 90 | 0.051058 | 0.012846 | -0.050992 | -0.012804
82 | 25 | 5.8984 | 3.7749 | 9.9049e-09 | 0 | 0 | 0 | 0 | 0 | 1 | -90 | 90 | 0.071419 | 0.018088 | -0.071086 | -0.017876
82 | 83 | 5.8773 | 3.7615 | 9.8696e-09 | 0 | 0 | 0 | 0 | 0 | 1 | -90 | 90 | 0.013009 | 0.0032639 | -0.012998 | -0.0032578
120 | 137 | 4.7741 | 3.0554 | 8.0169e-09 | 0 | 0 | 0 | 0 | 0 | 1 | -90 | 90 | 0.0092151 | 0.0023104 | -0.0092107 | -0.0023083
121 | 122 | 0.055199 | 0.035327 | 9.2693e-11 | 0 | 0 | 0 | 0 | 0 | 1 | -90 | 90 | 0.092045 | 0.023423 | -0.09204 | -0.02342
80 | 90 | 0.15154 | 0.096988 | 1.0179e-09 | 0 | 0 | 0 | 0 | 0 | 1 | -90 | 90 | 0.29294 | 0.075149 | -0.2928 | -0.07506
80 | 86 | 0.24523 | 0.15695 | 1.6472e-09 | 0 | 0 | 0 | 0 | 0 | 1 | -90 | 90 | 0.22007 | 0.056035 | -0.21994 | -0.055953
80 | 79 | 0.90904 | 0.58179 | 6.1061e-09 | 0 | 0 | 0 | 0 | 0 | 1 | -90 | 90 | -0.51301 | -0.13118 | 0.51559 | 0.13283
86 | 84 | 0.57343 | 0.36699 | 3.8518e-09 | 0 | 0 | 0 | 0 | 0 | 1 | -90 | 90 | 0.21553 | 0.054848 | -0.21524 | -0.054664
79 | 81 | 3.8886 | 2.4887 | 6.5301e-09 | 0 | 0 | 0 | 0 | 0 | 1 | -90 | 90 | 0.0038587 | 0.00096666 | -0.003858 | -0.00096692
57 | 56 | 1.7037 | 1.0904 | 2.8609e-09 | 0 | 0 | 0 | 0 | 0 | 1 | -90 | 90 | 0.0024673 | 0.00061768 | -0.0024672 | -0.00061789
73 | 78 | 1.1465 | 0.73377 | 1.9253e-09 | 0 | 0 | 0 | 0 | 0 | 1 | -90 | 90 | 0.0015649 | 0.00039123 | -0.0015648 | -0.00039139
72 | 74 | 1.6325 | 1.0448 | 2.7414e-09 | 0 | 0 | 0 | 0 | 0 | 1 | -90 | 90 | -0.0012871 | -0.00032258 | 0.0012871 | 0.00032234
74 | 153 | 1.5404 | 0.98588 | 2.5868e-09 | 0 | 0 | 0 | 0 | 0 | 1 | -90 | 90 | -0.010965 | -0.0027458 | 0.010967 | 0.0027468
74 | 149 | 2.3991 | 1.5354 | 4.0288e-09 | 0 | 0 | 0 | 0 | 0 | 1 | -90 | 90 | 0.0096778 | 0.0024234 | -0.0096753 | -0.0024222
142 | 143 | 2.2281 | 1.426 | 3.7416e-09 | 0 | 0 | 0 | 0 | 0 | 1 | -90 | 90 | 0.0028797 | 0.00072138 | -0.0028795 | -0.00072161
39 | 37 | 0.53054 | 0.33954 | 8.9091e-10 | 0 | 0 | 0 | 0 | 0 | 1 | -90 | 90 | 0.0494 | 0.012405 | -0.049386 | -0.012396
25 | 24 | 0.68555 | 0.43875 | 1.1512e-09 | 0 | 0 | 0 | 0 | 0 | 1 | -90 | 90 | 0.068505 | 0.017229 | -0.068469 | -0.017206
21 | 22 | 4.2367 | 2.7115 | 7.1145e-09 | 0 | 0 | 0 | 0 | 0 | 1 | -90 | 90 | 0.010164 | 0.0025488 | -0.010159 | -0.0025464
21 | 23 | 3.2998 | 2.1119 | 5.5412e-09 | 0 | 0 | 0 | 0 | 0 | 1 | -90 | 90 | -0.02356 | -0.0059063 | 0.023581 | 0.0059189
23 | 24 | 0.50555 | 0.32355 | 8.4895e-10 | 0 | 0 | 0 | 0 | 0 | 1 | -90 | 90 | -0.023581 | -0.0059189 | 0.023584 | 0.0059208
24 | 26 | 1.1025 | 0.70559 | 1.8514e-09 | 0 | 0 | 0 | 0 | 0 | 1 | -90 | 90 | 0.044885 | 0.011285 | -0.04486 | -0.01127
26 | 171 | 1.2057 | 0.77166 | 2.0247e-09 | 0 | 0 | 0 | 0 | 0 | 1 | -90 | 90 | 0.043881 | 0.011024 | -0.043855 | -0.011008
171 | 172 | 1.7755 | 1.1363 | 2.9816e-09 | 0 | 0 | 0 | 0 | 0 | 1 | -90 | 90 | 0.015253 | 0.0038223 | -0.015248 | -0.0038197
171 | 170 | 0.70467 | 0.45099 | 1.1833e-09 | 0 | 0 | 0 | 0 | 0 | 1 | -90 | 90 | 0.028602 | 0.0071854 | -0.028595 | -0.0071814
172 | 173 | 0.63845 | 0.40861 | 1.0721e-09 | 0 | 0 | 0 | 0 | 0 | 1 | -90 | 90 | 0.014024 | 0.0035128 | -0.014022 | -0.003512
170 | 169 | 0.54664 | 0.34985 | 9.1796e-10 | 0 | 0 | 0 | 0 | 0 | 1 | -90 | 90 | 0.027869 | 0.0069995 | -0.027865 | -0.0069965
27 | 28 | 0.24465 | 0.15657 | 4.1083e-10 | 0 | 0 | 0 | 0 | 0 | 1 | -90 | 90 | -0.0087813 | -0.0022009 | 0.0087815 | 0.002201
27 | 29 | 1.1263 | 0.72084 | 1.8914e-09 | 0 | 0 | 0 | 0 | 0 | 1 | -90 | 90 | 0.0065728 | 0.0016474 | -0.0065722 | -0.0016472
28 | 30 | 1.5101 | 0.96644 | 2.5358e-09 | 0 | 0 | 0 | 0 | 0 | 1 | -90 | 90 | -0.010531 | -0.0026395 | 0.010533 | 0.0026405
29 | 31 | 0.67766 | 0.4337 | 1.138e-09 | 0 | 0 | 0 | 0 | 0 | 1 | -90 | 90 | 0.0050387 | 0.0012629 | -0.0050385 | -0.0012628
30 | 32 | 0.52011 | 0.33287 | 8.7341e-10 | 0 | 0 | 0 | 0 | 0 | 1 | -90 | 90 | -0.01302 | -0.0032639 | 0.013021 | 0.0032645
31 | 33 | 0.20916 | 0.13386 | 3.5124e-10 | 0 | 0 | 0 | 0 | 0 | 1 | -90 | 90 | 0.0050385 | 0.0012628 | -0.0050384 | -0.0012628
32 | 34 | 1.5793 | 1.0108 | 2.6521e-09 | 0 | 0 | 0 | 0 | 0 | 1 | -90 | 90 | -0.015157 | -0.0037997 | 0.015161 | 0.003802
34 | 35 | 1.0482 | 0.67082 | 1.7601e-09 | 0 | 0 | 0 | 0 | 0 | 1 | -90 | 90 | -0.017099 | -0.0042879 | 0.017103 | 0.0042899
143 | 163 | 0.70035 | 0.44822 | 1.1761e-09 | 0 | 0 | 0 | 0 | 0 | 1 | -90 | 90 | 0.0014705 | 0.00036847 | -0.0014705 | -0.00036857
35 | 36 | 0.61078 | 0.3909 | 1.0257e-09 | 0 | 0 | 0 | 0 | 0 | 1 | -90 | 90 | -0.020723 | -0.0051973 | 0.020726 | 0.0051991
49 | 52 | 0.28243 | 0.18075 | 4.7427e-10 | 0 | 0 | 0 | 0 | 0 | 1 | -90 | 90 | -0.0012322 | -0.00030884 | 0.0012322 | 0.0003088
52 | 50 | 1.1828 | 0.757 | 1.9863e-09 | 0 | 0 | 0 | 0 | 0 | 1 | -90 | 90 | -0.0012322 | -0.0003088 | 0.0012322 | 0.00030863
36 | 37 | 0.88042 | 0.56347 | 1.4785e-09 | 0 | 0 | 0 | 0 | 0 | 1 | -90 | 90 | -0.025041 | -0.0062807 | 0.025048 | 0.0062845
37 | 38 | 2.1585 | 1.3815 | 3.6247e-09 | 0 | 0 | 0 | 0 | 0 | 1 | -90 | 90 | 0.024338 | 0.0061115 | -0.024324 | -0.0061027
38 | 40 | 1.4973 | 0.95825 | 2.5143e-09 | 0 | 0 | 0 | 0 | 0 | 1 | -90 | 90 | 0.0043172 | 0.0010815 | -0.0043168 | -0.0010815
38 | 41 | 1.8631 | 1.1924 | 3.1286e-09 | 0 | 0 | 0 | 0 | 0 | 1 | -90 | 90 | 0.020007 | 0.0050213 | -0.019998 | -0.0050162
40 | 58 | 1.6775 | 1.0736 | 2.817e-09 | 0 | 0 | 0 | 0 | 0 | 1 | -90 | 90 | 0.0043168 | 0.0010815 | -0.0043165 | -0.0010815
41 | 47 | 2.1968 | 1.406 | 3.689e-09 | 0 | 0 | 0 | 0 | 0 | 1 | -90 | 90 | 0.017652 | 0.004428 | -0.017644 | -0.0044235
58 | 59 | 2.3169 | 1.4828 | 3.8908e-09 | 0 | 0 | 0 | 0 | 0 | 1 | -90 | 90 | 0.0012183 | 0.00030499 | -0.0012182 | -0.00030534
47 | 45 | 2.1801 | 1.3953 | 3.661e-09 | 0 | 0 | 0 | 0 | 0 | 1 | -90 | 90 | 0.014003 | 0.0035108 | -0.013998 | -0.0035081
45 | 43 | 0.80231 | 0.51348 | 1.3473e-09 | 0 | 0 | 0 | 0 | 0 | 1 | -90 | 90 | 0.012181 | 0.0030528 | -0.01218 | -0.0030521
43 | 44 | 1.2919 | 0.82681 | 2.1694e-09 | 0 | 0 | 0 | 0 | 0 | 1 | -90 | 90 | 0.009888 | 0.0024776 | -0.0098866 | -0.0024769
44 | 46 | 0.20417 | 0.13067 | 3.4285e-10 | 0 | 0 | 0 | 0 | 0 | 1 | -90 | 90 | 0.0083717 | 0.0020972 | -0.0083716 | -0.0020971
46 | 48 | 1.8266 | 1.169 | 3.0674e-09 | 0 | 0 | 0 | 0 | 0 | 1 | -90 | 90 | 0.0070606 | 0.0017685 | -0.0070596 | -0.0017682
48 | 50 | 1.5049 | 0.96316 | 2.5272e-09 | 0 | 0 | 0 | 0 | 0 | 1 | -90 | 90 | 0.0051821 | 0.0012976 | -0.0051816 | -0.0012976
50 | 51 | 5.3206 | 3.4052 | 8.9347e-09 | 0 | 0 | 0 | 0 | 0 | 1 | -90 | 90 | 0.0039494 | 0.00098894 | -0.0039485 | -0.00098918
51 | 53 | 2.1711 | 1.3895 | 3.6458e-09 | 0 | 0 | 0 | 0 | 0 | 1 | -90 | 90 | 0.0026671 | 0.00066801 | -0.0026669 | -0.00066824
53 | 54 | 1.3355 | 0.85474 | 2.2427e-09 | 0 | 0 | 0 | 0 | 0 | 1 | -90 | 90 | 0.0013972 | 0.00035001 | -0.0013972 | -0.0003502
55 | 56 | 2.8638 | 1.8328 | 4.8091e-09 | 0 | 0 | 0 | 0 | 0 | 1 | -90 | 90 | -0.000882 | -0.00022105 | 0.00088202 | 0.0002206
61 | 62 | 0.41817 | 0.26763 | 7.0222e-10 | 0 | 0 | 0 | 0 | 0 | 1 | -90 | 90 | 0.013171 | 0.0033029 | -0.013171 | -0.0033024
61 | 63 | 0.92378 | 0.59122 | 1.5513e-09 | 0 | 0 | 0 | 0 | 0 | 1 | -90 | 90 | -0.014325 | -0.0035919 | 0.014327 | 0.0035932
62 | 64 | 0.19405 | 0.12419 | 3.2586e-10 | 0 | 0 | 0 | 0 | 0 | 1 | -90 | 90 | 0.012193 | 0.0030574 | -0.012193 | -0.0030573
63 | 65 | 0.3463 | 0.22163 | 5.8153e-10 | 0 | 0 | 0 | 0 | 0 | 1 | -90 | 90 | -0.015407 | -0.0038639 | 0.015408 | 0.0038644
64 | 66 | 1.2713 | 0.81361 | 2.1348e-09 | 0 | 0 | 0 | 0 | 0 | 1 | -90 | 90 | 0.010633 | 0.0026664 | -0.010632 | -0.0026656
65 | 67 | 0.34867 | 0.22315 | 5.8551e-10 | 0 | 0 | 0 | 0 | 0 | 1 | -90 | 90 | -0.016701 | -0.0041884 | 0.016702 | 0.0041891
66 | 69 | 1.0875 | 0.69598 | 1.8262e-09 | 0 | 0 | 0 | 0 | 0 | 1 | -90 | 90 | 0.0098337 | 0.0024655 | -0.0098325 | -0.0024649
67 | 164 | 0.86311 | 0.55239 | 1.4494e-09 | 0 | 0 | 0 | 0 | 0 | 1 | -90 | 90 | -0.01797 | -0.0045069 | 0.017973 | 0.0045088
69 | 68 | 0.75392 | 0.48251 | 1.266e-09 | 0 | 0 | 0 | 0 | 0 | 1 | -90 | 90 | 0.0082503 | 0.0020684 | -0.0082498 | -0.0020681
164 | 165 | 0.73586 | 0.47095 | 1.2357e-09 | 0 | 0 | 0 | 0 | 0 | 1 | -90 | 90 | -0.019086 | -0.0047878 | 0.019089 | 0.0047896
68 | 70 | 5.6894 | 3.6412 | 9.554e-09 | 0 | 0 | 0 | 0 | 0 | 1 | -90 | 90 | 0.0071532 | 0.0017933 | -0.00715 | -0.0017921
165 | 166 | 0.40116 | 0.25674 | 6.7366e-10 | 0 | 0 | 0 | 0 | 0 | 1 | -90 | 90 | -0.020344 | -0.0051041 | 0.020346 | 0.0051052
78 | 76 | 1.7834 | 1.1414 | 2.9949e-09 | 0 | 0 | 0 | 0 | 0 | 1 | -90 | 90 | 0.0015648 | 0.00039139 | -0.0015648 | -0.00039165
153 | 154 | 2.2607 | 1.4469 | 3.7964e-09 | 0 | 0 | 0 | 0 | 0 | 1 | -90 | 90 | -0.012239 | -0.0030658 | 0.012243 | 0.0030678
149 | 147 | 2.7565 | 1.7642 | 4.6289e-09 | 0 | 0 | 0 | 0 | 0 | 1 | -90 | 90 | 0.0083563 | 0.0020916 | -0.0083542 | -0.0020907
76 | 75 | 3.4633 | 2.2165 | 5.8158e-09 | 0 | 0 | 0 | 0 | 0 | 1 | -90 | 90 | 0.0015648 | 0.00039165 | -0.0015647 | -0.00039216
154 | 155 | 2.245 | 1.4368 | 3.77e-09 | 0 | 0 | 0 | 0 | 0 | 1 | -90 | 90 | -0.018251 | -0.0045716 | 0.018259 | 0.0045765
154 | 159 | 2.2819 | 1.4604 | 3.8319e-09 | 0 | 0 | 0 | 0 | 0 | 1 | -90 | 90 | 0.0045293 | 0.0011334 | -0.0045288 | -0.0011334
147 | 151 | 6.0913 | 3.8985 | 1.0229e-08 | 0 | 0 | 0 | 0 | 0 | 1 | -90 | 90 | 0.0011582 | 0.0002879 | -0.0011582 | -0.00028882
147 | 145 | 1.1835 | 0.75743 | 1.9874e-09 | 0 | 0 | 0 | 0 | 0 | 1 | -90 | 90 | 0.0071959 | 0.0018028 | -0.0071952 | -0.0018026
160 | 162 | 4.6575 | 2.9808 | 7.8211e-09 | 0 | 0 | 0 | 0 | 0 | 1 | -90 | 90 | 0.00063681 | 0.00015886 | -0.00063679 | -0.0001596
160 | 158 | 4.3546 | 2.787 | 7.3126e-09 | 0 | 0 | 0 | 0 | 0 | 1 | -90 | 90 | -0.0018651 | -0.00046671 | 0.0018653 | 0.00046612
158 | 159 | 1.4728 | 0.94258 | 2.4732e-09 | 0 | 0 | 0 | 0 | 0 | 1 | -90 | 90 | -0.003313 | -0.00082885 | 0.0033132 | 0.00082873
158 | 157 | 0.73723 | 0.47183 | 1.238e-09 | 0 | 0 | 0 | 0 | 0 | 1 | -90 | 90 | 0.0014477 | 0.00036274 | -0.0014477 | -0.00036285
84 | 85 | 0.047157 | 0.030181 | 3.1676e-10 | 0 | 0 | 0 | 0 | 0 | 1 | -90 | 90 | 0.21264 | 0.054012 | -0.21262 | -0.053998
85 | 87 | 0.46123 | 0.29519 | 3.0981e-09 | 0 | 0 | 0 | 0 | 0 | 1 | -90 | 90 | 0.20887 | 0.053059 | -0.20865 | -0.05292
93 | 95 | 0.77359 | 0.4951 | 5.1963e-09 | 0 | 0 | 0 | 0 | 0 | 1 | -90 | 90 | -0.079865 | -0.020244 | 0.079919 | 0.020278
93 | 156 | 1.2834 | 0.82139 | 8.6208e-09 | 0 | 0 | 0 | 0 | 0 | 1 | -90 | 90 | 0.079865 | 0.020244 | -0.079775 | -0.020188
95 | 101 | 0.70174 | 0.44912 | 4.7137e-09 | 0 | 0 | 0 | 0 | 0 | 1 | -90 | 90 | -0.0928 | -0.023507 | 0.092866 | 0.023548
156 | 263 | 1.3672 | 0.87502 | 4.5919e-09 | 0 | 0 | 0 | 0 | 0 | 1 | -90 | 90 | 0.077924 | 0.019724 | -0.077833 | -0.019666
101 | 103 | 2.6174 | 1.6752 | 4.3954e-09 | 0 | 0 | 0 | 0 | 0 | 1 | -90 | 90 | 0.0010492 | 0.00026253 | -0.0010491 | -0.00026294
263 | 265 | 2.3791 | 1.5227 | 3.9952e-09 | 0 | 0 | 0 | 0 | 0 | 1 | -90 | 90 | 0.023469 | 0.0058995 | -0.023455 | -0.0058907
263 | 261 | 1.6211 | 1.0375 | 2.7223e-09 | 0 | 0 | 0 | 0 | 0 | 1 | -90 | 90 | 0.052183 | 0.01322 | -0.052134 | -0.013189
265 | 268 | 0.89 | 0.5696 | 1.4946e-09 | 0 | 0 | 0 | 0 | 0 | 1 | -90 | 90 | 0.022099 | 0.005551 | -0.022095 | -0.0055481
261 | 260 | 1.9579 | 1.2531 | 3.2879e-09 | 0 | 0 | 0 | 0 | 0 | 1 | -90 | 90 | 0.049624 | 0.01256 | -0.04957 | -0.012526
260 | 262 | 2.5985 | 1.663 | 4.3636e-09 | 0 | 0 | 0 | 0 | 0 | 1 | -90 | 90 | 0.044977 | 0.011375 | -0.044919 | -0.011338
117 | 132 | 2.5152 | 1.6097 | 4.2237e-09 | 0 | 0 | 0 | 0 | 0 | 1 | -90 | 90 | 0.038824 | 0.0097925 | -0.038783 | -0.0097664
115 | 113 | 2.814 | 1.801 | 4.7255e-09 | 0 | 0 | 0 | 0 | 0 | 1 | -90 | 90 | 0.021433 | 0.0053803 | -0.021419 | -0.0053717
132 | 130 | 1.4909 | 0.9542 | 2.5037e-09 | 0 | 0 | 0 | 0 | 0 | 1 | -90 | 90 | 0.036709 | 0.0092466 | -0.036687 | -0.0092328
113 | 111 | 0.18382 | 0.11764 | 3.0868e-10 | 0 | 0 | 0 | 0 | 0 | 1 | -90 | 90 | 0.020719 | 0.0051964 | -0.020718 | -0.0051958
102 | 104 | 0.62423 | 0.39951 | 1.0483e-09 | 0 | 0 | 0 | 0 | 0 | 1 | -90 | 90 | 0.0020171 | 0.00050542 | -0.0020171 | -0.0005055
104 | 106 | 0.22028 | 0.14098 | 3.6991e-10 | 0 | 0 | 0 | 0 | 0 | 1 | -90 | 90 | 0.001024 | 0.0002566 | -0.001024 | -0.00025664
262 | 264 | 1.3789 | 0.88249 | 2.3155e-09 | 0 | 0 | 0 | 0 | 0 | 1 | -90 | 90 | 0.044919 | 0.011338 | -0.044888 | -0.011319
264 | 266 | 0.95509 | 0.61126 | 1.6039e-09 | 0 | 0 | 0 | 0 | 0 | 1 | -90 | 90 | 0.042847 | 0.010807 | -0.042828 | -0.010795
266 | 267 | 0.33969 | 0.2174 | 5.7042e-10 | 0 | 0 | 0 | 0 | 0 | 1 | -90 | 90 | 0.041918 | 0.010567 | -0.041912 | -0.010563
111 | 112 | 1.296 | 0.82943 | 2.1763e-09 | 0 | 0 | 0 | 0 | 0 | 1 | -90 | 90 | 0.018672 | 0.0046829 | -0.018667 | -0.00468
112 | 114 | 0.95639 | 0.61209 | 1.606e-09 | 0 | 0 | 0 | 0 | 0 | 1 | -90 | 90 | 0.017538 | 0.0043971 | -0.017535 | -0.0043952
114 | 116 | 1.1063 | 0.70802 | 1.8577e-09 | 0 | 0 | 0 | 0 | 0 | 1 | -90 | 90 | 0.014725 | 0.0036909 | -0.014722 | -0.0036894
116 | 228 | 1.3912 | 0.89039 | 2.3362e-09 | 0 | 0 | 0 | 0 | 0 | 1 | -90 | 90 | 0.013013 | 0.003261 | -0.01301 | -0.0032596
228 | 225 | 1.5335 | 0.98142 | 2.5751e-09 | 0 | 0 | 0 | 0 | 0 | 1 | -90 | 90 | 0.010557 | 0.0026447 | -0.010555 | -0.0026438
225 | 227 | 1.7522 | 1.1214 | 2.9423e-09 | 0 | 0 | 0 | 0 | 0 | 1 | -90 | 90 | 0.0056092 | 0.0014045 | -0.0056086 | -0.0014044
225 | 224 | 4.9943 | 3.1964 | 8.3868e-09 | 0 | 0 | 0 | 0 | 0 | 1 | -90 | 90 | 0.0049459 | 0.0012393 | -0.0049445 | -0.0012392
130 | 128 | 3.1133 | 1.9925 | 5.2281e-09 | 0 | 0 | 0 | 0 | 0 | 1 | -90 | 90 | 0.034733 | 0.0087431 | -0.034692 | -0.0087173
137 | 141 | 0.71725 | 0.45904 | 1.2044e-09 | 0 | 0 | 0 | 0 | 0 | 1 | -90 | 90 | 0.0013658 | 0.0003422 | -0.0013658 | -0.00034231
122 | 123 | 1.3165 | 0.84256 | 2.2108e-09 | 0 | 0 | 0 | 0 | 0 | 1 | -90 | 90 | 0.089883 | 0.02288 | -0.089767 | -0.022805
123 | 124 | 1.4227 | 0.91055 | 2.3892e-09 | 0 | 0 | 0 | 0 | 0 | 1 | -90 | 90 | 0.088831 | 0.022571 | -0.088708 | -0.022493
124 | 125 | 2.5713 | 1.6456 | 4.3178e-09 | 0 | 0 | 0 | 0 | 0 | 1 | -90 | 90 | 0.085542 | 0.021699 | -0.085336 | -0.021568
125 | 133 | 0.58073 | 0.37167 | 9.7521e-10 | 0 | 0 | 0 | 0 | 0 | 1 | -90 | 90 | 0.066081 | 0.01674 | -0.066053 | -0.016722
125 | 134 | 0.89078 | 0.5701 | 1.4959e-09 | 0 | 0 | 0 | 0 | 0 | 1 | -90 | 90 | 0.019254 | 0.004828 | -0.019251 | -0.0048258
133 | 135 | 0.71223 | 0.45583 | 1.196e-09 | 0 | 0 | 0 | 0 | 0 | 1 | -90 | 90 | 0.062486 | 0.015828 | -0.062455 | -0.015808
134 | 136 | 1.6492 | 1.0555 | 2.7694e-09 | 0 | 0 | 0 | 0 | 0 | 1 | -90 | 90 | 0.015866 | 0.0039774 | -0.015861 | -0.0039748
135 | 138 | 3.9307 | 2.5156 | 6.6007e-09 | 0 | 0 | 0 | 0 | 0 | 1 | -90 | 90 | 0.060002 | 0.015194 | -0.059845 | -0.015094
136 | 207 | 4.4866 | 2.8714 | 7.5341e-09 | 0 | 0 | 0 | 0 | 0 | 1 | -90 | 90 | 0.010118 | 0.0025357 | -0.010113 | -0.0025332
136 | 208 | 1.5545 | 0.99486 | 2.6104e-09 | 0 | 0 | 0 | 0 | 0 | 1 | -90 | 90 | 0.0057425 | 0.001439 | -0.0057419 | -0.0014389
126 | 127 | 1.9209 | 1.2294 | 3.2258e-09 | 0 | 0 | 0 | 0 | 0 | 1 | -90 | 90 | 0.031754 | 0.0079788 | -0.031733 | -0.0079655
126 | 128 | 0.51215 | 0.32778 | 8.6005e-10 | 0 | 0 | 0 | 0 | 0 | 1 | -90 | 90 | -0.033194 | -0.0083397 | 0.033201 | 0.0083436
127 | 129 | 0.66649 | 0.42655 | 1.1192e-09 | 0 | 0 | 0 | 0 | 0 | 1 | -90 | 90 | 0.030869 | 0.0077489 | -0.030862 | -0.0077445
129 | 131 | 0.29331 | 0.18772 | 4.9255e-10 | 0 | 0 | 0 | 0 | 0 | 1 | -90 | 90 | 0.029163 | 0.0073188 | -0.02916 | -0.0073171
131 | 221 | 2.4731 | 1.5828 | 4.1531e-09 | 0 | 0 | 0 | 0 | 0 | 1 | -90 | 90 | 0.0093556 | 0.0023453 | -0.0093532 | -0.0023442
131 | 216 | 2.356 | 1.5078 | 3.9563e-09 | 0 | 0 | 0 | 0 | 0 | 1 | -90 | 90 | 0.019805 | 0.0049718 | -0.019795 | -0.0049656
221 | 222 | 0.86559 | 0.55397 | 1.4536e-09 | 0 | 0 | 0 | 0 | 0 | 1 | -90 | 90 | 0.0084262 | 0.0021118 | -0.0084255 | -0.0021115
216 | 214 | 1.6818 | 1.0763 | 2.8242e-09 | 0 | 0 | 0 | 0 | 0 | 1 | -90 | 90 | 0.018447 | 0.0046278 | -0.018441 | -0.0046241
222 | 223 | 1.9408 | 1.2421 | 3.2591e-09 | 0 | 0 | 0 | 0 | 0 | 1 | -90 | 90 | 0.0045594 | 0.0011426 | -0.004559 | -0.0011426
214 | 213 | 0.4975 | 0.3184 | 8.3544e-10 | 0 | 0 | 0 | 0 | 0 | 1 | -90 | 90 | 0.016339 | 0.0040974 | -0.016338 | -0.0040966
138 | 139 | 0.75669 | 0.48428 | 1.2707e-09 | 0 | 0 | 0 | 0 | 0 | 1 | -90 | 90 | 0.054627 | 0.013786 | -0.054602 | -0.01377
207 | 209 | 3.6133 | 2.3125 | 6.0677e-09 | 0 | 0 | 0 | 0 | 0 | 1 | -90 | 90 | 0.0020983 | 0.00052539 | -0.0020981 | -0.00052586
207 | 210 | 0.48503 | 0.31042 | 8.145e-10 | 0 | 0 | 0 | 0 | 0 | 1 | -90 | 90 | 0.0080151 | 0.0020078 | -0.0080148 | -0.0020077
208 | 211 | 1.2599 | 0.80634 | 2.1157e-09 | 0 | 0 | 0 | 0 | 0 | 1 | -90 | 90 | 0.0038469 | 0.00096399 | -0.0038467 | -0.00096406
139 | 140 | 1.2598 | 0.80628 | 2.1156e-09 | 0 | 0 | 0 | 0 | 0 | 1 | -90 | 90 | 0.05319 | 0.013417 | -0.053151 | -0.013392
210 | 241 | 0.6739 | 0.4313 | 1.1317e-09 | 0 | 0 | 0 | 0 | 0 | 1 | -90 | 90 | 0.0064809 | 0.0016233 | -0.0064805 | -0.0016232
211 | 212 | 0.23814 | 0.15241 | 3.999e-10 | 0 | 0 | 0 | 0 | 0 | 1 | -90 | 90 | 0.0020356 | 0.00051014 | -0.0020356 | -0.00051018
140 | 188 | 0.77372 | 0.49518 | 1.2993e-09 | 0 | 0 | 0 | 0 | 0 | 1 | -90 | 90 | 0.051882 | 0.013074 | -0.051859 | -0.013059
188 | 190 | 1.2879 | 0.82428 | 2.1628e-09 | 0 | 0 | 0 | 0 | 0 | 1 | -90 | 90 | 0.013678 | 0.0034303 | -0.013676 | -0.0034288
188 | 186 | 3.4154 | 2.1858 | 5.7353e-09 | 0 | 0 | 0 | 0 | 0 | 1 | -90 | 90 | 0.038181 | 0.0096287 | -0.038125 | -0.0095937
190 | 192 | 1.9548 | 1.2511 | 3.2827e-09 | 0 | 0 | 0 | 0 | 0 | 1 | -90 | 90 | 0.01197 | 0.0030012 | -0.011967 | -0.0029995
186 | 187 | 2.9181 | 1.8676 | 4.9003e-09 | 0 | 0 | 0 | 0 | 0 | 1 | -90 | 90 | 0.036714 | 0.0092401 | -0.03667 | -0.0092125
144 | 145 | 0.75772 | 0.48494 | 1.2724e-09 | 0 | 0 | 0 | 0 | 0 | 1 | -90 | 90 | -0.0049644 | -0.0012435 | 0.0049646 | 0.0012435
144 | 146 | 0.79761 | 0.51047 | 1.3394e-09 | 0 | 0 | 0 | 0 | 0 | 1 | -90 | 90 | 0.0028413 | 0.0007114 | -0.0028412 | -0.00071148
146 | 148 | 2.5137 | 1.6088 | 4.2212e-09 | 0 | 0 | 0 | 0 | 0 | 1 | -90 | 90 | 0.0028412 | 0.00071148 | -0.002841 | -0.00071174
148 | 152 | 1.9893 | 1.2732 | 3.3406e-09 | 0 | 0 | 0 | 0 | 0 | 1 | -90 | 90 | 0.0011043 | 0.00027647 | -0.0011043 | -0.00027677
151 | 150 | 5.6523 | 3.6174 | 9.4917e-09 | 0 | 0 | 0 | 0 | 0 | 1 | -90 | 90 | 0.0011582 | 0.00028882 | -0.0011581 | -0.00028968
150 | 299 | 3.6655 | 2.3459 | 6.1554e-09 | 0 | 0 | 0 | 0 | 0 | 1 | -90 | 90 | 0.0011581 | 0.00028968 | -0.001158 | -0.00029024
155 | 161 | 3.6092 | 2.3099 | 6.0608e-09 | 0 | 0 | 0 | 0 | 0 | 1 | -90 | 90 | -0.019867 | -0.0049796 | 0.019883 | 0.0049891
161 | 268 | 2.7971 | 1.7901 | 4.697e-09 | 0 | 0 | 0 | 0 | 0 | 1 | -90 | 90 | -0.020695 | -0.0051927 | 0.020708 | 0.0052007
293 | 292 | 1.965 | 1.2576 | 3.2998e-09 | 0 | 0 | 0 | 0 | 0 | 1 | -90 | 90 | -0.0008367 | -0.00020971 | 0.00083671 | 0.00020941
292 | 291 | 0.79094 | 0.5062 | 1.3282e-09 | 0 | 0 | 0 | 0 | 0 | 1 | -90 | 90 | -0.0034865 | -0.00087356 | 0.0034866 | 0.0008735
166 | 167 | 0.41134 | 0.26326 | 6.9075e-10 | 0 | 0 | 0 | 0 | 0 | 1 | -90 | 90 | -0.02233 | -0.0056025 | 0.022332 | 0.0056039
167 | 168 | 0.70115 | 0.44874 | 1.1774e-09 | 0 | 0 | 0 | 0 | 0 | 1 | -90 | 90 | -0.023993 | -0.00602 | 0.023997 | 0.0060228
168 | 169 | 1.624 | 1.0394 | 2.7272e-09 | 0 | 0 | 0 | 0 | 0 | 1 | -90 | 90 | -0.025507 | -0.0064013 | 0.025519 | 0.0064087
173 | 174 | 0.50312 | 0.322 | 8.4488e-10 | 0 | 0 | 0 | 0 | 0 | 1 | -90 | 90 | 0.0093115 | 0.0023318 | -0.009311 | -0.0023315
173 | 175 | 2.0895 | 1.3373 | 3.5089e-09 | 0 | 0 | 0 | 0 | 0 | 1 | -90 | 90 | 0.004711 | 0.0011803 | -0.0047104 | -0.0011803
174 | 176 | 1.2553 | 0.80337 | 2.1079e-09 | 0 | 0 | 0 | 0 | 0 | 1 | -90 | 90 | 0.003427 | 0.00085821 | -0.0034269 | -0.00085831
174 | 177 | 1.8427 | 1.1793 | 3.0944e-09 | 0 | 0 | 0 | 0 | 0 | 1 | -90 | 90 | 0.005884 | 0.0014733 | -0.0058832 | -0.0014732
175 | 178 | 3.054 | 1.9545 | 5.1284e-09 | 0 | 0 | 0 | 0 | 0 | 1 | -90 | 90 | 0.0030121 | 0.00075459 | -0.0030118 | -0.00075488
176 | 179 | 4.1036 | 2.6263 | 6.8911e-09 | 0 | 0 | 0 | 0 | 0 | 1 | -90 | 90 | 0.0016812 | 0.00042078 | -0.0016811 | -0.00042135
177 | 182 | 0.82414 | 0.52745 | 1.384e-09 | 0 | 0 | 0 | 0 | 0 | 1 | -90 | 90 | 0.0033447 | 0.00083773 | -0.0033446 | -0.0008378
177 | 180 | 4.5205 | 2.8931 | 7.5911e-09 | 0 | 0 | 0 | 0 | 0 | 1 | -90 | 90 | 0.0025386 | 0.00063542 | -0.0025382 | -0.00063593
182 | 183 | 0.50793 | 0.32508 | 8.5296e-10 | 0 | 0 | 0 | 0 | 0 | 1 | -90 | 90 | 0.0033446 | 0.0008378 | -0.0033445 | -0.00083784
180 | 181 | 1.6519 | 1.0572 | 2.774e-09 | 0 | 0 | 0 | 0 | 0 | 1 | -90 | 90 | 0.0013414 | 0.00033597 | -0.0013414 | -0.00033621
183 | 184 | 1.7027 | 1.0897 | 2.8593e-09 | 0 | 0 | 0 | 0 | 0 | 1 | -90 | 90 | 0.0023306 | 0.00058371 | -0.0023305 | -0.00058391
184 | 185 | 1.3666 | 0.87461 | 2.2948e-09 | 0 | 0 | 0 | 0 | 0 | 1 | -90 | 90 | 0.0015002 | 0.0003758 | -0.0015002 | -0.000376
187 | 189 | 1.1523 | 0.73749 | 1.9351e-09 | 0 | 0 | 0 | 0 | 0 | 1 | -90 | 90 | 0.035446 | 0.0089058 | -0.03543 | -0.0088956
189 | 191 | 0.67557 | 0.43237 | 1.1345e-09 | 0 | 0 | 0 | 0 | 0 | 1 | -90 | 90 | 0.034466 | 0.0086541 | -0.034457 | -0.0086485
191 | 198 | 1.0793 | 0.69074 | 1.8124e-09 | 0 | 0 | 0 | 0 | 0 | 1 | -90 | 90 | 0.032702 | 0.0082086 | -0.032689 | -0.0082005
192 | 202 | 0.21377 | 0.13681 | 3.5898e-10 | 0 | 0 | 0 | 0 | 0 | 1 | -90 | 90 | 0.01008 | 0.0025265 | -0.010079 | -0.0025264
198 | 200 | 0.83929 | 0.53715 | 1.4094e-09 | 0 | 0 | 0 | 0 | 0 | 1 | -90 | 90 | 0.014102 | 0.0035356 | -0.0141 | -0.0035345
198 | 196 | 2.6888 | 1.7209 | 4.5153e-09 | 0 | 0 | 0 | 0 | 0 | 1 | -90 | 90 | 0.018588 | 0.0046649 | -0.018577 | -0.0046586
202 | 203 | 1.8999 | 1.2159 | 3.1905e-09 | 0 | 0 | 0 | 0 | 0 | 1 | -90 | 90 | 0.0085903 | 0.0021532 | -0.0085887 | -0.0021525
200 | 201 | 0.79231 | 0.50708 | 1.3305e-09 | 0 | 0 | 0 | 0 | 0 | 1 | -90 | 90 | 0.011414 | 0.0028613 | -0.011413 | -0.0028607
196 | 195 | 1.9474 | 1.2463 | 3.2702e-09 | 0 | 0 | 0 | 0 | 0 | 1 | -90 | 90 | 0.017591 | 0.0044114 | -0.017584 | -0.0044074
203 | 204 | 1.982 | 1.2685 | 3.3283e-09 | 0 | 0 | 0 | 0 | 0 | 1 | -90 | 90 | 0.0069506 | 0.0017419 | -0.0069495 | -0.0017416
193 | 194 | 5.07 | 3.2448 | 8.514e-09 | 0 | 0 | 0 | 0 | 0 | 1 | -90 | 90 | 0.0046708 | 0.0011704 | -0.0046696 | -0.0011704
193 | 195 | 1.4981 | 0.95878 | 2.5157e-09 | 0 | 0 | 0 | 0 | 0 | 1 | -90 | 90 | -0.0081091 | -0.0020322 | 0.0081102 | 0.0020326
195 | 197 | 3.9917 | 2.5547 | 6.7031e-09 | 0 | 0 | 0 | 0 | 0 | 1 | -90 | 90 | 0.0094737 | 0.0023747 | -0.0094696 | -0.0023728
197 | 199 | 3.7757 | 2.4164 | 6.3404e-09 | 0 | 0 | 0 | 0 | 0 | 1 | -90 | 90 | 0.0084279 | 0.0021117 | -0.0084248 | -0.0021104
199 | 256 | 1.8546 | 1.1869 | 3.1144e-09 | 0 | 0 | 0 | 0 | 0 | 1 | -90 | 90 | 0.00057206 | 0.00014307 | -0.00057205 | -0.00014336
199 | 257 | 3.675 | 2.352 | 6.1713e-09 | 0 | 0 | 0 | 0 | 0 | 1 | -90 | 90 | 0.0027118 | 0.000679 | -0.0027115 | -0.00067939
199 | 253 | 1.7064 | 1.0921 | 2.8655e-09 | 0 | 0 | 0 | 0 | 0 | 1 | -90 | 90 | 0.005141 | 0.0012883 | -0.0051405 | -0.0012882
256 | 258 | 0.1275 | 0.081599 | 2.141e-10 | 0 | 0 | 0 | 0 | 0 | 1 | -90 | 90 | 0.00057205 | 0.00014336 | -0.00057205 | -0.00014338
257 | 259 | 1.5161 | 0.97033 | 2.546e-09 | 0 | 0 | 0 | 0 | 0 | 1 | -90 | 90 | 0.0012 | 0.00030055 | -0.0012 | -0.00030077
253 | 254 | 0.86465 | 0.55338 | 1.452e-09 | 0 | 0 | 0 | 0 | 0 | 1 | -90 | 90 | 0.0027309 | 0.00068429 | -0.0027308 | -0.00068438
201 | 252 | 1.1116 | 0.71145 | 1.8667e-09 | 0 | 0 | 0 | 0 | 0 | 1 | -90 | 90 | 0.010241 | 0.0025671 | -0.01024 | -0.0025664
254 | 255 | 0.55874 | 0.35759 | 9.3827e-10 | 0 | 0 | 0 | 0 | 0 | 1 | -90 | 90 | 0.0014044 | 0.00035191 | -0.0014043 | -0.00035199
252 | 251 | 0.8665 | 0.55456 | 1.4551e-09 | 0 | 0 | 0 | 0 | 0 | 1 | -90 | 90 | 0.0087735 | 0.0021988 | -0.0087728 | -0.0021985
251 | 250 | 0.95985 | 0.6143 | 1.6118e-09 | 0 | 0 | 0 | 0 | 0 | 1 | -90 | 90 | 0.0078093 | 0.001957 | -0.0078086 | -0.0019568
204 | 205 | 0.10244 | 0.065564 | 1.7203e-10 | 0 | 0 | 0 | 0 | 0 | 1 | -90 | 90 | 0.0051694 | 0.0012954 | -0.0051694 | -0.0012954
205 | 206 | 1.8219 | 1.166 | 3.0594e-09 | 0 | 0 | 0 | 0 | 0 | 1 | -90 | 90 | 0.0025456 | 0.00063779 | -0.0025455 | -0.000638
241 | 242 | 3.5987 | 2.3032 | 6.0432e-09 | 0 | 0 | 0 | 0 | 0 | 1 | -90 | 90 | 0.004345 | 0.0010879 | -0.0043442 | -0.001088
242 | 244 | 0.76453 | 0.4893 | 1.2838e-09 | 0 | 0 | 0 | 0 | 0 | 1 | -90 | 90 | 0.0024331 | 0.00060947 | -0.0024331 | -0.00060957
242 | 243 | 2.9415 | 1.8826 | 4.9395e-09 | 0 | 0 | 0 | 0 | 0 | 1 | -90 | 90 | 0.0019111 | 0.00047854 | -0.0019109 | -0.00047894
213 | 215 | 1.8378 | 1.1762 | 3.0862e-09 | 0 | 0 | 0 | 0 | 0 | 1 | -90 | 90 | 0.014988 | 0.0037582 | -0.014983 | -0.0037556
215 | 217 | 0.83531 | 0.5346 | 1.4027e-09 | 0 | 0 | 0 | 0 | 0 | 1 | -90 | 90 | 0.0021778 | 0.0005457 | -0.0021778 | -0.00054581
215 | 218 | 1.5538 | 0.99445 | 2.6093e-09 | 0 | 0 | 0 | 0 | 0 | 1 | -90 | 90 | 0.012806 | 0.0032099 | -0.012803 | -0.0032084
218 | 219 | 0.70258 | 0.44965 | 1.1798e-09 | 0 | 0 | 0 | 0 | 0 | 1 | -90 | 90 | 0.012062 | 0.0030231 | -0.012061 | -0.0030225
218 | 220 | 1.3652 | 0.87374 | 2.2926e-09 | 0 | 0 | 0 | 0 | 0 | 1 | -90 | 90 | 0.00074024 | 0.00018531 | -0.00074024 | -0.00018553
219 | 239 | 3.5671 | 2.2829 | 5.9901e-09 | 0 | 0 | 0 | 0 | 0 | 1 | -90 | 90 | 0.0025247 | 0.00063223 | -0.0025244 | -0.00063264
219 | 238 | 1.2028 | 0.76977 | 2.0198e-09 | 0 | 0 | 0 | 0 | 0 | 1 | -90 | 90 | 0.0095367 | 0.0023902 | -0.0095354 | -0.0023896
239 | 240 | 0.35283 | 0.22581 | 5.9249e-10 | 0 | 0 | 0 | 0 | 0 | 1 | -90 | 90 | 0.0010173 | 0.00025491 | -0.0010173 | -0.00025496
238 | 236 | 1.957 | 1.2525 | 3.2864e-09 | 0 | 0 | 0 | 0 | 0 | 1 | -90 | 90 | 0.0071224 | 0.0017849 | -0.0071213 | -0.0017845
236 | 234 | 0.24161 | 0.15463 | 4.0572e-10 | 0 | 0 | 0 | 0 | 0 | 1 | -90 | 90 | 0.005629 | 0.0014105 | -0.0056289 | -0.0014104
224 | 226 | 0.21419 | 0.13708 | 3.5968e-10 | 0 | 0 | 0 | 0 | 0 | 1 | -90 | 90 | 0.0034683 | 0.00086923 | -0.0034683 | -0.00086925
227 | 229 | 0.3064 | 0.1961 | 5.1453e-10 | 0 | 0 | 0 | 0 | 0 | 1 | -90 | 90 | 0.0043504 | 0.0010891 | -0.0043503 | -0.0010891
229 | 230 | 4.6513 | 2.9769 | 7.8109e-09 | 0 | 0 | 0 | 0 | 0 | 1 | -90 | 90 | 0.0033483 | 0.00083795 | -0.0033478 | -0.00083834
230 | 231 | 4.4825 | 2.8688 | 7.5273e-09 | 0 | 0 | 0 | 0 | 0 | 1 | -90 | 90 | 0.0033478 | 0.00083834 | -0.0033472 | -0.00083872
231 | 232 | 1.179 | 0.75458 | 1.9799e-09 | 0 | 0 | 0 | 0 | 0 | 1 | -90 | 90 | 0.0013107 | 0.00032831 | -0.0013107 | -0.00032849
233 | 234 | 1.1277 | 0.72172 | 1.8937e-09 | 0 | 0 | 0 | 0 | 0 | 1 | -90 | 90 | -0.0047561 | -0.0011918 | 0.0047564 | 0.0011918
233 | 235 | 1.592 | 1.0189 | 2.6734e-09 | 0 | 0 | 0 | 0 | 0 | 1 | -90 | 90 | 0.0030682 | 0.0007688 | -0.003068 | -0.00076895
234 | 237 | 0.49385 | 0.31607 | 8.2931e-10 | 0 | 0 | 0 | 0 | 0 | 1 | -90 | 90 | 0.00087252 | 0.0002186 | -0.00087251 | -0.00021868
244 | 245 | 1.5566 | 0.99625 | 2.614e-09 | 0 | 0 | 0 | 0 | 0 | 1 | -90 | 90 | 0.0009828 | 0.00024608 | -0.00098278 | -0.00024632
246 | 247 | 1.9061 | 1.2199 | 3.2008e-09 | 0 | 0 | 0 | 0 | 0 | 1 | -90 | 90 | -0.0028067 | -0.00070331 | 0.0028068 | 0.00070312
246 | 248 | 1.0109 | 0.64699 | 1.6976e-09 | 0 | 0 | 0 | 0 | 0 | 1 | -90 | 90 | 0.0011926 | 0.00029875 | -0.0011926 | -0.0002989
247 | 249 | 0.75934 | 0.48598 | 1.2751e-09 | 0 | 0 | 0 | 0 | 0 | 1 | -90 | 90 | -0.0046399 | -0.0011626 | 0.00464 | 0.0011626
249 | 250 | 1.1227 | 0.7185 | 1.8852e-09 | 0 | 0 | 0 | 0 | 0 | 1 | -90 | 90 | -0.0063882 | -0.0016007 | 0.0063887 | 0.0016009
267 | 269 | 8.0646 | 5.1613 | 1.3543e-08 | 0 | 0 | 0 | 0 | 0 | 1 | -90 | 90 | 0.035891 | 0.0090542 | -0.035776 | -0.0089816
269 | 270 | 0.85753 | 0.54882 | 1.44e-09 | 0 | 0 | 0 | 0 | 0 | 1 | -90 | 90 | 0.033926 | 0.0085179 | -0.033915 | -0.008511
270 | 271 | 0.80535 | 0.51543 | 1.3524e-09 | 0 | 0 | 0 | 0 | 0 | 1 | -90 | 90 | 0.031289 | 0.007853 | -0.03128 | -0.0078475
271 | 272 | 0.32003 | 0.20482 | 5.3742e-10 | 0 | 0 | 0 | 0 | 0 | 1 | -90 | 90 | 0.028558 | 0.0071651 | -0.028555 | -0.0071633
272 | 282 | 1.074 | 0.68735 | 1.8035e-09 | 0 | 0 | 0 | 0 | 0 | 1 | -90 | 90 | 0.026745 | 0.0067098 | -0.026737 | -0.0067045
282 | 278 | 1.0319 | 0.66044 | 1.7329e-09 | 0 | 0 | 0 | 0 | 0 | 1 | -90 | 90 | 0.024467 | 0.0061355 | -0.02446 | -0.0061313
278 | 281 | 2.3551 | 1.5072 | 3.9548e-09 | 0 | 0 | 0 | 0 | 0 | 1 | -90 | 90 | 0.014326 | 0.0035917 | -0.01432 | -0.0035886
278 | 275 | 0.63969 | 0.4094 | 1.0742e-09 | 0 | 0 | 0 | 0 | 0 | 1 | -90 | 90 | 0.010135 | 0.0025395 | -0.010134 | -0.0025392
273 | 274 | 0.76923 | 0.49231 | 1.2917e-09 | 0 | 0 | 0 | 0 | 0 | 1 | -90 | 90 | 0.0039309 | 0.00098509 | -0.0039308 | -0.00098513
273 | 275 | 0.57868 | 0.37036 | 9.7176e-10 | 0 | 0 | 0 | 0 | 0 | 1 | -90 | 90 | -0.0056509 | -0.0014162 | 0.0056511 | 0.0014162
274 | 276 | 0.59242 | 0.37915 | 9.9483e-10 | 0 | 0 | 0 | 0 | 0 | 1 | -90 | 90 | 0.0022519 | 0.00056434 | -0.0022519 | -0.00056442
275 | 277 | 0.87204 | 0.55811 | 1.4644e-09 | 0 | 0 | 0 | 0 | 0 | 1 | -90 | 90 | 0.0044826 | 0.0011229 | -0.0044824 | -0.0011229
277 | 280 | 1.4353 | 0.91856 | 2.4102e-09 | 0 | 0 | 0 | 0 | 0 | 1 | -90 | 90 | 0.0033085 | 0.00082871 | -0.0033083 | -0.00082883
280 | 297 | 0.039548 | 0.025311 | 6.6412e-11 | 0 | 0 | 0 | 0 | 0 | 1 | -90 | 90 | 0.0028564 | 0.00071557 | -0.0028564 | -0.00071558
281 | 287 | 1.2316 | 0.78823 | 2.0682e-09 | 0 | 0 | 0 | 0 | 0 | 1 | -90 | 90 | 0.0079713 | 0.0019976 | -0.0079704 | -0.0019972
281 | 284 | 1.0278 | 0.65779 | 1.726e-09 | 0 | 0 | 0 | 0 | 0 | 1 | -90 | 90 | 0.0063488 | 0.001591 | -0.0063483 | -0.0015909
297 | 296 | 1.0833 | 0.69333 | 1.8192e-09 | 0 | 0 | 0 | 0 | 0 | 1 | -90 | 90 | 0.0020106 | 0.00050357 | -0.0020105 | -0.00050371
287 | 289 | 0.72006 | 0.46084 | 1.2092e-09 | 0 | 0 | 0 | 0 | 0 | 1 | -90 | 90 | 0.0063099 | 0.0015811 | -0.0063096 | -0.001581
284 | 285 | 0.90014 | 0.57609 | 1.5116e-09 | 0 | 0 | 0 | 0 | 0 | 1 | -90 | 90 | 0.0048732 | 0.0012212 | -0.0048729 | -0.0012212
296 | 295 | 1.3196 | 0.84454 | 2.2159e-09 | 0 | 0 | 0 | 0 | 0 | 1 | -90 | 90 | 0.001064 | 0.00026648 | -0.001064 | -0.00026668
289 | 290 | 0.31415 | 0.20106 | 5.2754e-10 | 0 | 0 | 0 | 0 | 0 | 1 | -90 | 90 | 0.0051198 | 0.0012828 | -0.0051197 | -0.0012828
285 | 286 | 0.26332 | 0.16852 | 4.4218e-10 | 0 | 0 | 0 | 0 | 0 | 1 | -90 | 90 | 0.0029362 | 0.00073574 | -0.0029362 | -0.00073576
286 | 288 | 1.0162 | 0.65035 | 1.7064e-09 | 0 | 0 | 0 | 0 | 0 | 1 | -90 | 90 | 0.001413 | 0.000354 | -0.001413 | -0.00035415
290 | 291 | 0.71572 | 0.45806 | 1.2019e-09 | 0 | 0 | 0 | 0 | 0 | 1 | -90 | 90 | 0.0039231 | 0.00098283 | -0.003923 | -0.00098286