## bus_data
BUS_I | BUS_TYPE | Pd | Qd | Gs | Bs | area | Vm | Va | baseKV | zone | Vmax | Vmin
1 | 1 | 0.0040314 | 0.0010104 | 0 | 0 | 1 | 0.97399 | -0.50164 | 0.4 | 1 | 1.1 | 0.9
2 | 1 | 0.0051129 | 0.0012814 | 0 | 0 | 1 | 0.97379 | -0.50549 | 0.4 | 1 | 1.1 | 0.9
3 | 1 | 0 | 0 | 0 | 0 | 1 | 0.97438 | -0.49386 | 0.4 | 1 | 1.1 | 0.9
4 | 1 | 0 | 0 | 0 | 0 | 1 | 0.97375 | -0.50631 | 0.4 | 1 | 1.1 | 0.9
5 | 1 | 0 | 0 | 0 | 0 | 1 | 0.97482 | -0.4852 | 0.4 | 1 | 1.1 | 0.9
7 | 1 | 0 | 0 | 0 | 0 | 1 | 0.97417 | -0.4981 | 0.4 | 1 | 1.1 | 0.9
14 | 1 | 0 | 0 | 0 | 0 | 1 | 0.97365 | -0.50819 | 0.4 | 1 | 1.1 | 0.9
63 | 1 | 0.0043232 | 0.0010835 | 0 | 0 | 1 | 0.97456 | -0.49025 | 0.4 | 1 | 1.1 | 0.9
62 | 1 | 0.013242 | 0.0033188 | 0 | 0 | 1 | 0.97632 | -0.45573 | 0.4 | 1 | 1.1 | 0.9
6 | 1 | 0.0078397 | 0.0019648 | 0 | 0 | 1 | 0.97357 | -0.50984 | 0.4 | 1 | 1.1 | 0.9
111 | 1 | 0.0070473 | 0.0017662 | 0 | 0 | 1 | 0.97412 | -0.49898 | 0.4 | 1 | 1.1 | 0.9
64 | 1 | 0.0014657 | 0.00036734 | 0 | 0 | 1 | 0.97436 | -0.49428 | 0.4 | 1 | 1.1 | 0.9
61 | 1 | 0.0088202 | 0.0022105 | 0 | 0 | 1 | 0.97767 | -0.42927 | 0.4 | 1 | 1.1 | 0.9
8 | 1 | 0.0081346 | 0.0020387 | 0 | 0 | 1 | 0.98908 | -0.20807 | 0.4 | 1 | 1.1 | 0.9
9 | 1 | 0.0029846 | 0.000748 | 0 | 0 | 1 | 0.98557 | -0.27555 | 0.4 | 1 | 1.1 | 0.9
10 | 1 | 0 | 0 | 0 | 0 | 1 | 0.99287 | -0.13554 | 0.4 | 1 | 1.1 | 0.9
11 | 1 | 0.0062994 | 0.0015788 | 0 | 0 | 1 | 0.98058 | -0.37237 | 0.4 | 1 | 1.1 | 0.9
12 | 1 | 0.0048555 | 0.0012169 | 0 | 0 | 1 | 0.99192 | -0.1538 | 0.4 | 1 | 1.1 | 0.9
13 | 1 | 0.0049783 | 0.0012477 | 0 | 0 | 1 | 0.99338 | -0.1259 | 0.4 | 1 | 1.1 | 0.9
59 | 1 | 0 | 0 | 0 | 0 | 1 | 0.97955 | -0.3924 | 0.4 | 1 | 1.1 | 0.9
26 | 1 | 0.0025715 | 0.00064449 | 0 | 0 | 1 | 0.99067 | -0.17803 | 0.4 | 1 | 1.1 | 0.9
99 | 1 | 0.0028182 | 0.00070631 | 0 | 0 | 1 | 0.99405 | -0.11299 | 0.4 | 1 | 1.1 | 0.9
60 | 1 | 0 | 0 | 0 | 0 | 1 | 0.97945 | -0.39445 | 0.4 | 1 | 1.1 | 0.9
28 | 1 | 0 | 0 | 0 | 0 | 1 | 0.98813 | -0.22706 | 0.4 | 1 | 1.1 | 0.9
97 | 1 | 0.0023906 | 0.00059914 | 0 | 0 | 1 | 0.99426 | -0.10904 | 0.4 | 1 | 1.1 | 0.9
15 | 1 | 0.0037182 | 0.00093187 | 0 | 0 | 1 | 0.98315 | -0.32413 | 0.4 | 1 | 1.1 | 0.9
16 | 1 | 0.0022305 | 0.00055902 | 0 | 0 | 1 | 0.98336 | -0.31996 | 0.4 | 1 | 1.1 | 0.9
17 | 1 | 0.0024784 | 0.00062115 | 0 | 0 | 1 | 0.98309 | -0.32527 | 0.4 | 1 | 1.1 | 0.9
18 | 1 | 0 | 0 | 0 | 0 | 1 | 0.98339 | -0.31929 | 0.4 | 1 | 1.1 | 0.9
19 | 1 | 0 | 0 | 0 | 0 | 1 | 0.98305 | -0.32596 | 0.4 | 1 | 1.1 | 0.9
96 | 1 | 0.0018875 | 0.00047305 | 0 | 0 | 1 | 0.9833 | -0.32124 | 0.4 | 1 | 1.1 | 0.9
95 | 1 | 0.0012479 | 0.00031275 | 0 | 0 | 1 | 0.98355 | -0.31629 | 0.4 | 1 | 1.1 | 0.9
20 | 1 | 0.00092568 | 0.000232 | 0 | 0 | 1 | 0.98299 | -0.32727 | 0.4 | 1 | 1.1 | 0.9
121 | 1 | 0.0016715 | 0.00041893 | 0 | 0 | 1 | 0.98317 | -0.32363 | 0.4 | 1 | 1.1 | 0.9
58 | 1 | 0.0022409 | 0.00056162 | 0 | 0 | 1 | 0.98364 | -0.31458 | 0.4 | 1 | 1.1 | 0.9
123 | 1 | 0.0017412 | 0.0004364 | 0 | 0 | 1 | 0.98293 | -0.32829 | 0.4 | 1 | 1.1 | 0.9
124 | 1 | 0.0022638 | 0.00056736 | 0 | 0 | 1 | 0.98293 | -0.32832 | 0.4 | 1 | 1.1 | 0.9
21 | 1 | 0.0048623 | 0.0012186 | 0 | 0 | 1 | 0.98663 | -0.25616 | 0.4 | 1 | 1.1 | 0.9
22 | 1 | 0.0019847 | 0.00049742 | 0 | 0 | 1 | 0.98691 | -0.25083 | 0.4 | 1 | 1.1 | 0.9
23 | 1 | 0.0033115 | 0.00082995 | 0 | 0 | 1 | 0.98596 | -0.26928 | 0.4 | 1 | 1.1 | 0.9
24 | 1 | 0.0016964 | 0.00042516 | 0 | 0 | 1 | 0.98734 | -0.24253 | 0.4 | 1 | 1.1 | 0.9
25 | 1 | 0 | 0 | 0 | 0 | 1 | 0.98572 | -0.27396 | 0.4 | 1 | 1.1 | 0.9
127 | 1 | 0.0008686 | 0.00021769 | 0 | 0 | 1 | 0.98709 | -0.24723 | 0.4 | 1 | 1.1 | 0.9
53 | 1 | 0.00062896 | 0.00015763 | 0 | 0 | 1 | 0.98541 | -0.28007 | 0.4 | 1 | 1.1 | 0.9
27 | 1 | 0 | 0 | 0 | 0 | 1 | 0.98763 | -0.23684 | 0.4 | 1 | 1.1 | 0.9
42 | 1 | 0.0022177 | 0.0005558 | 0 | 0 | 1 | 0.9869 | -0.251 | 0.4 | 1 | 1.1 | 0.9
128 | 1 | 0.00084411 | 0.00021155 | 0 | 0 | 1 | 0.98522 | -0.28358 | 0.4 | 1 | 1.1 | 0.9
48 | 1 | 0 | 0 | 0 | 0 | 1 | 0.98708 | -0.24745 | 0.4 | 1 | 1.1 | 0.9
46 | 1 | 0.0075333 | 0.001888 | 0 | 0 | 1 | 0.98675 | -0.25396 | 0.4 | 1 | 1.1 | 0.9
29 | 1 | 0.0038632 | 0.00096822 | 0 | 0 | 1 | 0.98622 | -0.26436 | 0.4 | 1 | 1.1 | 0.9
30 | 1 | 0.00070305 | 0.0001762 | 0 | 0 | 1 | 0.98623 | -0.26401 | 0.4 | 1 | 1.1 | 0.9
31 | 1 | 0.001137 | 0.00028495 | 0 | 0 | 1 | 0.98624 | -0.26384 | 0.4 | 1 | 1.1 | 0.9
32 | 1 | 0.0021168 | 0.00053051 | 0 | 0 | 1 | 0.98632 | -0.26225 | 0.4 | 1 | 1.1 | 0.9
33 | 1 | 0 | 0 | 0 | 0 | 1 | 0.98645 | -0.25984 | 0.4 | 1 | 1.1 | 0.9
34 | 1 | 0.0064072 | 0.0016058 | 0 | 0 | 1 | 0.98671 | -0.25472 | 0.4 | 1 | 1.1 | 0.9
40 | 1 | 0 | 0 | 0 | 0 | 1 | 0.98684 | -0.25218 | 0.4 | 1 | 1.1 | 0.9
41 | 1 | 0.0019026 | 0.00047683 | 0 | 0 | 1 | 0.98677 | -0.25358 | 0.4 | 1 | 1.1 | 0.9
35 | 1 | 0.0046822 | 0.0011735 | 0 | 0 | 1 | 0.98529 | -0.28241 | 0.4 | 1 | 1.1 | 0.9
36 | 1 | 0.0025475 | 0.00063847 | 0 | 0 | 1 | 0.9854 | -0.28025 | 0.4 | 1 | 1.1 | 0.9
38 | 1 | 0.0053149 | 0.001332 | 0 | 0 | 1 | 0.98541 | -0.27996 | 0.4 | 1 | 1.1 | 0.9
43 | 1 | 0.0039115 | 0.00098032 | 0 | 0 | 1 | 0.98561 | -0.27616 | 0.4 | 1 | 1.1 | 0.9
44 | 1 | 0.0072151 | 0.0018083 | 0 | 0 | 1 | 0.98582 | -0.2721 | 0.4 | 1 | 1.1 | 0.9
51 | 1 | 0.0025173 | 0.0006309 | 0 | 0 | 1 | 0.98674 | -0.25414 | 0.4 | 1 | 1.1 | 0.9
50 | 1 | 0.0010388 | 0.00026034 | 0 | 0 | 1 | 0.98674 | -0.25421 | 0.4 | 1 | 1.1 | 0.9
45 | 1 | 0.00074409 | 0.00018649 | 0 | 0 | 1 | 0.98602 | -0.26817 | 0.4 | 1 | 1.1 | 0.9
49 | 1 | 0.0041286 | 0.0010347 | 0 | 0 | 1 | 0.98626 | -0.26357 | 0.4 | 1 | 1.1 | 0.9
47 | 1 | 0.00075078 | 0.00018816 | 0 | 0 | 1 | 0.98665 | -0.25588 | 0.4 | 1 | 1.1 | 0.9
57 | 1 | 0.0011914 | 0.00029858 | 0 | 0 | 1 | 0.98502 | -0.28766 | 0.4 | 1 | 1.1 | 0.9
54 | 1 | 0.0024262 | 0.00060807 | 0 | 0 | 1 | 0.98458 | -0.29607 | 0.4 | 1 | 1.1 | 0.9
55 | 1 | 0.00076636 | 0.00019207 | 0 | 0 | 1 | 0.98498 | -0.28835 | 0.4 | 1 | 1.1 | 0.9
56 | 1 | 0.0011623 | 0.00029129 | 0 | 0 | 1 | 0.98379 | -0.31166 | 0.4 | 1 | 1.1 | 0.9
103 | 1 | 0 | 0 | 0 | 0 | 1 | 0.97929 | -0.39751 | 0.4 | 1 | 1.1 | 0.9
126 | 1 | 0.0027388 | 0.00068641 | 0 | 0 | 1 | 0.97938 | -0.39582 | 0.4 | 1 | 1.1 | 0.9
101 | 1 | 0.0052253 | 0.0013096 | 0 | 0 | 1 | 0.97913 | -0.40073 | 0.4 | 1 | 1.1 | 0.9
65 | 1 | 0.0036908 | 0.00092501 | 0 | 0 | 1 | 0.97414 | -0.49862 | 0.4 | 1 | 1.1 | 0.9
66 | 1 | 0 | 0 | 0 | 0 | 1 | 0.97402 | -0.50103 | 0.4 | 1 | 1.1 | 0.9
67 | 1 | 0.0046852 | 0.0011742 | 0 | 0 | 1 | 0.97398 | -0.50184 | 0.4 | 1 | 1.1 | 0.9
68 | 1 | 0.0029184 | 0.00073142 | 0 | 0 | 1 | 0.97372 | -0.50681 | 0.4 | 1 | 1.1 | 0.9
69 | 1 | 0 | 0 | 0 | 0 | 1 | 0.97392 | -0.5029 | 0.4 | 1 | 1.1 | 0.9
129 | 1 | 0.0097778 | 0.0024505 | 0 | 0 | 1 | 0.97356 | -0.51001 | 0.4 | 1 | 1.1 | 0.9
70 | 1 | 0.00083752 | 0.0002099 | 0 | 0 | 1 | 0.97391 | -0.50309 | 0.4 | 1 | 1.1 | 0.9
71 | 1 | 0.0011282 | 0.00028274 | 0 | 0 | 1 | 0.99135 | -0.16601 | 0.4 | 1 | 1.1 | 0.9
72 | 1 | 0.0027609 | 0.00069194 | 0 | 0 | 1 | 0.99136 | -0.16579 | 0.4 | 1 | 1.1 | 0.9
73 | 1 | 0.0025326 | 0.00063472 | 0 | 0 | 1 | 0.99143 | -0.16445 | 0.4 | 1 | 1.1 | 0.9
74 | 1 | 0.0039262 | 0.00098399 | 0 | 0 | 1 | 0.99148 | -0.16335 | 0.4 | 1 | 1.1 | 0.9
75 | 1 | 0.0013032 | 0.0003266 | 0 | 0 | 1 | 0.99153 | -0.16236 | 0.4 | 1 | 1.1 | 0.9
76 | 1 | 0.0021168 | 0.00053053 | 0 | 0 | 1 | 0.99167 | -0.15984 | 0.4 | 1 | 1.1 | 0.9
77 | 1 | 0.0012106 | 0.0003034 | 0 | 0 | 1 | 0.99172 | -0.15877 | 0.4 | 1 | 1.1 | 0.9
78 | 1 | 0.0011777 | 0.00029517 | 0 | 0 | 1 | 0.99198 | -0.15373 | 0.4 | 1 | 1.1 | 0.9
79 | 1 | 0.0022238 | 0.00055735 | 0 | 0 | 1 | 0.99201 | -0.15325 | 0.4 | 1 | 1.1 | 0.9
80 | 1 | 0.00062818 | 0.00015744 | 0 | 0 | 1 | 0.9921 | -0.15147 | 0.4 | 1 | 1.1 | 0.9
81 | 1 | 0.0030388 | 0.00076159 | 0 | 0 | 1 | 0.99212 | -0.1511 | 0.4 | 1 | 1.1 | 0.9
112 | 1 | 0.0019897 | 0.00049867 | 0 | 0 | 1 | 0.99227 | -0.14813 | 0.4 | 1 | 1.1 | 0.9
113 | 1 | 0.0017461 | 0.00043762 | 0 | 0 | 1 | 0.99243 | -0.14506 | 0.4 | 1 | 1.1 | 0.9
82 | 1 | 0.0047543 | 0.0011915 | 0 | 0 | 1 | 0.99263 | -0.14117 | 0.4 | 1 | 1.1 | 0.9
83 | 1 | 0.0011774 | 0.00029509 | 0 | 0 | 1 | 0.99258 | -0.14221 | 0.4 | 1 | 1.1 | 0.9
84 | 1 | 0.0020306 | 0.00050892 | 0 | 0 | 1 | 0.99274 | -0.13902 | 0.4 | 1 | 1.1 | 0.9
86 | 1 | 0.00089584 | 0.00022452 | 0 | 0 | 1 | 0.99284 | -0.13713 | 0.4 | 1 | 1.1 | 0.9
89 | 1 | 0 | 0 | 0 | 0 | 1 | 0.99295 | -0.13488 | 0.4 | 1 | 1.1 | 0.9
118 | 1 | 0.0016065 | 0.00040262 | 0 | 0 | 1 | 0.98312 | -0.32462 | 0.4 | 1 | 1.1 | 0.9
122 | 1 | 0.0018431 | 0.00046192 | 0 | 0 | 1 | 0.98314 | -0.32429 | 0.4 | 1 | 1.1 | 0.9
91 | 1 | 0.0010127 | 0.00025381 | 0 | 0 | 1 | 0.99259 | -0.14199 | 0.4 | 1 | 1.1 | 0.9
87 | 1 | 0.019323 | 0.0048429 | 0 | 0 | 1 | 0.99308 | -0.13247 | 0.4 | 1 | 1.1 | 0.9
88 | 1 | 0.0013208 | 0.00033102 | 0 | 0 | 1 | 0.99454 | -0.10417 | 0.4 | 1 | 1.1 | 0.9
90 | 1 | 0.0035448 | 0.00088841 | 0 | 0 | 1 | 0.99535 | -0.08871 | 0.4 | 1 | 1.1 | 0.9
92 | 1 | 0.0015089 | 0.00037817 | 0 | 0 | 1 | 0.99561 | -0.083659 | 0.4 | 1 | 1.1 | 0.9
93 | 1 | 0.00099683 | 0.00024983 | 0 | 0 | 1 | 0.99578 | -0.080266 | 0.4 | 1 | 1.1 | 0.9
94 | 1 | 0.0017224 | 0.00043167 | 0 | 0 | 1 | 0.99669 | -0.062855 | 0.4 | 1 | 1.1 | 0.9
115 | 1 | 0.0013228 | 0.00033152 | 0 | 0 | 1 | 0.99697 | -0.057502 | 0.4 | 1 | 1.1 | 0.9
117 | 1 | 0.0023537 | 0.00058989 | 0 | 0 | 1 | 0.99686 | -0.059579 | 0.4 | 1 | 1.1 | 0.9
114 | 1 | 0.00085399 | 0.00021403 | 0 | 0 | 1 | 0.99838 | -0.030717 | 0.4 | 1 | 1.1 | 0.9
98 | 1 | 0.0037403 | 0.00093742 | 0 | 0 | 1 | 0.99487 | -0.097481 | 0.4 | 1 | 1.1 | 0.9
100 | 1 | 0.0012993 | 0.00032565 | 0 | 0 | 1 | 0.99551 | -0.085302 | 0.4 | 1 | 1.1 | 0.9
120 | 1 | 0.0021933 | 0.0005497 | 0 | 0 | 1 | 0.99554 | -0.084698 | 0.4 | 1 | 1.1 | 0.9
119 | 1 | 0.0020104 | 0.00050385 | 0 | 0 | 1 | 0.99612 | -0.073611 | 0.4 | 1 | 1.1 | 0.9
102 | 1 | 0 | 0 | 0 | 0 | 1 | 0.97905 | -0.4023 | 0.4 | 1 | 1.1 | 0.9
104 | 1 | 0 | 0 | 0 | 0 | 1 | 0.97874 | -0.40834 | 0.4 | 1 | 1.1 | 0.9
105 | 1 | 0.0030616 | 0.00076732 | 0 | 0 | 1 | 0.9786 | -0.41107 | 0.4 | 1 | 1.1 | 0.9
106 | 1 | 0 | 0 | 0 | 0 | 1 | 0.97854 | -0.41227 | 0.4 | 1 | 1.1 | 0.9
107 | 1 | 0.0010161 | 0.00025466 | 0 | 0 | 1 | 0.97846 | -0.41385 | 0.4 | 1 | 1.1 | 0.9
108 | 1 | 0 | 0 | 0 | 0 | 1 | 0.97845 | -0.41393 | 0.4 | 1 | 1.1 | 0.9
109 | 1 | 0.00095015 | 0.00023813 | 0 | 0 | 1 | 0.97844 | -0.41431 | 0.4 | 1 | 1.1 | 0.9
110 | 1 | 0.0011567 | 0.00028988 | 0 | 0 | 1 | 0.97842 | -0.41452 | 0.4 | 1 | 1.1 | 0.9
116 | 3 | 0.028701 | 0.0071931 | 0 | 0 | 1 | 1 | 0 | 0.4 | 1 | 1.1 | 0.9

## generator_data
GEN_BUS | PG | QG | QMAX | QMIN | VG | MBASE | GEN_STATUS | PMAX | PMIN
116 | 0.33608 | 0.085858 | 10 | -10 | 1 | 100 | 1 | 10 | 0

## branch_data
F_BUS | T_BUS | BR_R | BR_X | BR_B | RATE_A | RATE_B | RATE_C | TAP | SHIFT | BR_STATUS | ANGMIN | ANGMAX | P_in | Q_in | P_out | Q_out
1 | 2 | 1.261 | 0.80702 | 2.1175e-09 | 0 | 0 | 0 | 0 | 0 | 1 | -90 | 90 | 0.012956 | 0.0032483 | -0.012954 | -0.003247
1 | 3 | 1.9495 | 1.2477 | 3.2738e-09 | 0 | 0 | 0 | 0 | 0 | 1 | -90 | 90 | -0.016988 | -0.0042587 | 0.016994 | 0.0042625
2 | 4 | 0.44462 | 0.28456 | 7.4664e-10 | 0 | 0 | 0 | 0 | 0 | 1 | -90 | 90 | 0.0078412 | 0.0019656 | -0.0078409 | -0.0019654
3 | 5 | 1.5333 | 0.9813 | 2.5748e-09 | 0 | 0 | 0 | 0 | 0 | 1 | -90 | 90 | -0.024043 | -0.0060293 | 0.024053 | 0.0060354
3 | 7 | 2.5626 | 1.6401 | 4.3033e-09 | 0 | 0 | 0 | 0 | 0 | 1 | -90 | 90 | 0.0070488 | 0.0017669 | -0.0070474 | -0.0017664
4 | 14 | 1.0216 | 0.65385 | 1.7156e-09 | 0 | 0 | 0 | 0 | 0 | 1 | -90 | 90 | 0.0078409 | 0.0019654 | -0.0078402 | -0.0019651
5 | 63 | 0.77549 | 0.49631 | 1.3023e-09 | 0 | 0 | 0 | 0 | 0 | 1 | -90 | 90 | 0.027721 | 0.0069548 | -0.027714 | -0.0069507
5 | 62 | 2.4299 | 1.5552 | 4.0805e-09 | 0 | 0 | 0 | 0 | 0 | 1 | -90 | 90 | -0.051774 | -0.01299 | 0.051847 | 0.013036
7 | 111 | 0.52819 | 0.33804 | 8.8697e-10 | 0 | 0 | 0 | 0 | 0 | 1 | -90 | 90 | 0.0070474 | 0.0017664 | -0.0070471 | -0.0017663
14 | 6 | 0.89625 | 0.5736 | 1.505e-09 | 0 | 0 | 0 | 0 | 0 | 1 | -90 | 90 | 0.0078402 | 0.0019652 | -0.0078395 | -0.0019649
63 | 64 | 0.73317 | 0.46923 | 1.2312e-09 | 0 | 0 | 0 | 0 | 0 | 1 | -90 | 90 | 0.023391 | 0.0058671 | -0.023387 | -0.0058644
62 | 61 | 1.7428 | 1.1154 | 2.9266e-09 | 0 | 0 | 0 | 0 | 0 | 1 | -90 | 90 | -0.065089 | -0.016355 | 0.065171 | 0.016408
64 | 65 | 0.84376 | 0.54001 | 1.4169e-09 | 0 | 0 | 0 | 0 | 0 | 1 | -90 | 90 | 0.021921 | 0.005497 | -0.021917 | -0.0054943
61 | 59 | 2.1444 | 1.3724 | 3.6011e-09 | 0 | 0 | 0 | 0 | 0 | 1 | -90 | 90 | -0.073991 | -0.018618 | 0.074122 | 0.018701
8 | 9 | 3.0321 | 1.9405 | 5.0917e-09 | 0 | 0 | 0 | 0 | 0 | 1 | -90 | 90 | 0.098408 | 0.025116 | -0.098089 | -0.024912
8 | 10 | 3.0298 | 1.9391 | 5.0878e-09 | 0 | 0 | 0 | 0 | 0 | 1 | -90 | 90 | -0.10654 | -0.027154 | 0.10692 | 0.027393
9 | 11 | 4.4492 | 2.8475 | 7.4714e-09 | 0 | 0 | 0 | 0 | 0 | 1 | -90 | 90 | 0.095104 | 0.024164 | -0.094663 | -0.023882
10 | 12 | 0.73436 | 0.46999 | 1.2332e-09 | 0 | 0 | 0 | 0 | 0 | 1 | -90 | 90 | 0.11047 | 0.027959 | -0.11038 | -0.027897
10 | 13 | 0.19804 | 0.12675 | 6.6512e-10 | 0 | 0 | 0 | 0 | 0 | 1 | -90 | 90 | -0.21739 | -0.055352 | 0.21749 | 0.055417
11 | 59 | 0.98056 | 0.62756 | 1.6466e-09 | 0 | 0 | 0 | 0 | 0 | 1 | -90 | 90 | 0.088363 | 0.022304 | -0.088279 | -0.02225
12 | 26 | 1.0174 | 0.65114 | 1.7085e-09 | 0 | 0 | 0 | 0 | 0 | 1 | -90 | 90 | 0.10552 | 0.02668 | -0.1054 | -0.026602
13 | 99 | 0.25951 | 0.16609 | 1.3074e-09 | 0 | 0 | 0 | 0 | 0 | 1 | -90 | 90 | -0.22247 | -0.056665 | 0.22261 | 0.056753
59 | 60 | 0.62492 | 0.39995 | 1.0494e-09 | 0 | 0 | 0 | 0 | 0 | 1 | -90 | 90 | 0.014157 | 0.0035486 | -0.014155 | -0.0035478
26 | 28 | 2.102 | 1.3453 | 3.5299e-09 | 0 | 0 | 0 | 0 | 0 | 1 | -90 | 90 | 0.10283 | 0.025958 | -0.10259 | -0.025804
99 | 97 | 0.078499 | 0.05024 | 3.9546e-10 | 0 | 0 | 0 | 0 | 0 | 1 | -90 | 90 | -0.22543 | -0.057459 | 0.22547 | 0.057487
60 | 103 | 1.1516 | 0.73705 | 1.9339e-09 | 0 | 0 | 0 | 0 | 0 | 1 | -90 | 90 | 0.011417 | 0.0028616 | -0.011415 | -0.0028608
60 | 126 | 2.1364 | 1.3673 | 3.5875e-09 | 0 | 0 | 0 | 0 | 0 | 1 | -90 | 90 | 0.0027389 | 0.00068619 | -0.0027388 | -0.00068642
28 | 27 | 1.1612 | 0.74315 | 1.9499e-09 | 0 | 0 | 0 | 0 | 0 | 1 | -90 | 90 | 0.036904 | 0.0092771 | -0.036887 | -0.0092662
28 | 24 | 1.0324 | 0.66075 | 1.7337e-09 | 0 | 0 | 0 | 0 | 0 | 1 | -90 | 90 | 0.065683 | 0.016527 | -0.065634 | -0.016496
97 | 98 | 0.22742 | 0.14555 | 1.1457e-09 | 0 | 0 | 0 | 0 | 0 | 1 | -90 | 90 | -0.22786 | -0.058086 | 0.22799 | 0.058167
15 | 16 | 1.6246 | 1.0397 | 2.7281e-09 | 0 | 0 | 0 | 0 | 0 | 1 | -90 | 90 | -0.011128 | -0.0027889 | 0.011131 | 0.0027901
15 | 17 | 0.66778 | 0.42738 | 1.1214e-09 | 0 | 0 | 0 | 0 | 0 | 1 | -90 | 90 | 0.0074102 | 0.001857 | -0.0074098 | -0.0018569
16 | 18 | 0.21668 | 0.13867 | 3.6386e-10 | 0 | 0 | 0 | 0 | 0 | 1 | -90 | 90 | -0.013361 | -0.0033491 | 0.013361 | 0.0033493
17 | 19 | 0.60151 | 0.38496 | 1.0101e-09 | 0 | 0 | 0 | 0 | 0 | 1 | -90 | 90 | 0.0049314 | 0.0012357 | -0.0049312 | -0.0012357
18 | 96 | 1.2045 | 0.77086 | 2.0226e-09 | 0 | 0 | 0 | 0 | 0 | 1 | -90 | 90 | 0.0070099 | 0.0017566 | -0.0070092 | -0.0017564
18 | 95 | 0.63875 | 0.4088 | 1.0726e-09 | 0 | 0 | 0 | 0 | 0 | 1 | -90 | 90 | -0.020371 | -0.0051059 | 0.020374 | 0.0051077
19 | 20 | 1.1548 | 0.73908 | 1.9392e-09 | 0 | 0 | 0 | 0 | 0 | 1 | -90 | 90 | 0.0049312 | 0.0012357 | -0.0049309 | -0.0012357
96 | 121 | 2.0245 | 1.2957 | 3.3997e-09 | 0 | 0 | 0 | 0 | 0 | 1 | -90 | 90 | 0.0051218 | 0.0012833 | -0.0051212 | -0.0012833
95 | 58 | 0.34361 | 0.21991 | 5.7702e-10 | 0 | 0 | 0 | 0 | 0 | 1 | -90 | 90 | -0.021622 | -0.0054204 | 0.021624 | 0.0054215
20 | 123 | 1.0971 | 0.70215 | 1.8423e-09 | 0 | 0 | 0 | 0 | 0 | 1 | -90 | 90 | 0.0040052 | 0.0010037 | -0.004005 | -0.0010038
121 | 122 | 0.8322 | 0.53261 | 1.3975e-09 | 0 | 0 | 0 | 0 | 0 | 1 | -90 | 90 | 0.0034497 | 0.00086435 | -0.0034495 | -0.00086442
58 | 56 | 0.53004 | 0.33923 | 8.9008e-10 | 0 | 0 | 0 | 0 | 0 | 1 | -90 | 90 | -0.023865 | -0.0059831 | 0.023868 | 0.0059852
123 | 124 | 0.071812 | 0.04596 | 1.2059e-10 | 0 | 0 | 0 | 0 | 0 | 1 | -90 | 90 | 0.0022638 | 0.00056736 | -0.0022638 | -0.00056737
21 | 22 | 0.59512 | 0.38087 | 9.9936e-10 | 0 | 0 | 0 | 0 | 0 | 1 | -90 | 90 | -0.039139 | -0.0098414 | 0.039149 | 0.0098477
21 | 23 | 1.6728 | 1.0706 | 2.8091e-09 | 0 | 0 | 0 | 0 | 0 | 1 | -90 | 90 | 0.034277 | 0.0086228 | -0.034255 | -0.0086093
22 | 24 | 0.88352 | 0.56545 | 1.4837e-09 | 0 | 0 | 0 | 0 | 0 | 1 | -90 | 90 | -0.041134 | -0.010345 | 0.04115 | 0.010355
23 | 25 | 0.66122 | 0.42318 | 1.1104e-09 | 0 | 0 | 0 | 0 | 0 | 1 | -90 | 90 | 0.030944 | 0.0077794 | -0.030937 | -0.007775
24 | 127 | 0.90072 | 0.57646 | 1.5126e-09 | 0 | 0 | 0 | 0 | 0 | 1 | -90 | 90 | 0.022788 | 0.0057155 | -0.022783 | -0.0057124
25 | 53 | 0.86047 | 0.5507 | 1.445e-09 | 0 | 0 | 0 | 0 | 0 | 1 | -90 | 90 | 0.030937 | 0.007775 | -0.030928 | -0.0077694
127 | 42 | 0.75165 | 0.48106 | 1.2622e-09 | 0 | 0 | 0 | 0 | 0 | 1 | -90 | 90 | 0.021914 | 0.0054947 | -0.02191 | -0.0054923
53 | 128 | 0.50503 | 0.32322 | 8.4808e-10 | 0 | 0 | 0 | 0 | 0 | 1 | -90 | 90 | 0.030299 | 0.0076118 | -0.030294 | -0.0076086
27 | 48 | 1.2592 | 0.8059 | 2.1146e-09 | 0 | 0 | 0 | 0 | 0 | 1 | -90 | 90 | 0.036887 | 0.0092663 | -0.036868 | -0.0092545
42 | 40 | 0.26253 | 0.16802 | 4.4085e-10 | 0 | 0 | 0 | 0 | 0 | 1 | -90 | 90 | 0.019692 | 0.0049365 | -0.019691 | -0.0049359
128 | 57 | 0.60444 | 0.38684 | 1.015e-09 | 0 | 0 | 0 | 0 | 0 | 1 | -90 | 90 | 0.02945 | 0.0073971 | -0.029444 | -0.0073935
48 | 46 | 0.77142 | 0.49371 | 1.2954e-09 | 0 | 0 | 0 | 0 | 0 | 1 | -90 | 90 | 0.036868 | 0.0092545 | -0.036857 | -0.0092473
46 | 47 | 0.28595 | 0.18301 | 4.8019e-10 | 0 | 0 | 0 | 0 | 0 | 1 | -90 | 90 | 0.029324 | 0.0073593 | -0.029321 | -0.0073576
29 | 30 | 0.38951 | 0.24929 | 6.5409e-10 | 0 | 0 | 0 | 0 | 0 | 1 | -90 | 90 | -0.0038632 | -0.00096822 | 0.0038633 | 0.0009682
30 | 31 | 0.1664 | 0.1065 | 2.7943e-10 | 0 | 0 | 0 | 0 | 0 | 1 | -90 | 90 | -0.0045663 | -0.0011444 | 0.0045664 | 0.0011444
31 | 32 | 1.2154 | 0.77786 | 2.041e-09 | 0 | 0 | 0 | 0 | 0 | 1 | -90 | 90 | -0.0057033 | -0.0014293 | 0.0057037 | 0.0014294
32 | 33 | 1.3414 | 0.85849 | 2.2525e-09 | 0 | 0 | 0 | 0 | 0 | 1 | -90 | 90 | -0.0078205 | -0.0019599 | 0.0078214 | 0.0019603
33 | 34 | 2.8607 | 1.8309 | 4.804e-09 | 0 | 0 | 0 | 0 | 0 | 1 | -90 | 90 | -0.0078214 | -0.0019603 | 0.0078233 | 0.0019611
34 | 40 | 0.77725 | 0.49744 | 1.3052e-09 | 0 | 0 | 0 | 0 | 0 | 1 | -90 | 90 | -0.01423 | -0.0035669 | 0.014232 | 0.0035678
40 | 41 | 1.122 | 0.71807 | 1.8841e-09 | 0 | 0 | 0 | 0 | 0 | 1 | -90 | 90 | 0.0054591 | 0.001368 | -0.0054587 | -0.001368
41 | 51 | 0.67731 | 0.43348 | 1.1374e-09 | 0 | 0 | 0 | 0 | 0 | 1 | -90 | 90 | 0.0035562 | 0.00089115 | -0.0035561 | -0.0008912
35 | 36 | 2.0036 | 1.2823 | 3.3645e-09 | 0 | 0 | 0 | 0 | 0 | 1 | -90 | 90 | -0.0046822 | -0.0011735 | 0.0046827 | 0.0011735
36 | 38 | 0.17194 | 0.11004 | 2.8873e-10 | 0 | 0 | 0 | 0 | 0 | 1 | -90 | 90 | -0.0072302 | -0.001812 | 0.0072303 | 0.001812
38 | 43 | 1.3186 | 0.84389 | 2.2142e-09 | 0 | 0 | 0 | 0 | 0 | 1 | -90 | 90 | -0.012545 | -0.003144 | 0.012547 | 0.0031453
43 | 44 | 1.0762 | 0.68874 | 1.8071e-09 | 0 | 0 | 0 | 0 | 0 | 1 | -90 | 90 | -0.016459 | -0.0041256 | 0.016462 | 0.0041274
44 | 45 | 0.72317 | 0.46283 | 1.2144e-09 | 0 | 0 | 0 | 0 | 0 | 1 | -90 | 90 | -0.023677 | -0.0059357 | 0.023682 | 0.0059385
51 | 50 | 0.31515 | 0.2017 | 5.2922e-10 | 0 | 0 | 0 | 0 | 0 | 1 | -90 | 90 | 0.0010388 | 0.00026029 | -0.0010388 | -0.00026034
45 | 49 | 0.8213 | 0.52563 | 1.3792e-09 | 0 | 0 | 0 | 0 | 0 | 1 | -90 | 90 | -0.024426 | -0.0061249 | 0.024431 | 0.0061282
49 | 47 | 1.1746 | 0.75177 | 1.9725e-09 | 0 | 0 | 0 | 0 | 0 | 1 | -90 | 90 | -0.02856 | -0.007163 | 0.02857 | 0.0071695
57 | 55 | 0.10603 | 0.067857 | 1.7805e-10 | 0 | 0 | 0 | 0 | 0 | 1 | -90 | 90 | 0.028253 | 0.0070949 | -0.028252 | -0.0070943
54 | 55 | 1.2228 | 0.78257 | 2.0534e-09 | 0 | 0 | 0 | 0 | 0 | 1 | -90 | 90 | -0.027475 | -0.006896 | 0.027485 | 0.0069023
54 | 56 | 2.7045 | 1.7309 | 4.5416e-09 | 0 | 0 | 0 | 0 | 0 | 1 | -90 | 90 | 0.025049 | 0.0062879 | -0.02503 | -0.0062765
103 | 101 | 1.2104 | 0.77463 | 2.0325e-09 | 0 | 0 | 0 | 0 | 0 | 1 | -90 | 90 | 0.011415 | 0.0028608 | -0.011413 | -0.0028598
101 | 102 | 1.0919 | 0.69884 | 1.8337e-09 | 0 | 0 | 0 | 0 | 0 | 1 | -90 | 90 | 0.006188 | 0.0015502 | -0.0061875 | -0.0015501
65 | 66 | 0.56208 | 0.35973 | 9.4389e-10 | 0 | 0 | 0 | 0 | 0 | 1 | -90 | 90 | 0.018226 | 0.0045692 | -0.018224 | -0.004568
66 | 67 | 0.6221 | 0.39815 | 1.0447e-09 | 0 | 0 | 0 | 0 | 0 | 1 | -90 | 90 | 0.0055229 | 0.0013832 | -0.0055227 | -0.0013832
66 | 68 | 1.9356 | 1.2388 | 3.2503e-09 | 0 | 0 | 0 | 0 | 0 | 1 | -90 | 90 | 0.012701 | 0.0031847 | -0.012697 | -0.0031828
67 | 69 | 5.3676 | 3.4353 | 9.0137e-09 | 0 | 0 | 0 | 0 | 0 | 1 | -90 | 90 | 0.00083755 | 0.00020893 | -0.0008375 | -0.00020976
68 | 129 | 1.3914 | 0.89052 | 2.3366e-09 | 0 | 0 | 0 | 0 | 0 | 1 | -90 | 90 | 0.009779 | 0.0024514 | -0.0097776 | -0.0024506
69 | 70 | 0.98001 | 0.62721 | 1.6457e-09 | 0 | 0 | 0 | 0 | 0 | 1 | -90 | 90 | 0.0008375 | 0.00020976 | -0.0008375 | -0.00020991
71 | 72 | 0.87603 | 0.56066 | 1.4711e-09 | 0 | 0 | 0 | 0 | 0 | 1 | -90 | 90 | -0.0011282 | -0.00028274 | 0.0011282 | 0.00028261
72 | 73 | 1.5151 | 0.96964 | 2.5442e-09 | 0 | 0 | 0 | 0 | 0 | 1 | -90 | 90 | -0.003889 | -0.00097454 | 0.0038893 | 0.00097445
73 | 74 | 0.75193 | 0.48123 | 1.2627e-09 | 0 | 0 | 0 | 0 | 0 | 1 | -90 | 90 | -0.0064218 | -0.0016092 | 0.0064222 | 0.0016093
74 | 75 | 0.42087 | 0.26936 | 7.0675e-10 | 0 | 0 | 0 | 0 | 0 | 1 | -90 | 90 | -0.010348 | -0.0025933 | 0.010349 | 0.0025935
75 | 76 | 0.95532 | 0.6114 | 1.6042e-09 | 0 | 0 | 0 | 0 | 0 | 1 | -90 | 90 | -0.011652 | -0.0029201 | 0.011653 | 0.0029208
76 | 77 | 0.34191 | 0.21882 | 5.7416e-10 | 0 | 0 | 0 | 0 | 0 | 1 | -90 | 90 | -0.01377 | -0.0034514 | 0.013771 | 0.0034518
77 | 78 | 1.4829 | 0.94903 | 2.4901e-09 | 0 | 0 | 0 | 0 | 0 | 1 | -90 | 90 | -0.014981 | -0.0037552 | 0.014985 | 0.0037572
78 | 79 | 0.13154 | 0.084184 | 2.2089e-10 | 0 | 0 | 0 | 0 | 0 | 1 | -90 | 90 | -0.016163 | -0.0040524 | 0.016163 | 0.0040526
79 | 80 | 0.42799 | 0.27391 | 7.1871e-10 | 0 | 0 | 0 | 0 | 0 | 1 | -90 | 90 | -0.018387 | -0.00461 | 0.018389 | 0.0046109
80 | 81 | 0.085603 | 0.054786 | 1.4375e-10 | 0 | 0 | 0 | 0 | 0 | 1 | -90 | 90 | -0.019017 | -0.0047683 | 0.019017 | 0.0047685
81 | 112 | 0.59336 | 0.37975 | 9.9641e-10 | 0 | 0 | 0 | 0 | 0 | 1 | -90 | 90 | -0.022056 | -0.0055301 | 0.022059 | 0.005532
112 | 113 | 0.56354 | 0.36066 | 9.4633e-10 | 0 | 0 | 0 | 0 | 0 | 1 | -90 | 90 | -0.024049 | -0.0060307 | 0.024052 | 0.0060328
113 | 91 | 0.52605 | 0.33667 | 8.8338e-10 | 0 | 0 | 0 | 0 | 0 | 1 | -90 | 90 | -0.025798 | -0.0064704 | 0.025802 | 0.0064728
82 | 83 | 3.9264 | 2.5129 | 6.5935e-09 | 0 | 0 | 0 | 0 | 0 | 1 | -90 | 90 | 0.0011775 | 0.00029448 | -0.0011774 | -0.00029509
82 | 84 | 1.6 | 1.024 | 2.6868e-09 | 0 | 0 | 0 | 0 | 0 | 1 | -90 | 90 | -0.0059318 | -0.001486 | 0.0059324 | 0.0014862
84 | 86 | 1.0475 | 0.67041 | 1.7591e-09 | 0 | 0 | 0 | 0 | 0 | 1 | -90 | 90 | -0.007963 | -0.0019951 | 0.0079638 | 0.0019954
86 | 89 | 1.1217 | 0.71791 | 1.8837e-09 | 0 | 0 | 0 | 0 | 0 | 1 | -90 | 90 | -0.0088596 | -0.0022199 | 0.0088605 | 0.0022203
89 | 91 | 1.1725 | 0.75038 | 1.9689e-09 | 0 | 0 | 0 | 0 | 0 | 1 | -90 | 90 | 0.026824 | 0.0067322 | -0.026815 | -0.0067266
89 | 87 | 0.29841 | 0.19098 | 5.0111e-10 | 0 | 0 | 0 | 0 | 0 | 1 | -90 | 90 | -0.035684 | -0.0089525 | 0.035689 | 0.0089551
118 | 122 | 0.8858 | 0.56691 | 1.4875e-09 | 0 | 0 | 0 | 0 | 0 | 1 | -90 | 90 | -0.0016065 | -0.00040262 | 0.0016065 | 0.0004025
87 | 88 | 2.2786 | 1.4583 | 3.8264e-09 | 0 | 0 | 0 | 0 | 0 | 1 | -90 | 90 | -0.055012 | -0.013798 | 0.055086 | 0.013845
88 | 90 | 1.2184 | 0.77976 | 2.046e-09 | 0 | 0 | 0 | 0 | 0 | 1 | -90 | 90 | -0.056407 | -0.014176 | 0.056449 | 0.014203
90 | 92 | 0.37489 | 0.23993 | 6.2954e-10 | 0 | 0 | 0 | 0 | 0 | 1 | -90 | 90 | -0.059994 | -0.015091 | 0.060008 | 0.0151
92 | 93 | 0.24576 | 0.15729 | 4.127e-10 | 0 | 0 | 0 | 0 | 0 | 1 | -90 | 90 | -0.061517 | -0.015478 | 0.061527 | 0.015485
93 | 94 | 1.2421 | 0.79493 | 2.0858e-09 | 0 | 0 | 0 | 0 | 0 | 1 | -90 | 90 | -0.062524 | -0.015735 | 0.062576 | 0.015768
94 | 115 | 0.37212 | 0.23816 | 6.2489e-10 | 0 | 0 | 0 | 0 | 0 | 1 | -90 | 90 | -0.064298 | -0.016199 | 0.064315 | 0.01621
115 | 117 | 0.039049 | 0.024992 | 1.9672e-10 | 0 | 0 | 0 | 0 | 0 | 1 | -90 | 90 | 0.24004 | 0.061364 | -0.24002 | -0.061349
115 | 114 | 0.39523 | 0.25295 | 1.9911e-09 | 0 | 0 | 0 | 0 | 0 | 1 | -90 | 90 | -0.30568 | -0.077906 | 0.30607 | 0.078159
117 | 119 | 0.26625 | 0.1704 | 1.3413e-09 | 0 | 0 | 0 | 0 | 0 | 1 | -90 | 90 | 0.23766 | 0.060759 | -0.2375 | -0.060656
114 | 116 | 0.45337 | 0.29016 | 2.284e-09 | 0 | 0 | 0 | 0 | 0 | 1 | -90 | 90 | -0.30693 | -0.078373 | 0.30738 | 0.078665
98 | 100 | 0.23601 | 0.15104 | 1.189e-09 | 0 | 0 | 0 | 0 | 0 | 1 | -90 | 90 | -0.23173 | -0.059105 | 0.23187 | 0.059192
100 | 120 | 0.011651 | 0.0074568 | 5.8697e-11 | 0 | 0 | 0 | 0 | 0 | 1 | -90 | 90 | -0.23316 | -0.059517 | 0.23317 | 0.059522
120 | 119 | 0.21188 | 0.1356 | 1.0674e-09 | 0 | 0 | 0 | 0 | 0 | 1 | -90 | 90 | -0.23536 | -0.060072 | 0.23549 | 0.060152
102 | 104 | 4.1912 | 2.6824 | 7.0381e-09 | 0 | 0 | 0 | 0 | 0 | 1 | -90 | 90 | 0.0061875 | 0.0015501 | -0.0061857 | -0.0015496
104 | 105 | 1.8977 | 1.2145 | 3.1868e-09 | 0 | 0 | 0 | 0 | 0 | 1 | -90 | 90 | 0.0061857 | 0.0015496 | -0.0061849 | -0.0015494
105 | 106 | 1.6501 | 1.0561 | 2.771e-09 | 0 | 0 | 0 | 0 | 0 | 1 | -90 | 90 | 0.0031233 | 0.0007821 | -0.0031231 | -0.00078225
106 | 107 | 2.1626 | 1.3841 | 3.6316e-09 | 0 | 0 | 0 | 0 | 0 | 1 | -90 | 90 | 0.0031231 | 0.00078225 | -0.0031229 | -0.00078245
107 | 108 | 0.17204 | 0.1101 | 2.889e-10 | 0 | 0 | 0 | 0 | 0 | 1 | -90 | 90 | 0.0021068 | 0.00052778 | -0.0021068 | -0.00052781
108 | 109 | 0.76947 | 0.49246 | 1.2921e-09 | 0 | 0 | 0 | 0 | 0 | 1 | -90 | 90 | 0.0021068 | 0.00052781 | -0.0021068 | -0.00052791
109 | 110 | 0.79049 | 0.50591 | 1.3274e-09 | 0 | 0 | 0 | 0 | 0 | 1 | -90 | 90 | 0.0011566 | 0.00028977 | -0.0011566 | -0.00028989