## bus_data
BUS_I | BUS_TYPE | Pd | Qd | Gs | Bs | area | Vm | Va | baseKV | zone | Vmax | Vmin
1 | 1 | 0.0023405 | 0.00058658 | 0 | 0 | 1 | 0.99184 | -0.15518 | 0.4 | 1 | 1.1 | 0.9
2 | 1 | 0.0019481 | 0.00048825 | 0 | 0 | 1 | 0.99192 | -0.15361 | 0.4 | 1 | 1.1 | 0.9
4 | 1 | 0 | 0 | 0 | 0 | 1 | 0.99203 | -0.15142 | 0.4 | 1 | 1.1 | 0.9
9 | 1 | 0.0012071 | 0.00030253 | 0 | 0 | 1 | 0.99208 | -0.1505 | 0.4 | 1 | 1.1 | 0.9
5 | 1 | 0 | 0 | 0 | 0 | 1 | 0.98062 | -0.37201 | 0.4 | 1 | 1.1 | 0.9
11 | 1 | 0.0022601 | 0.00056644 | 0 | 0 | 1 | 0.9809 | -0.36651 | 0.4 | 1 | 1.1 | 0.9
12 | 1 | 0.00098707 | 0.00024738 | 0 | 0 | 1 | 0.9805 | -0.37419 | 0.4 | 1 | 1.1 | 0.9
6 | 1 | 0 | 0 | 0 | 0 | 1 | 0.98296 | -0.32649 | 0.4 | 1 | 1.1 | 0.9
13 | 1 | 0 | 0 | 0 | 0 | 1 | 0.98378 | -0.31066 | 0.4 | 1 | 1.1 | 0.9
14 | 1 | 0.0082203 | 0.0020602 | 0 | 0 | 1 | 0.98276 | -0.33044 | 0.4 | 1 | 1.1 | 0.9
7 | 1 | 0 | 0 | 0 | 0 | 1 | 0.97965 | -0.39091 | 0.4 | 1 | 1.1 | 0.9
8 | 1 | 0 | 0 | 0 | 0 | 1 | 0.97738 | -0.43515 | 0.4 | 1 | 1.1 | 0.9
178 | 1 | 0 | 0 | 0 | 0 | 1 | 0.97959 | -0.39195 | 0.4 | 1 | 1.1 | 0.9
36 | 1 | 0 | 0 | 0 | 0 | 1 | 0.9758 | -0.46611 | 0.4 | 1 | 1.1 | 0.9
34 | 1 | 0.0019206 | 0.00048136 | 0 | 0 | 1 | 0.97732 | -0.43628 | 0.4 | 1 | 1.1 | 0.9
128 | 1 | 0 | 0 | 0 | 0 | 1 | 0.99211 | -0.14982 | 0.4 | 1 | 1.1 | 0.9
10 | 1 | 0.0011905 | 0.00029836 | 0 | 0 | 1 | 0.98539 | -0.27942 | 0.4 | 1 | 1.1 | 0.9
131 | 1 | 0.0011416 | 0.00028612 | 0 | 0 | 1 | 0.98541 | -0.27906 | 0.4 | 1 | 1.1 | 0.9
171 | 1 | 0.013852 | 0.0034717 | 0 | 0 | 1 | 0.98163 | -0.3523 | 0.4 | 1 | 1.1 | 0.9
168 | 1 | 0.0090747 | 0.0022743 | 0 | 0 | 1 | 0.98289 | -0.32803 | 0.4 | 1 | 1.1 | 0.9
159 | 1 | 0 | 0 | 0 | 0 | 1 | 0.98391 | -0.30811 | 0.4 | 1 | 1.1 | 0.9
169 | 1 | 0 | 0 | 0 | 0 | 1 | 0.98236 | -0.33818 | 0.4 | 1 | 1.1 | 0.9
174 | 1 | 0.0011275 | 0.00028257 | 0 | 0 | 1 | 0.97958 | -0.39214 | 0.4 | 1 | 1.1 | 0.9
37 | 1 | 0.0051437 | 0.0012891 | 0 | 0 | 1 | 0.97526 | -0.47678 | 0.4 | 1 | 1.1 | 0.9
33 | 1 | 0.0026114 | 0.00065448 | 0 | 0 | 1 | 0.9773 | -0.43664 | 0.4 | 1 | 1.1 | 0.9
118 | 1 | 0.0017241 | 0.0004321 | 0 | 0 | 1 | 0.99055 | -0.17975 | 0.4 | 1 | 1.1 | 0.9
126 | 1 | 0.002088 | 0.00052331 | 0 | 0 | 1 | 0.99282 | -0.13624 | 0.4 | 1 | 1.1 | 0.9
129 | 1 | 0.0012569 | 0.00031501 | 0 | 0 | 1 | 0.98542 | -0.27879 | 0.4 | 1 | 1.1 | 0.9
170 | 1 | 0 | 0 | 0 | 0 | 1 | 0.98273 | -0.33114 | 0.4 | 1 | 1.1 | 0.9
160 | 1 | 0.0024417 | 0.00061194 | 0 | 0 | 1 | 0.98377 | -0.31082 | 0.4 | 1 | 1.1 | 0.9
153 | 1 | 0 | 0 | 0 | 0 | 1 | 0.98443 | -0.298 | 0.4 | 1 | 1.1 | 0.9
148 | 1 | 0.0012958 | 0.00032476 | 0 | 0 | 1 | 0.97508 | -0.48022 | 0.4 | 1 | 1.1 | 0.9
147 | 1 | 0.0036691 | 0.00091956 | 0 | 0 | 1 | 0.97398 | -0.50181 | 0.4 | 1 | 1.1 | 0.9
38 | 1 | 0.0039728 | 0.00099569 | 0 | 0 | 1 | 0.97082 | -0.56433 | 0.4 | 1 | 1.1 | 0.9
39 | 1 | 0 | 0 | 0 | 0 | 1 | 0.97099 | -0.56083 | 0.4 | 1 | 1.1 | 0.9
40 | 1 | 0 | 0 | 0 | 0 | 1 | 0.97109 | -0.5589 | 0.4 | 1 | 1.1 | 0.9
41 | 1 | 0 | 0 | 0 | 0 | 1 | 0.97146 | -0.5517 | 0.4 | 1 | 1.1 | 0.9
42 | 1 | 0.0013869 | 0.0003476 | 0 | 0 | 1 | 0.97101 | -0.56057 | 0.4 | 1 | 1.1 | 0.9
45 | 1 | 0.0017185 | 0.00043069 | 0 | 0 | 1 | 0.97132 | -0.55448 | 0.4 | 1 | 1.1 | 0.9
46 | 1 | 0.0036095 | 0.00090462 | 0 | 0 | 1 | 0.97194 | -0.5421 | 0.4 | 1 | 1.1 | 0.9
43 | 1 | 0.0019583 | 0.00049079 | 0 | 0 | 1 | 0.97099 | -0.56093 | 0.4 | 1 | 1.1 | 0.9
52 | 1 | 0.0023157 | 0.00058038 | 0 | 0 | 1 | 0.97109 | -0.559 | 0.4 | 1 | 1.1 | 0.9
146 | 1 | 0 | 0 | 0 | 0 | 1 | 0.97344 | -0.51255 | 0.4 | 1 | 1.1 | 0.9
44 | 1 | 0.0017282 | 0.00043313 | 0 | 0 | 1 | 0.97095 | -0.56181 | 0.4 | 1 | 1.1 | 0.9
51 | 1 | 0.0023021 | 0.00057697 | 0 | 0 | 1 | 0.97104 | -0.55994 | 0.4 | 1 | 1.1 | 0.9
145 | 1 | 0.0020455 | 0.00051265 | 0 | 0 | 1 | 0.9734 | -0.51337 | 0.4 | 1 | 1.1 | 0.9
47 | 1 | 0.0021307 | 0.000534 | 0 | 0 | 1 | 0.9709 | -0.56269 | 0.4 | 1 | 1.1 | 0.9
48 | 1 | 0 | 0 | 0 | 0 | 1 | 0.97093 | -0.56218 | 0.4 | 1 | 1.1 | 0.9
49 | 1 | 0.0041245 | 0.0010337 | 0 | 0 | 1 | 0.97084 | -0.56386 | 0.4 | 1 | 1.1 | 0.9
50 | 1 | 0.0020307 | 0.00050895 | 0 | 0 | 1 | 0.97089 | -0.56289 | 0.4 | 1 | 1.1 | 0.9
53 | 1 | 0.0018972 | 0.00047547 | 0 | 0 | 1 | 0.99579 | -0.080943 | 0.4 | 1 | 1.1 | 0.9
54 | 1 | 0.00095395 | 0.00023908 | 0 | 0 | 1 | 0.99547 | -0.087096 | 0.4 | 1 | 1.1 | 0.9
55 | 1 | 0.0011292 | 0.000283 | 0 | 0 | 1 | 0.99621 | -0.072767 | 0.4 | 1 | 1.1 | 0.9
56 | 1 | 0.0019263 | 0.00048278 | 0 | 0 | 1 | 0.99533 | -0.089825 | 0.4 | 1 | 1.1 | 0.9
57 | 1 | 0 | 0 | 0 | 0 | 1 | 0.9966 | -0.065227 | 0.4 | 1 | 1.1 | 0.9
58 | 1 | 0 | 0 | 0 | 0 | 1 | 0.99495 | -0.097137 | 0.4 | 1 | 1.1 | 0.9
59 | 1 | 0.0012904 | 0.00032341 | 0 | 0 | 1 | 0.99654 | -0.066429 | 0.4 | 1 | 1.1 | 0.9
60 | 1 | 0.0013942 | 0.00034941 | 0 | 0 | 1 | 0.99776 | -0.042952 | 0.4 | 1 | 1.1 | 0.9
61 | 1 | 0.0025048 | 0.00062777 | 0 | 0 | 1 | 0.99657 | -0.065802 | 0.4 | 1 | 1.1 | 0.9
62 | 1 | 0.0013491 | 0.00033813 | 0 | 0 | 1 | 0.99492 | -0.097563 | 0.4 | 1 | 1.1 | 0.9
63 | 1 | 0.0026558 | 0.0006656 | 0 | 0 | 1 | 0.99472 | -0.10149 | 0.4 | 1 | 1.1 | 0.9
96 | 1 | 0.0010949 | 0.0002744 | 0 | 0 | 1 | 0.99653 | -0.066554 | 0.4 | 1 | 1.1 | 0.9
144 | 1 | 0.0018208 | 0.00045632 | 0 | 0 | 1 | 0.99826 | -0.033267 | 0.4 | 1 | 1.1 | 0.9
64 | 1 | 0.0036576 | 0.00091669 | 0 | 0 | 1 | 0.99444 | -0.10685 | 0.4 | 1 | 1.1 | 0.9
143 | 1 | 0.0030579 | 0.00076637 | 0 | 0 | 1 | 0.99829 | -0.03275 | 0.4 | 1 | 1.1 | 0.9
65 | 1 | 0.0026384 | 0.00066125 | 0 | 0 | 1 | 0.99428 | -0.10995 | 0.4 | 1 | 1.1 | 0.9
66 | 1 | 0.0028444 | 0.00071286 | 0 | 0 | 1 | 0.99412 | -0.1132 | 0.4 | 1 | 1.1 | 0.9
67 | 1 | 0.0019775 | 0.00049562 | 0 | 0 | 1 | 0.9939 | -0.11729 | 0.4 | 1 | 1.1 | 0.9
68 | 1 | 0.0020709 | 0.00051902 | 0 | 0 | 1 | 0.99389 | -0.11749 | 0.4 | 1 | 1.1 | 0.9
69 | 1 | 0.0020904 | 0.00052391 | 0 | 0 | 1 | 0.99382 | -0.11891 | 0.4 | 1 | 1.1 | 0.9
70 | 1 | 0.001347 | 0.00033759 | 0 | 0 | 1 | 0.99373 | -0.12071 | 0.4 | 1 | 1.1 | 0.9
71 | 1 | 0.0016147 | 0.00040468 | 0 | 0 | 1 | 0.99372 | -0.12089 | 0.4 | 1 | 1.1 | 0.9
72 | 1 | 0.0023099 | 0.0005789 | 0 | 0 | 1 | 0.99364 | -0.12238 | 0.4 | 1 | 1.1 | 0.9
73 | 1 | 0.0020559 | 0.00051525 | 0 | 0 | 1 | 0.99363 | -0.12262 | 0.4 | 1 | 1.1 | 0.9
74 | 1 | 0.0011747 | 0.0002944 | 0 | 0 | 1 | 0.99361 | -0.12303 | 0.4 | 1 | 1.1 | 0.9
76 | 1 | 0 | 0 | 0 | 0 | 1 | 0.97725 | -0.43827 | 0.4 | 1 | 1.1 | 0.9
79 | 1 | 0.0024067 | 0.00060318 | 0 | 0 | 1 | 0.97757 | -0.43198 | 0.4 | 1 | 1.1 | 0.9
77 | 1 | 0.003507 | 0.00087893 | 0 | 0 | 1 | 0.97671 | -0.44902 | 0.4 | 1 | 1.1 | 0.9
81 | 1 | 0.0016686 | 0.0004182 | 0 | 0 | 1 | 0.97795 | -0.42469 | 0.4 | 1 | 1.1 | 0.9
78 | 1 | 0 | 0 | 0 | 0 | 1 | 0.9767 | -0.44915 | 0.4 | 1 | 1.1 | 0.9
80 | 1 | 0.0028961 | 0.00072582 | 0 | 0 | 1 | 0.97651 | -0.4529 | 0.4 | 1 | 1.1 | 0.9
84 | 1 | 0.0017977 | 0.00045054 | 0 | 0 | 1 | 0.97624 | -0.45814 | 0.4 | 1 | 1.1 | 0.9
85 | 1 | 0.0022293 | 0.00055872 | 0 | 0 | 1 | 0.97797 | -0.42415 | 0.4 | 1 | 1.1 | 0.9
175 | 1 | 0.0017453 | 0.00043742 | 0 | 0 | 1 | 0.97614 | -0.46027 | 0.4 | 1 | 1.1 | 0.9
86 | 1 | 0.002811 | 0.0007045 | 0 | 0 | 1 | 0.97837 | -0.41632 | 0.4 | 1 | 1.1 | 0.9
83 | 1 | 0.0022265 | 0.00055801 | 0 | 0 | 1 | 0.98132 | -0.35868 | 0.4 | 1 | 1.1 | 0.9
94 | 1 | 0 | 0 | 0 | 0 | 1 | 0.98138 | -0.35738 | 0.4 | 1 | 1.1 | 0.9
95 | 1 | 0.0013565 | 0.00033997 | 0 | 0 | 1 | 0.98204 | -0.34464 | 0.4 | 1 | 1.1 | 0.9
93 | 1 | 0.0025301 | 0.00063411 | 0 | 0 | 1 | 0.98094 | -0.36607 | 0.4 | 1 | 1.1 | 0.9
176 | 1 | 0.001514 | 0.00037945 | 0 | 0 | 1 | 0.97602 | -0.46263 | 0.4 | 1 | 1.1 | 0.9
87 | 1 | 0.0016524 | 0.00041412 | 0 | 0 | 1 | 0.97849 | -0.41395 | 0.4 | 1 | 1.1 | 0.9
88 | 1 | 0.0023402 | 0.00058651 | 0 | 0 | 1 | 0.97893 | -0.40531 | 0.4 | 1 | 1.1 | 0.9
89 | 1 | 0.002578 | 0.0006461 | 0 | 0 | 1 | 0.97922 | -0.39966 | 0.4 | 1 | 1.1 | 0.9
90 | 1 | 0.0024236 | 0.00060742 | 0 | 0 | 1 | 0.97961 | -0.39206 | 0.4 | 1 | 1.1 | 0.9
91 | 1 | 0.0011599 | 0.0002907 | 0 | 0 | 1 | 0.98012 | -0.38206 | 0.4 | 1 | 1.1 | 0.9
92 | 1 | 0.0038452 | 0.00096369 | 0 | 0 | 1 | 0.98044 | -0.3757 | 0.4 | 1 | 1.1 | 0.9
97 | 1 | 0.0010397 | 0.00026057 | 0 | 0 | 1 | 0.98254 | -0.3348 | 0.4 | 1 | 1.1 | 0.9
98 | 1 | 0.002253 | 0.00056466 | 0 | 0 | 1 | 0.98275 | -0.33075 | 0.4 | 1 | 1.1 | 0.9
99 | 1 | 0.0009168 | 0.00022977 | 0 | 0 | 1 | 0.98325 | -0.32097 | 0.4 | 1 | 1.1 | 0.9
100 | 1 | 0.002442 | 0.00061202 | 0 | 0 | 1 | 0.98387 | -0.30895 | 0.4 | 1 | 1.1 | 0.9
101 | 1 | 0.0018252 | 0.00045745 | 0 | 0 | 1 | 0.98406 | -0.30526 | 0.4 | 1 | 1.1 | 0.9
102 | 1 | 0.0024064 | 0.00060311 | 0 | 0 | 1 | 0.98409 | -0.30459 | 0.4 | 1 | 1.1 | 0.9
103 | 1 | 0.0021409 | 0.00053656 | 0 | 0 | 1 | 0.98438 | -0.29904 | 0.4 | 1 | 1.1 | 0.9
104 | 1 | 0.0019002 | 0.00047625 | 0 | 0 | 1 | 0.98441 | -0.29849 | 0.4 | 1 | 1.1 | 0.9
105 | 1 | 0.0027455 | 0.00068809 | 0 | 0 | 1 | 0.98459 | -0.29487 | 0.4 | 1 | 1.1 | 0.9
106 | 1 | 0.0026696 | 0.00066908 | 0 | 0 | 1 | 0.98487 | -0.2895 | 0.4 | 1 | 1.1 | 0.9
107 | 1 | 0.0021502 | 0.00053888 | 0 | 0 | 1 | 0.98493 | -0.28832 | 0.4 | 1 | 1.1 | 0.9
108 | 1 | 0.0030082 | 0.00075394 | 0 | 0 | 1 | 0.98505 | -0.286 | 0.4 | 1 | 1.1 | 0.9
109 | 1 | 0.0021241 | 0.00053235 | 0 | 0 | 1 | 0.98541 | -0.27895 | 0.4 | 1 | 1.1 | 0.9
110 | 1 | 0.0012262 | 0.00030732 | 0 | 0 | 1 | 0.98542 | -0.2788 | 0.4 | 1 | 1.1 | 0.9
111 | 1 | 0.0041967 | 0.0010518 | 0 | 0 | 1 | 0.98569 | -0.27361 | 0.4 | 1 | 1.1 | 0.9
112 | 1 | 0.0017229 | 0.00043179 | 0 | 0 | 1 | 0.98604 | -0.26677 | 0.4 | 1 | 1.1 | 0.9
113 | 1 | 0.0021509 | 0.00053908 | 0 | 0 | 1 | 0.9868 | -0.25197 | 0.4 | 1 | 1.1 | 0.9
114 | 1 | 0 | 0 | 0 | 0 | 1 | 0.9873 | -0.24236 | 0.4 | 1 | 1.1 | 0.9
115 | 1 | 0.0017689 | 0.00044332 | 0 | 0 | 1 | 0.98953 | -0.19935 | 0.4 | 1 | 1.1 | 0.9
116 | 1 | 0.0012438 | 0.00031173 | 0 | 0 | 1 | 0.98641 | -0.25957 | 0.4 | 1 | 1.1 | 0.9
117 | 1 | 0.0040905 | 0.0010252 | 0 | 0 | 1 | 0.987 | -0.24829 | 0.4 | 1 | 1.1 | 0.9
119 | 1 | 0 | 0 | 0 | 0 | 1 | 0.98614 | -0.26474 | 0.4 | 1 | 1.1 | 0.9
120 | 1 | 0.0011569 | 0.00028994 | 0 | 0 | 1 | 0.98697 | -0.24882 | 0.4 | 1 | 1.1 | 0.9
134 | 1 | 0.0012753 | 0.00031961 | 0 | 0 | 1 | 0.98604 | -0.26672 | 0.4 | 1 | 1.1 | 0.9
132 | 1 | 0 | 0 | 0 | 0 | 1 | 0.98559 | -0.27555 | 0.4 | 1 | 1.1 | 0.9
135 | 1 | 0.0013832 | 0.00034667 | 0 | 0 | 1 | 0.98593 | -0.26886 | 0.4 | 1 | 1.1 | 0.9
133 | 1 | 0.0016071 | 0.00040279 | 0 | 0 | 1 | 0.98553 | -0.27665 | 0.4 | 1 | 1.1 | 0.9
130 | 1 | 0.0019935 | 0.00049961 | 0 | 0 | 1 | 0.98545 | -0.27818 | 0.4 | 1 | 1.1 | 0.9
121 | 1 | 0.0024077 | 0.00060342 | 0 | 0 | 1 | 0.99532 | -0.088524 | 0.4 | 1 | 1.1 | 0.9
122 | 1 | 0.0014456 | 0.00036231 | 0 | 0 | 1 | 0.99523 | -0.090234 | 0.4 | 1 | 1.1 | 0.9
123 | 1 | 0.0010885 | 0.00027281 | 0 | 0 | 1 | 0.9968 | -0.060577 | 0.4 | 1 | 1.1 | 0.9
124 | 1 | 0.0017313 | 0.0004339 | 0 | 0 | 1 | 0.99367 | -0.11997 | 0.4 | 1 | 1.1 | 0.9
125 | 1 | 0.0010772 | 0.00026997 | 0 | 0 | 1 | 0.99736 | -0.049806 | 0.4 | 1 | 1.1 | 0.9
127 | 1 | 0.0014417 | 0.00036132 | 0 | 0 | 1 | 0.99869 | -0.024719 | 0.4 | 1 | 1.1 | 0.9
137 | 1 | 0.00059298 | 0.00014861 | 0 | 0 | 1 | 0.99885 | -0.021751 | 0.4 | 1 | 1.1 | 0.9
138 | 3 | 0.00032521 | 8.1506e-05 | 0 | 0 | 1 | 1 | 0 | 0.4 | 1 | 1.1 | 0.9
136 | 1 | 0.0014593 | 0.00036574 | 0 | 0 | 1 | 0.98526 | -0.28178 | 0.4 | 1 | 1.1 | 0.9
152 | 1 | 0.002711 | 0.00067943 | 0 | 0 | 1 | 0.98485 | -0.28978 | 0.4 | 1 | 1.1 | 0.9
150 | 1 | 0.0028961 | 0.00072582 | 0 | 0 | 1 | 0.98589 | -0.2697 | 0.4 | 1 | 1.1 | 0.9
149 | 1 | 0.0014655 | 0.00036729 | 0 | 0 | 1 | 0.98587 | -0.27007 | 0.4 | 1 | 1.1 | 0.9
139 | 1 | 0.00073502 | 0.00018421 | 0 | 0 | 1 | 0.99947 | -0.010137 | 0.4 | 1 | 1.1 | 0.9
140 | 1 | 0.0013785 | 0.0003455 | 0 | 0 | 1 | 0.9993 | -0.013436 | 0.4 | 1 | 1.1 | 0.9
141 | 1 | 0.002788 | 0.00069874 | 0 | 0 | 1 | 0.99928 | -0.01372 | 0.4 | 1 | 1.1 | 0.9
142 | 1 | 0.0017707 | 0.00044378 | 0 | 0 | 1 | 0.99836 | -0.031491 | 0.4 | 1 | 1.1 | 0.9
151 | 1 | 0.0015544 | 0.00038956 | 0 | 0 | 1 | 0.98585 | -0.27054 | 0.4 | 1 | 1.1 | 0.9
156 | 1 | 0.0019678 | 0.00049318 | 0 | 0 | 1 | 0.9842 | -0.30236 | 0.4 | 1 | 1.1 | 0.9
155 | 1 | 0 | 0 | 0 | 0 | 1 | 0.98387 | -0.30888 | 0.4 | 1 | 1.1 | 0.9
154 | 1 | 0.003257 | 0.00081629 | 0 | 0 | 1 | 0.98379 | -0.31052 | 0.4 | 1 | 1.1 | 0.9
157 | 1 | 0.0064708 | 0.0016217 | 0 | 0 | 1 | 0.98367 | -0.31282 | 0.4 | 1 | 1.1 | 0.9
158 | 1 | 0.0026162 | 0.00065568 | 0 | 0 | 1 | 0.98346 | -0.31695 | 0.4 | 1 | 1.1 | 0.9
161 | 1 | 0.0037264 | 0.00093393 | 0 | 0 | 1 | 0.98335 | -0.31896 | 0.4 | 1 | 1.1 | 0.9
162 | 1 | 0.0015933 | 0.00039932 | 0 | 0 | 1 | 0.98328 | -0.32043 | 0.4 | 1 | 1.1 | 0.9
164 | 1 | 0.0013973 | 0.00035019 | 0 | 0 | 1 | 0.98375 | -0.31116 | 0.4 | 1 | 1.1 | 0.9
163 | 1 | 0.0018043 | 0.0004522 | 0 | 0 | 1 | 0.98326 | -0.32082 | 0.4 | 1 | 1.1 | 0.9
173 | 1 | 0.00077945 | 0.00019535 | 0 | 0 | 1 | 0.97956 | -0.39265 | 0.4 | 1 | 1.1 | 0.9
172 | 1 | 0.0090637 | 0.0022716 | 0 | 0 | 1 | 0.98255 | -0.33471 | 0.4 | 1 | 1.1 | 0.9
177 | 1 | 0.0029462 | 0.00073838 | 0 | 0 | 1 | 0.97596 | -0.46367 | 0.4 | 1 | 1.1 | 0.9

## generator_data
GEN_BUS | PG | QG | QMAX | QMIN | VG | MBASE | GEN_STATUS | PMAX | PMIN
138 | 0.29865 | 0.076508 | 10 | -10 | 1 | 100 | 1 | 10 | 0

## branch_data
F_BUS | T_BUS | BR_R | BR_X | BR_B | RATE_A | RATE_B | RATE_C | TAP | SHIFT | BR_STATUS | ANGMIN | ANGMAX | P_in | Q_in | P_out | Q_out
1 | 2 | 2.9612 | 1.8952 | 4.9726e-09 | 0 | 0 | 0 | 0 | 0 | 1 | -90 | 90 | -0.0023405 | -0.00058658 | 0.0023406 | 0.0005862
2 | 4 | 2.2513 | 1.4408 | 3.7805e-09 | 0 | 0 | 0 | 0 | 0 | 1 | -90 | 90 | -0.0042888 | -0.0010745 | 0.0042892 | 0.0010744
4 | 9 | 0.93937 | 0.60119 | 1.5774e-09 | 0 | 0 | 0 | 0 | 0 | 1 | -90 | 90 | -0.0042892 | -0.0010744 | 0.0042894 | 0.0010743
9 | 128 | 0.54828 | 0.3509 | 9.2071e-10 | 0 | 0 | 0 | 0 | 0 | 1 | -90 | 90 | -0.0054965 | -0.0013769 | 0.0054967 | 0.0013769
5 | 11 | 0.50587 | 0.32375 | 2.5485e-09 | 0 | 0 | 0 | 0 | 0 | 1 | -90 | 90 | -0.047188 | -0.011947 | 0.0472 | 0.011955
5 | 12 | 0.20004 | 0.12803 | 1.0078e-09 | 0 | 0 | 0 | 0 | 0 | 1 | -90 | 90 | 0.047188 | 0.011947 | -0.047183 | -0.011944
11 | 171 | 1.2482 | 0.79886 | 6.2883e-09 | 0 | 0 | 0 | 0 | 0 | 1 | -90 | 90 | -0.04946 | -0.012521 | 0.049494 | 0.012542
12 | 7 | 1.569 | 1.0042 | 5.2696e-09 | 0 | 0 | 0 | 0 | 0 | 1 | -90 | 90 | 0.046196 | 0.011696 | -0.046159 | -0.011673
6 | 13 | 0.96339 | 0.61657 | 4.8534e-09 | 0 | 0 | 0 | 0 | 0 | 1 | -90 | 90 | -0.071647 | -0.018124 | 0.071701 | 0.018159
6 | 14 | 0.24048 | 0.15391 | 1.2115e-09 | 0 | 0 | 0 | 0 | 0 | 1 | -90 | 90 | 0.071647 | 0.018124 | -0.071633 | -0.018116
13 | 168 | 4.1514 | 2.6569 | 6.9713e-09 | 0 | 0 | 0 | 0 | 0 | 1 | -90 | 90 | 0.018156 | 0.0045562 | -0.018141 | -0.0045473
13 | 159 | 0.12352 | 0.07905 | 6.2225e-10 | 0 | 0 | 0 | 0 | 0 | 1 | -90 | 90 | -0.089857 | -0.022715 | 0.089868 | 0.022722
14 | 169 | 0.53186 | 0.34039 | 2.6794e-09 | 0 | 0 | 0 | 0 | 0 | 1 | -90 | 90 | 0.063413 | 0.016056 | -0.063389 | -0.016041
7 | 8 | 4.3175 | 2.7632 | 7.2502e-09 | 0 | 0 | 0 | 0 | 0 | 1 | -90 | 90 | 0.044251 | 0.011196 | -0.044158 | -0.011137
7 | 178 | 2.3282 | 1.4901 | 3.9097e-09 | 0 | 0 | 0 | 0 | 0 | 1 | -90 | 90 | 0.001907 | 0.00047711 | -0.0019069 | -0.00047743
8 | 36 | 3.3552 | 2.1473 | 5.6343e-09 | 0 | 0 | 0 | 0 | 0 | 1 | -90 | 90 | 0.039625 | 0.010001 | -0.039567 | -0.0099642
8 | 34 | 1.0607 | 0.67887 | 1.7813e-09 | 0 | 0 | 0 | 0 | 0 | 1 | -90 | 90 | 0.0045322 | 0.0011358 | -0.004532 | -0.0011358
178 | 174 | 0.43802 | 0.28033 | 7.3555e-10 | 0 | 0 | 0 | 0 | 0 | 1 | -90 | 90 | 0.0019069 | 0.00047743 | -0.0019069 | -0.00047749
36 | 37 | 1.154 | 0.73854 | 1.9378e-09 | 0 | 0 | 0 | 0 | 0 | 1 | -90 | 90 | 0.039567 | 0.0099642 | -0.039547 | -0.0099515
34 | 33 | 0.59182 | 0.37877 | 9.9383e-10 | 0 | 0 | 0 | 0 | 0 | 1 | -90 | 90 | 0.0026114 | 0.00065443 | -0.0026114 | -0.0006545
128 | 118 | 0.58561 | 0.37479 | 2.9502e-09 | 0 | 0 | 0 | 0 | 0 | 1 | -90 | 90 | 0.22747 | 0.057917 | -0.22714 | -0.057707
128 | 126 | 0.25993 | 0.16636 | 1.3095e-09 | 0 | 0 | 0 | 0 | 0 | 1 | -90 | 90 | -0.23297 | -0.059294 | 0.23312 | 0.059391
10 | 131 | 1.2895 | 0.82529 | 2.1655e-09 | 0 | 0 | 0 | 0 | 0 | 1 | -90 | 90 | -0.0011905 | -0.00029837 | 0.0011905 | 0.00029817
131 | 129 | 0.50506 | 0.32324 | 8.4813e-10 | 0 | 0 | 0 | 0 | 0 | 1 | -90 | 90 | -0.0023321 | -0.00058429 | 0.0023322 | 0.00058423
171 | 169 | 0.96868 | 0.61995 | 4.88e-09 | 0 | 0 | 0 | 0 | 0 | 1 | -90 | 90 | -0.063346 | -0.016014 | 0.063389 | 0.016041
168 | 170 | 1.484 | 0.94978 | 2.4921e-09 | 0 | 0 | 0 | 0 | 0 | 1 | -90 | 90 | 0.0090665 | 0.0022729 | -0.0090651 | -0.0022723
159 | 160 | 3.0544 | 1.9548 | 5.1292e-09 | 0 | 0 | 0 | 0 | 0 | 1 | -90 | 90 | 0.0038394 | 0.00096181 | -0.0038389 | -0.00096199
159 | 153 | 0.47107 | 0.30148 | 2.3731e-09 | 0 | 0 | 0 | 0 | 0 | 1 | -90 | 90 | -0.093708 | -0.023684 | 0.093753 | 0.023712
174 | 173 | 2.8261 | 1.8087 | 4.7458e-09 | 0 | 0 | 0 | 0 | 0 | 1 | -90 | 90 | 0.00077945 | 0.00019491 | -0.00077943 | -0.00019535
37 | 148 | 0.4276 | 0.27366 | 7.1805e-10 | 0 | 0 | 0 | 0 | 0 | 1 | -90 | 90 | 0.034403 | 0.0086624 | -0.034397 | -0.0086588
118 | 115 | 0.38552 | 0.24673 | 1.9422e-09 | 0 | 0 | 0 | 0 | 0 | 1 | -90 | 90 | 0.22542 | 0.057275 | -0.22521 | -0.05714
126 | 124 | 0.30913 | 0.19784 | 1.5573e-09 | 0 | 0 | 0 | 0 | 0 | 1 | -90 | 90 | -0.23521 | -0.059915 | 0.23539 | 0.060033
129 | 130 | 0.74307 | 0.47556 | 1.2478e-09 | 0 | 0 | 0 | 0 | 0 | 1 | -90 | 90 | -0.0035891 | -0.00089925 | 0.0035892 | 0.00089919
170 | 172 | 1.7022 | 1.0894 | 2.8585e-09 | 0 | 0 | 0 | 0 | 0 | 1 | -90 | 90 | 0.0090651 | 0.0022723 | -0.0090636 | -0.0022716
160 | 164 | 1.0622 | 0.6798 | 1.7837e-09 | 0 | 0 | 0 | 0 | 0 | 1 | -90 | 90 | 0.0013973 | 0.00035004 | -0.0013973 | -0.0003502
153 | 156 | 0.88369 | 0.56556 | 1.484e-09 | 0 | 0 | 0 | 0 | 0 | 1 | -90 | 90 | 0.021452 | 0.0053812 | -0.021448 | -0.0053785
153 | 152 | 0.31181 | 0.19956 | 1.5709e-09 | 0 | 0 | 0 | 0 | 0 | 1 | -90 | 90 | -0.11521 | -0.029094 | 0.11525 | 0.029123
148 | 147 | 2.7846 | 1.7822 | 4.6762e-09 | 0 | 0 | 0 | 0 | 0 | 1 | -90 | 90 | 0.033102 | 0.0083341 | -0.033067 | -0.0083127
147 | 146 | 1.5549 | 0.99511 | 2.611e-09 | 0 | 0 | 0 | 0 | 0 | 1 | -90 | 90 | 0.029398 | 0.0073931 | -0.029383 | -0.0073837
38 | 39 | 3.7195 | 2.3805 | 6.2461e-09 | 0 | 0 | 0 | 0 | 0 | 1 | -90 | 90 | -0.0039727 | -0.00099573 | 0.0039734 | 0.00099557
39 | 40 | 2.0595 | 1.3181 | 3.4585e-09 | 0 | 0 | 0 | 0 | 0 | 1 | -90 | 90 | -0.0039734 | -0.00099557 | 0.0039737 | 0.00099547
40 | 41 | 3.3623 | 2.1519 | 5.6461e-09 | 0 | 0 | 0 | 0 | 0 | 1 | -90 | 90 | -0.0090476 | -0.0022668 | 0.0090507 | 0.0022682
40 | 42 | 1.3939 | 0.8921 | 2.3408e-09 | 0 | 0 | 0 | 0 | 0 | 1 | -90 | 90 | 0.0050738 | 0.0012713 | -0.0050734 | -0.0012713
41 | 45 | 0.80271 | 0.51373 | 1.348e-09 | 0 | 0 | 0 | 0 | 0 | 1 | -90 | 90 | 0.014628 | 0.0036679 | -0.014626 | -0.0036668
41 | 46 | 1.7155 | 1.0979 | 2.8808e-09 | 0 | 0 | 0 | 0 | 0 | 1 | -90 | 90 | -0.023679 | -0.0059361 | 0.02369 | 0.0059428
42 | 43 | 0.41009 | 0.26246 | 6.8865e-10 | 0 | 0 | 0 | 0 | 0 | 1 | -90 | 90 | 0.0036865 | 0.00092365 | -0.0036865 | -0.00092367
45 | 52 | 1.4839 | 0.94969 | 2.4919e-09 | 0 | 0 | 0 | 0 | 0 | 1 | -90 | 90 | 0.012908 | 0.0032361 | -0.012905 | -0.0032346
46 | 146 | 4.5941 | 2.9402 | 7.7147e-09 | 0 | 0 | 0 | 0 | 0 | 1 | -90 | 90 | -0.027299 | -0.0068474 | 0.027338 | 0.0068713
43 | 44 | 2.1504 | 1.3763 | 3.6112e-09 | 0 | 0 | 0 | 0 | 0 | 1 | -90 | 90 | 0.0017282 | 0.00043286 | -0.0017282 | -0.00043315
52 | 51 | 0.37301 | 0.23872 | 6.2638e-10 | 0 | 0 | 0 | 0 | 0 | 1 | -90 | 90 | 0.01059 | 0.0026542 | -0.010589 | -0.0026539
146 | 145 | 1.7197 | 1.1006 | 2.8878e-09 | 0 | 0 | 0 | 0 | 0 | 1 | -90 | 90 | 0.0020455 | 0.00051245 | -0.0020454 | -0.00051267
51 | 48 | 1.1451 | 0.73286 | 1.9229e-09 | 0 | 0 | 0 | 0 | 0 | 1 | -90 | 90 | 0.008287 | 0.002077 | -0.0082862 | -0.0020766
47 | 48 | 0.34415 | 0.22025 | 5.7792e-10 | 0 | 0 | 0 | 0 | 0 | 1 | -90 | 90 | -0.0062553 | -0.0015677 | 0.0062554 | 0.0015678
47 | 49 | 1.1952 | 0.76492 | 2.007e-09 | 0 | 0 | 0 | 0 | 0 | 1 | -90 | 90 | 0.0041246 | 0.0010337 | -0.0041244 | -0.0010338
48 | 50 | 1.467 | 0.93886 | 2.4634e-09 | 0 | 0 | 0 | 0 | 0 | 1 | -90 | 90 | 0.0020307 | 0.00050879 | -0.0020307 | -0.00050897
53 | 54 | 0.89128 | 0.57042 | 1.4967e-09 | 0 | 0 | 0 | 0 | 0 | 1 | -90 | 90 | 0.030711 | 0.0077123 | -0.030702 | -0.0077067
53 | 55 | 1.1163 | 0.71443 | 1.8746e-09 | 0 | 0 | 0 | 0 | 0 | 1 | -90 | 90 | -0.032609 | -0.0081877 | 0.032621 | 0.0081957
54 | 56 | 0.40787 | 0.26104 | 6.8492e-10 | 0 | 0 | 0 | 0 | 0 | 1 | -90 | 90 | 0.029748 | 0.0074676 | -0.029745 | -0.0074652
55 | 57 | 0.99561 | 0.63719 | 1.6719e-09 | 0 | 0 | 0 | 0 | 0 | 1 | -90 | 90 | -0.033751 | -0.0084787 | 0.033763 | 0.0084863
56 | 58 | 1.168 | 0.74751 | 1.9614e-09 | 0 | 0 | 0 | 0 | 0 | 1 | -90 | 90 | 0.027818 | 0.0069824 | -0.027809 | -0.0069764
57 | 59 | 2.2416 | 1.4346 | 3.7643e-09 | 0 | 0 | 0 | 0 | 0 | 1 | -90 | 90 | 0.0023855 | 0.00059745 | -0.0023853 | -0.00059774
57 | 60 | 2.5727 | 1.6465 | 4.3203e-09 | 0 | 0 | 0 | 0 | 0 | 1 | -90 | 90 | -0.038653 | -0.0097114 | 0.038694 | 0.0097373
57 | 61 | 1.0212 | 0.65359 | 1.7149e-09 | 0 | 0 | 0 | 0 | 0 | 1 | -90 | 90 | 0.0025049 | 0.00062765 | -0.0025048 | -0.00062777
58 | 62 | 1.4009 | 0.8966 | 2.3526e-09 | 0 | 0 | 0 | 0 | 0 | 1 | -90 | 90 | 0.0013492 | 0.00033791 | -0.0013491 | -0.00033813
58 | 63 | 0.73072 | 0.46766 | 1.2271e-09 | 0 | 0 | 0 | 0 | 0 | 1 | -90 | 90 | 0.026459 | 0.0066385 | -0.026454 | -0.0066351
59 | 96 | 0.50899 | 0.32575 | 8.5473e-10 | 0 | 0 | 0 | 0 | 0 | 1 | -90 | 90 | 0.0010949 | 0.00027432 | -0.0010949 | -0.0002744
60 | 144 | 1.0813 | 0.692 | 1.8157e-09 | 0 | 0 | 0 | 0 | 0 | 1 | -90 | 90 | -0.040088 | -0.010087 | 0.040107 | 0.010098
63 | 64 | 0.99885 | 0.63927 | 1.6773e-09 | 0 | 0 | 0 | 0 | 0 | 1 | -90 | 90 | 0.023798 | 0.0059695 | -0.023792 | -0.0059657
144 | 143 | 0.055313 | 0.0354 | 9.2886e-11 | 0 | 0 | 0 | 0 | 0 | 1 | -90 | 90 | -0.041928 | -0.010555 | 0.041929 | 0.010555
64 | 65 | 0.68351 | 0.43744 | 1.1478e-09 | 0 | 0 | 0 | 0 | 0 | 1 | -90 | 90 | 0.020134 | 0.005049 | -0.020131 | -0.0050473
143 | 142 | 0.12538 | 0.080241 | 2.1054e-10 | 0 | 0 | 0 | 0 | 0 | 1 | -90 | 90 | -0.044987 | -0.011322 | 0.044989 | 0.011323
65 | 66 | 0.82177 | 0.52593 | 1.38e-09 | 0 | 0 | 0 | 0 | 0 | 1 | -90 | 90 | 0.017493 | 0.004386 | -0.01749 | -0.0043844
66 | 67 | 1.2385 | 0.79261 | 2.0797e-09 | 0 | 0 | 0 | 0 | 0 | 1 | -90 | 90 | 0.014646 | 0.0036715 | -0.014643 | -0.0036699
67 | 68 | 0.067504 | 0.043203 | 1.1336e-10 | 0 | 0 | 0 | 0 | 0 | 1 | -90 | 90 | 0.012666 | 0.0031743 | -0.012665 | -0.0031742
68 | 69 | 0.59558 | 0.38117 | 1.0001e-09 | 0 | 0 | 0 | 0 | 0 | 1 | -90 | 90 | 0.010594 | 0.0026552 | -0.010594 | -0.0026549
69 | 70 | 0.93363 | 0.59753 | 1.5678e-09 | 0 | 0 | 0 | 0 | 0 | 1 | -90 | 90 | 0.0085034 | 0.0021309 | -0.0085026 | -0.0021306
70 | 71 | 0.11395 | 0.072929 | 1.9136e-10 | 0 | 0 | 0 | 0 | 0 | 1 | -90 | 90 | 0.0071556 | 0.001793 | -0.0071556 | -0.001793
71 | 72 | 1.1908 | 0.76212 | 1.9997e-09 | 0 | 0 | 0 | 0 | 0 | 1 | -90 | 90 | 0.0055409 | 0.0013883 | -0.0055405 | -0.0013883
72 | 73 | 0.32596 | 0.20861 | 5.4737e-10 | 0 | 0 | 0 | 0 | 0 | 1 | -90 | 90 | 0.0032306 | 0.00080938 | -0.0032306 | -0.00080941
73 | 74 | 1.5611 | 0.99909 | 2.6215e-09 | 0 | 0 | 0 | 0 | 0 | 1 | -90 | 90 | 0.0011747 | 0.00029416 | -0.0011747 | -0.0002944
76 | 79 | 1.8695 | 1.1964 | 3.1393e-09 | 0 | 0 | 0 | 0 | 0 | 1 | -90 | 90 | -0.014419 | -0.0036167 | 0.014423 | 0.0036192
76 | 77 | 3.1915 | 2.0426 | 5.3594e-09 | 0 | 0 | 0 | 0 | 0 | 1 | -90 | 90 | 0.014419 | 0.0036167 | -0.014411 | -0.0036125
79 | 81 | 1.8575 | 1.1888 | 3.1192e-09 | 0 | 0 | 0 | 0 | 0 | 1 | -90 | 90 | -0.01683 | -0.0042223 | 0.016835 | 0.0042258
77 | 78 | 0.05038 | 0.032243 | 8.4602e-11 | 0 | 0 | 0 | 0 | 0 | 1 | -90 | 90 | 0.010904 | 0.0027335 | -0.010904 | -0.0027335
81 | 85 | 0.12629 | 0.080825 | 2.1207e-10 | 0 | 0 | 0 | 0 | 0 | 1 | -90 | 90 | -0.018504 | -0.004644 | 0.018505 | 0.0046443
78 | 80 | 1.4688 | 0.94006 | 2.4666e-09 | 0 | 0 | 0 | 0 | 0 | 1 | -90 | 90 | 0.010904 | 0.0027335 | -0.010902 | -0.0027325
80 | 84 | 2.8011 | 1.7927 | 4.7038e-09 | 0 | 0 | 0 | 0 | 0 | 1 | -90 | 90 | 0.0080063 | 0.0020066 | -0.0080043 | -0.0020058
84 | 175 | 1.4629 | 0.93628 | 2.4567e-09 | 0 | 0 | 0 | 0 | 0 | 1 | -90 | 90 | 0.0062066 | 0.0015553 | -0.006206 | -0.0015551
85 | 86 | 1.6211 | 1.0375 | 2.7223e-09 | 0 | 0 | 0 | 0 | 0 | 1 | -90 | 90 | -0.020734 | -0.005203 | 0.020742 | 0.0052077
175 | 176 | 2.2609 | 1.447 | 3.7967e-09 | 0 | 0 | 0 | 0 | 0 | 1 | -90 | 90 | 0.0044607 | 0.0011177 | -0.0044602 | -0.0011177
86 | 87 | 0.43143 | 0.27612 | 7.2449e-10 | 0 | 0 | 0 | 0 | 0 | 1 | -90 | 90 | -0.023553 | -0.0059122 | 0.023555 | 0.0059138
83 | 94 | 2.5227 | 1.6145 | 4.2363e-09 | 0 | 0 | 0 | 0 | 0 | 1 | -90 | 90 | -0.0022264 | -0.00055801 | 0.0022266 | 0.00055769
94 | 95 | 1.3014 | 0.83292 | 2.1855e-09 | 0 | 0 | 0 | 0 | 0 | 1 | -90 | 90 | -0.0424 | -0.01067 | 0.042425 | 0.010686
94 | 93 | 0.93598 | 0.59903 | 1.5718e-09 | 0 | 0 | 0 | 0 | 0 | 1 | -90 | 90 | 0.040173 | 0.010112 | -0.040156 | -0.010101
95 | 97 | 0.97458 | 0.62373 | 1.6366e-09 | 0 | 0 | 0 | 0 | 0 | 1 | -90 | 90 | -0.043782 | -0.011026 | 0.043802 | 0.011039
93 | 92 | 1.1069 | 0.7084 | 1.8587e-09 | 0 | 0 | 0 | 0 | 0 | 1 | -90 | 90 | 0.037626 | 0.0094673 | -0.037609 | -0.0094564
176 | 177 | 1.5028 | 0.9618 | 2.5236e-09 | 0 | 0 | 0 | 0 | 0 | 1 | -90 | 90 | 0.0029462 | 0.00073825 | -0.0029461 | -0.0007384
87 | 88 | 1.4738 | 0.94324 | 2.4749e-09 | 0 | 0 | 0 | 0 | 0 | 1 | -90 | 90 | -0.025208 | -0.006328 | 0.025218 | 0.0063344
88 | 89 | 0.88104 | 0.56387 | 1.4795e-09 | 0 | 0 | 0 | 0 | 0 | 1 | -90 | 90 | -0.027558 | -0.0069209 | 0.027565 | 0.0069255
89 | 90 | 1.0861 | 0.69512 | 1.8239e-09 | 0 | 0 | 0 | 0 | 0 | 1 | -90 | 90 | -0.030143 | -0.0075716 | 0.030154 | 0.0075784
90 | 91 | 1.3237 | 0.84718 | 2.2229e-09 | 0 | 0 | 0 | 0 | 0 | 1 | -90 | 90 | -0.032578 | -0.0081858 | 0.032594 | 0.0081956
91 | 92 | 0.81213 | 0.51976 | 1.3638e-09 | 0 | 0 | 0 | 0 | 0 | 1 | -90 | 90 | -0.033753 | -0.0084863 | 0.033764 | 0.0084927
97 | 98 | 0.39235 | 0.2511 | 6.5886e-10 | 0 | 0 | 0 | 0 | 0 | 1 | -90 | 90 | -0.044842 | -0.011299 | 0.044851 | 0.011305
98 | 99 | 0.90222 | 0.57742 | 1.5151e-09 | 0 | 0 | 0 | 0 | 0 | 1 | -90 | 90 | -0.047104 | -0.01187 | 0.047126 | 0.011884
99 | 100 | 1.0893 | 0.69717 | 1.8293e-09 | 0 | 0 | 0 | 0 | 0 | 1 | -90 | 90 | -0.048043 | -0.012113 | 0.04807 | 0.012131
100 | 101 | 0.31891 | 0.2041 | 1.0711e-09 | 0 | 0 | 0 | 0 | 0 | 1 | -90 | 90 | -0.050512 | -0.012743 | 0.050521 | 0.012748
101 | 102 | 0.055887 | 0.035768 | 2.8155e-10 | 0 | 0 | 0 | 0 | 0 | 1 | -90 | 90 | -0.052347 | -0.013206 | 0.052348 | 0.013207
102 | 103 | 0.44155 | 0.28259 | 2.2245e-09 | 0 | 0 | 0 | 0 | 0 | 1 | -90 | 90 | -0.054755 | -0.01381 | 0.054769 | 0.013819
103 | 104 | 0.042326 | 0.027089 | 2.1323e-10 | 0 | 0 | 0 | 0 | 0 | 1 | -90 | 90 | -0.05691 | -0.014356 | 0.056912 | 0.014357
104 | 105 | 0.26839 | 0.17177 | 1.3521e-09 | 0 | 0 | 0 | 0 | 0 | 1 | -90 | 90 | -0.058812 | -0.014833 | 0.058822 | 0.014839
105 | 106 | 0.38065 | 0.24362 | 1.9177e-09 | 0 | 0 | 0 | 0 | 0 | 1 | -90 | 90 | -0.061567 | -0.015527 | 0.061583 | 0.015537
106 | 107 | 0.080447 | 0.051486 | 4.0528e-10 | 0 | 0 | 0 | 0 | 0 | 1 | -90 | 90 | -0.064253 | -0.016206 | 0.064257 | 0.016209
107 | 108 | 0.15235 | 0.097502 | 7.6749e-10 | 0 | 0 | 0 | 0 | 0 | 1 | -90 | 90 | -0.066407 | -0.016748 | 0.066414 | 0.016752
108 | 109 | 0.44319 | 0.28364 | 2.2327e-09 | 0 | 0 | 0 | 0 | 0 | 1 | -90 | 90 | -0.069422 | -0.017506 | 0.069446 | 0.017521
109 | 110 | 0.0092833 | 0.0059413 | 4.6767e-11 | 0 | 0 | 0 | 0 | 0 | 1 | -90 | 90 | -0.07157 | -0.018053 | 0.07157 | 0.018054
110 | 111 | 0.31167 | 0.19947 | 1.5701e-09 | 0 | 0 | 0 | 0 | 0 | 1 | -90 | 90 | -0.072797 | -0.018361 | 0.072815 | 0.018372
111 | 112 | 0.38878 | 0.24882 | 1.9586e-09 | 0 | 0 | 0 | 0 | 0 | 1 | -90 | 90 | -0.077011 | -0.019424 | 0.077037 | 0.01944
112 | 113 | 0.82334 | 0.52694 | 4.1478e-09 | 0 | 0 | 0 | 0 | 0 | 1 | -90 | 90 | -0.078759 | -0.019872 | 0.078815 | 0.019907
113 | 114 | 0.52055 | 0.33315 | 2.6224e-09 | 0 | 0 | 0 | 0 | 0 | 1 | -90 | 90 | -0.080966 | -0.020446 | 0.081004 | 0.02047
114 | 115 | 0.84971 | 0.54382 | 4.2807e-09 | 0 | 0 | 0 | 0 | 0 | 1 | -90 | 90 | -0.22298 | -0.056402 | 0.22344 | 0.056697
114 | 116 | 0.5532 | 0.35405 | 2.7869e-09 | 0 | 0 | 0 | 0 | 0 | 1 | -90 | 90 | 0.13672 | 0.034617 | -0.13661 | -0.034545
114 | 117 | 4.9367 | 3.1595 | 8.2901e-09 | 0 | 0 | 0 | 0 | 0 | 1 | -90 | 90 | 0.0052488 | 0.001315 | -0.0052473 | -0.0013148
116 | 119 | 0.16752 | 0.10721 | 8.4391e-10 | 0 | 0 | 0 | 0 | 0 | 1 | -90 | 90 | 0.13537 | 0.034234 | -0.13533 | -0.034212
117 | 120 | 1.9776 | 1.2656 | 3.3209e-09 | 0 | 0 | 0 | 0 | 0 | 1 | -90 | 90 | 0.0011569 | 0.00028964 | -0.0011569 | -0.00028994
119 | 134 | 1.0024 | 0.64153 | 1.6833e-09 | 0 | 0 | 0 | 0 | 0 | 1 | -90 | 90 | 0.0085762 | 0.0021494 | -0.0085754 | -0.002149
119 | 132 | 0.37349 | 0.23903 | 1.8816e-09 | 0 | 0 | 0 | 0 | 0 | 1 | -90 | 90 | 0.12676 | 0.032063 | -0.12669 | -0.032021
134 | 135 | 1.2791 | 0.81865 | 2.148e-09 | 0 | 0 | 0 | 0 | 0 | 1 | -90 | 90 | 0.0073002 | 0.0018294 | -0.0072994 | -0.0018292
132 | 133 | 0.039827 | 0.025489 | 2.0064e-10 | 0 | 0 | 0 | 0 | 0 | 1 | -90 | 90 | 0.12111 | 0.030622 | -0.1211 | -0.030618
132 | 130 | 2.0537 | 1.3144 | 3.4487e-09 | 0 | 0 | 0 | 0 | 0 | 1 | -90 | 90 | 0.0055833 | 0.0013989 | -0.0055826 | -0.0013988
135 | 150 | 0.62145 | 0.39773 | 1.0436e-09 | 0 | 0 | 0 | 0 | 0 | 1 | -90 | 90 | 0.0059162 | 0.0014825 | -0.005916 | -0.0014824
133 | 136 | 0.18796 | 0.12029 | 9.4689e-10 | 0 | 0 | 0 | 0 | 0 | 1 | -90 | 90 | 0.1195 | 0.030215 | -0.11947 | -0.030196
121 | 122 | 0.032188 | 0.020601 | 1.6216e-10 | 0 | 0 | 0 | 0 | 0 | 1 | -90 | 90 | 0.23893 | 0.061059 | -0.23891 | -0.061047
121 | 123 | 0.5215 | 0.33376 | 2.6272e-09 | 0 | 0 | 0 | 0 | 0 | 1 | -90 | 90 | -0.24134 | -0.061663 | 0.24167 | 0.061871
122 | 124 | 0.5622 | 0.35981 | 2.8323e-09 | 0 | 0 | 0 | 0 | 0 | 1 | -90 | 90 | 0.23747 | 0.060684 | -0.23713 | -0.060466
123 | 125 | 0.20049 | 0.12831 | 1.01e-09 | 0 | 0 | 0 | 0 | 0 | 1 | -90 | 90 | -0.24275 | -0.062144 | 0.24288 | 0.062225
125 | 127 | 0.46576 | 0.29809 | 2.3464e-09 | 0 | 0 | 0 | 0 | 0 | 1 | -90 | 90 | -0.24396 | -0.062495 | 0.24426 | 0.062685
127 | 137 | 0.054848 | 0.035103 | 2.7632e-10 | 0 | 0 | 0 | 0 | 0 | 1 | -90 | 90 | -0.2457 | -0.063046 | 0.24573 | 0.063069
137 | 138 | 0.40155 | 0.25699 | 2.023e-09 | 0 | 0 | 0 | 0 | 0 | 1 | -90 | 90 | -0.24633 | -0.063218 | 0.24659 | 0.063384
138 | 139 | 0.88115 | 0.56394 | 1.4797e-09 | 0 | 0 | 0 | 0 | 0 | 1 | -90 | 90 | 0.051735 | 0.013042 | -0.05171 | -0.013026
136 | 152 | 0.29642 | 0.18971 | 1.4933e-09 | 0 | 0 | 0 | 0 | 0 | 1 | -90 | 90 | 0.11801 | 0.029831 | -0.11796 | -0.029802
150 | 149 | 0.5293 | 0.33875 | 8.8884e-10 | 0 | 0 | 0 | 0 | 0 | 1 | -90 | 90 | 0.00302 | 0.00075662 | -0.0030199 | -0.00075667
149 | 151 | 1.3098 | 0.83826 | 2.1995e-09 | 0 | 0 | 0 | 0 | 0 | 1 | -90 | 90 | 0.0015544 | 0.00038937 | -0.0015544 | -0.00038957
139 | 140 | 0.29069 | 0.18604 | 4.8814e-10 | 0 | 0 | 0 | 0 | 0 | 1 | -90 | 90 | 0.050975 | 0.012842 | -0.050967 | -0.012837
140 | 141 | 0.025789 | 0.016505 | 4.3306e-11 | 0 | 0 | 0 | 0 | 0 | 1 | -90 | 90 | 0.049588 | 0.012492 | -0.049588 | -0.012491
141 | 142 | 1.7039 | 1.0905 | 2.8613e-09 | 0 | 0 | 0 | 0 | 0 | 1 | -90 | 90 | 0.0468 | 0.011792 | -0.04676 | -0.011767
156 | 155 | 1.4527 | 0.92972 | 2.4395e-09 | 0 | 0 | 0 | 0 | 0 | 1 | -90 | 90 | 0.01948 | 0.0048853 | -0.019474 | -0.0048817
155 | 157 | 1.0542 | 0.67471 | 1.7704e-09 | 0 | 0 | 0 | 0 | 0 | 1 | -90 | 90 | 0.016217 | 0.0040656 | -0.016214 | -0.0040638
155 | 154 | 2.1805 | 1.3956 | 3.6617e-09 | 0 | 0 | 0 | 0 | 0 | 1 | -90 | 90 | 0.0032573 | 0.00081611 | -0.003257 | -0.0008163
157 | 158 | 1.8364 | 1.1753 | 3.0839e-09 | 0 | 0 | 0 | 0 | 0 | 1 | -90 | 90 | 0.009743 | 0.002442 | -0.0097411 | -0.0024411
158 | 161 | 1.2239 | 0.78328 | 2.0552e-09 | 0 | 0 | 0 | 0 | 0 | 1 | -90 | 90 | 0.0071249 | 0.0017854 | -0.0071243 | -0.0017852
161 | 162 | 1.8793 | 1.2028 | 3.1559e-09 | 0 | 0 | 0 | 0 | 0 | 1 | -90 | 90 | 0.0033979 | 0.00085125 | -0.0033976 | -0.00085141
162 | 163 | 0.9169 | 0.58682 | 1.5397e-09 | 0 | 0 | 0 | 0 | 0 | 1 | -90 | 90 | 0.0018043 | 0.00045208 | -0.0018043 | -0.00045221