## bus_data
BUS_I | BUS_TYPE | Pd | Qd | Gs | Bs | area | Vm | Va | baseKV | zone | Vmax | Vmin
1 | 1 | 0.034374 | 0.008615 | 0 | 0 | 1 | 0.99957 | -0.0081807 | 0.4 | 1 | 1.1 | 0.9
2 | 3 | 0.036565 | 0.009164 | 0 | 0 | 1 | 1 | 0 | 0.4 | 1 | 1.1 | 0.9
3 | 1 | 0.034733 | 0.0087049 | 0 | 0 | 1 | 0.99896 | -0.020089 | 0.4 | 1 | 1.1 | 0.9
4 | 1 | 0 | 0 | 0 | 0 | 1 | 0.99422 | -0.1105 | 0.4 | 1 | 1.1 | 0.9
21 | 1 | 0.035368 | 0.008864 | 0 | 0 | 1 | 0.99461 | -0.10348 | 0.4 | 1 | 1.1 | 0.9
5 | 1 | 0.021787 | 0.0054602 | 0 | 0 | 1 | 0.99885 | -0.022062 | 0.4 | 1 | 1.1 | 0.9
15 | 1 | 0 | 0 | 0 | 0 | 1 | 0.99364 | -0.12168 | 0.4 | 1 | 1.1 | 0.9
20 | 1 | 0.079675 | 0.019968 | 0 | 0 | 1 | 0.99343 | -0.12633 | 0.4 | 1 | 1.1 | 0.9
11 | 1 | 0.034682 | 0.0086921 | 0 | 0 | 1 | 0.99093 | -0.17395 | 0.4 | 1 | 1.1 | 0.9
13 | 1 | 0.0019621 | 0.00049175 | 0 | 0 | 1 | 0.9929 | -0.13585 | 0.4 | 1 | 1.1 | 0.9
16 | 1 | 0.0058371 | 0.0014629 | 0 | 0 | 1 | 0.98579 | -0.2738 | 0.4 | 1 | 1.1 | 0.9
17 | 1 | 0.00092603 | 0.00023208 | 0 | 0 | 1 | 0.9861 | -0.26783 | 0.4 | 1 | 1.1 | 0.9
8 | 1 | 0.045586 | 0.011425 | 0 | 0 | 1 | 0.98755 | -0.23957 | 0.4 | 1 | 1.1 | 0.9
9 | 1 | 0.035875 | 0.0089912 | 0 | 0 | 1 | 0.98912 | -0.20904 | 0.4 | 1 | 1.1 | 0.9
10 | 1 | 0.00092556 | 0.00023197 | 0 | 0 | 1 | 0.98693 | -0.25157 | 0.4 | 1 | 1.1 | 0.9
12 | 1 | 0.00073342 | 0.00018381 | 0 | 0 | 1 | 0.98677 | -0.25471 | 0.4 | 1 | 1.1 | 0.9
22 | 1 | 0.00077366 | 0.0001939 | 0 | 0 | 1 | 0.98666 | -0.25685 | 0.4 | 1 | 1.1 | 0.9
23 | 1 | 0.00048042 | 0.00012041 | 0 | 0 | 1 | 0.98656 | -0.25883 | 0.4 | 1 | 1.1 | 0.9
14 | 1 | 0.004234 | 0.0010611 | 0 | 0 | 1 | 0.9928 | -0.1378 | 0.4 | 1 | 1.1 | 0.9
18 | 1 | 0.00054799 | 0.00013734 | 0 | 0 | 1 | 0.98639 | -0.26202 | 0.4 | 1 | 1.1 | 0.9
19 | 1 | 0.0012623 | 0.00031637 | 0 | 0 | 1 | 0.98653 | -0.25939 | 0.4 | 1 | 1.1 | 0.9

## generator_data
GEN_BUS | PG | QG | QMAX | QMIN | VG | MBASE | GEN_STATUS | PMAX | PMIN
2 | 0.37842 | 0.095649 | 10 | -10 | 1 | 100 | 1 | 10 | 0

## branch_data
F_BUS | T_BUS | BR_R | BR_X | BR_B | RATE_A | RATE_B | RATE_C | TAP | SHIFT | BR_STATUS | ANGMIN | ANGMAX | P_in | Q_in | P_out | Q_out
1 | 2 | 0.40325 | 0.25808 | 6.7717e-10 | 0 | 0 | 0 | 0 | 0 | 1 | -90 | 90 | -0.090928 | -0.022802 | 0.090963 | 0.022824
1 | 3 | 0.943 | 0.60352 | 1.5835e-09 | 0 | 0 | 0 | 0 | 0 | 1 | -90 | 90 | 0.056554 | 0.014187 | -0.056521 | -0.014166
2 | 4 | 3.6793 | 2.3547 | 6.1785e-09 | 0 | 0 | 0 | 0 | 0 | 1 | -90 | 90 | 0.13519 | 0.034408 | -0.13448 | -0.03395
2 | 21 | 4.0099 | 2.5664 | 6.7338e-09 | 0 | 0 | 0 | 0 | 0 | 1 | -90 | 90 | 0.1157 | 0.029253 | -0.11513 | -0.028888
3 | 5 | 0.40514 | 0.25929 | 6.8035e-10 | 0 | 0 | 0 | 0 | 0 | 1 | -90 | 90 | 0.021789 | 0.0054615 | -0.021787 | -0.0054602
4 | 15 | 0.36977 | 0.23665 | 6.2094e-10 | 0 | 0 | 0 | 0 | 0 | 1 | -90 | 90 | 0.13448 | 0.03395 | -0.1344 | -0.033904
21 | 20 | 1.2702 | 0.81295 | 2.1331e-09 | 0 | 0 | 0 | 0 | 0 | 1 | -90 | 90 | 0.079762 | 0.020024 | -0.079675 | -0.019968
15 | 11 | 1.8076 | 1.1568 | 3.0354e-09 | 0 | 0 | 0 | 0 | 0 | 1 | -90 | 90 | 0.1282 | 0.032351 | -0.12788 | -0.032146
15 | 13 | 10.1102 | 6.4705 | 1.6978e-08 | 0 | 0 | 0 | 0 | 0 | 1 | -90 | 90 | 0.0062007 | 0.0015538 | -0.0061965 | -0.0015528
11 | 9 | 1.6583 | 1.0613 | 2.7847e-09 | 0 | 0 | 0 | 0 | 0 | 1 | -90 | 90 | 0.093202 | 0.023454 | -0.093046 | -0.023354
13 | 14 | 2.0344 | 1.302 | 3.4163e-09 | 0 | 0 | 0 | 0 | 0 | 1 | -90 | 90 | 0.0042344 | 0.0010611 | -0.004234 | -0.0010611
16 | 17 | 4.4561 | 2.8519 | 7.4831e-09 | 0 | 0 | 0 | 0 | 0 | 1 | -90 | 90 | -0.0058371 | -0.0014629 | 0.0058387 | 0.0014633
17 | 18 | 3.7413 | 2.3944 | 6.2826e-09 | 0 | 0 | 0 | 0 | 0 | 1 | -90 | 90 | -0.0067648 | -0.0016953 | 0.0067666 | 0.0016959
8 | 9 | 2.342 | 1.4989 | 3.9328e-09 | 0 | 0 | 0 | 0 | 0 | 1 | -90 | 90 | -0.057087 | -0.01431 | 0.05717 | 0.014363
8 | 10 | 4.5628 | 2.9202 | 7.6621e-09 | 0 | 0 | 0 | 0 | 0 | 1 | -90 | 90 | 0.011501 | 0.0028853 | -0.011495 | -0.0028818
10 | 12 | 1.2944 | 0.82841 | 2.1736e-09 | 0 | 0 | 0 | 0 | 0 | 1 | -90 | 90 | 0.010569 | 0.0026499 | -0.010567 | -0.0026491
12 | 22 | 0.94929 | 0.60754 | 1.5941e-09 | 0 | 0 | 0 | 0 | 0 | 1 | -90 | 90 | 0.009834 | 0.0024652 | -0.009833 | -0.0024648
22 | 23 | 0.95391 | 0.6105 | 1.6019e-09 | 0 | 0 | 0 | 0 | 0 | 1 | -90 | 90 | 0.0090594 | 0.0022709 | -0.0090585 | -0.0022705
23 | 19 | 0.28446 | 0.18205 | 4.7768e-10 | 0 | 0 | 0 | 0 | 0 | 1 | -90 | 90 | 0.0085781 | 0.0021501 | -0.0085779 | -0.00215
18 | 19 | 1.571 | 1.0055 | 2.6382e-09 | 0 | 0 | 0 | 0 | 0 | 1 | -90 | 90 | -0.0073146 | -0.0018333 | 0.0073155 | 0.0018336