## bus_data
BUS_I | BUS_TYPE | Pd | Qd | Gs | Bs | area | Vm | Va | baseKV | zone | Vmax | Vmin
1 | 1 | 0.0024332 | 0.00060981 | 0 | 0 | 1 | 0.98113 | -0.36177 | 0.4 | 1 | 1.1 | 0.9
2 | 1 | 0.0011158 | 0.00027965 | 0 | 0 | 1 | 0.98113 | -0.36167 | 0.4 | 1 | 1.1 | 0.9
3 | 1 | 0.0026551 | 0.00066544 | 0 | 0 | 1 | 0.98112 | -0.362 | 0.4 | 1 | 1.1 | 0.9
4 | 1 | 0.0025439 | 0.00063757 | 0 | 0 | 1 | 0.98116 | -0.36106 | 0.4 | 1 | 1.1 | 0.9
9 | 1 | 0 | 0 | 0 | 0 | 1 | 0.98121 | -0.36007 | 0.4 | 1 | 1.1 | 0.9
12 | 1 | 0.02767 | 0.0069347 | 0 | 0 | 1 | 0.9832 | -0.32141 | 0.4 | 1 | 1.1 | 0.9
7 | 1 | 0.014863 | 0.0037251 | 0 | 0 | 1 | 0.98114 | -0.36153 | 0.4 | 1 | 1.1 | 0.9
19 | 1 | 0 | 0 | 0 | 0 | 1 | 0.98984 | -0.19317 | 0.4 | 1 | 1.1 | 0.9
20 | 1 | 0.019728 | 0.0049444 | 0 | 0 | 1 | 0.99118 | -0.16747 | 0.4 | 1 | 1.1 | 0.9
18 | 1 | 0.013453 | 0.0033717 | 0 | 0 | 1 | 0.98846 | -0.21972 | 0.4 | 1 | 1.1 | 0.9
21 | 1 | 0 | 0 | 0 | 0 | 1 | 0.99308 | -0.13109 | 0.4 | 1 | 1.1 | 0.9
22 | 1 | 0.009576 | 0.0024 | 0 | 0 | 1 | 0.99585 | -0.078537 | 0.4 | 1 | 1.1 | 0.9
6 | 1 | 0.027578 | 0.0069116 | 0 | 0 | 1 | 0.98024 | -0.37899 | 0.4 | 1 | 1.1 | 0.9
8 | 1 | 0 | 0 | 0 | 0 | 1 | 0.97974 | -0.38878 | 0.4 | 1 | 1.1 | 0.9
10 | 1 | 0 | 0 | 0 | 0 | 1 | 0.97935 | -0.39653 | 0.4 | 1 | 1.1 | 0.9
11 | 1 | 0.014842 | 0.0037196 | 0 | 0 | 1 | 0.97943 | -0.39491 | 0.4 | 1 | 1.1 | 0.9
27 | 1 | 0 | 0 | 0 | 0 | 1 | 0.97911 | -0.40114 | 0.4 | 1 | 1.1 | 0.9
51 | 1 | 0.0062488 | 0.0015661 | 0 | 0 | 1 | 0.97927 | -0.39797 | 0.4 | 1 | 1.1 | 0.9
54 | 1 | 0.018507 | 0.0046382 | 0 | 0 | 1 | 0.97942 | -0.3952 | 0.4 | 1 | 1.1 | 0.9
13 | 1 | 0.0095489 | 0.0023932 | 0 | 0 | 1 | 0.98399 | -0.306 | 0.4 | 1 | 1.1 | 0.9
25 | 1 | 0.030251 | 0.0075815 | 0 | 0 | 1 | 0.9782 | -0.41902 | 0.4 | 1 | 1.1 | 0.9
14 | 1 | 0.015509 | 0.0038869 | 0 | 0 | 1 | 0.98453 | -0.29563 | 0.4 | 1 | 1.1 | 0.9
15 | 1 | 0.029644 | 0.0074294 | 0 | 0 | 1 | 0.98541 | -0.27864 | 0.4 | 1 | 1.1 | 0.9
16 | 1 | 0.010499 | 0.0026314 | 0 | 0 | 1 | 0.98624 | -0.26259 | 0.4 | 1 | 1.1 | 0.9
17 | 1 | 0.01877 | 0.0047041 | 0 | 0 | 1 | 0.98774 | -0.23362 | 0.4 | 1 | 1.1 | 0.9
40 | 1 | 0.013883 | 0.0034794 | 0 | 0 | 1 | 0.99642 | -0.067673 | 0.4 | 1 | 1.1 | 0.9
38 | 1 | 0.021863 | 0.0054793 | 0 | 0 | 1 | 0.99657 | -0.064902 | 0.4 | 1 | 1.1 | 0.9
45 | 1 | 0 | 0 | 0 | 0 | 1 | 0.97475 | -0.48683 | 0.4 | 1 | 1.1 | 0.9
47 | 1 | 0 | 0 | 0 | 0 | 1 | 0.97485 | -0.48479 | 0.4 | 1 | 1.1 | 0.9
56 | 1 | 0.006188 | 0.0015509 | 0 | 0 | 1 | 0.97466 | -0.48857 | 0.4 | 1 | 1.1 | 0.9
42 | 1 | 0.0023418 | 0.0005869 | 0 | 0 | 1 | 0.97501 | -0.48166 | 0.4 | 1 | 1.1 | 0.9
43 | 1 | 0.0014258 | 0.00035733 | 0 | 0 | 1 | 0.97504 | -0.48105 | 0.4 | 1 | 1.1 | 0.9
41 | 1 | 0 | 0 | 0 | 0 | 1 | 0.97407 | -0.50023 | 0.4 | 1 | 1.1 | 0.9
53 | 1 | 0.022938 | 0.0057489 | 0 | 0 | 1 | 0.97363 | -0.50892 | 0.4 | 1 | 1.1 | 0.9
35 | 1 | 0.03159 | 0.0079173 | 0 | 0 | 1 | 0.97417 | -0.49829 | 0.4 | 1 | 1.1 | 0.9
36 | 1 | 0.01265 | 0.0031704 | 0 | 0 | 1 | 0.97431 | -0.49537 | 0.4 | 1 | 1.1 | 0.9
34 | 1 | 0.016021 | 0.0040153 | 0 | 0 | 1 | 0.97442 | -0.49329 | 0.4 | 1 | 1.1 | 0.9
26 | 1 | 0.068405 | 0.017144 | 0 | 0 | 1 | 0.97797 | -0.42358 | 0.4 | 1 | 1.1 | 0.9
28 | 1 | 0 | 0 | 0 | 0 | 1 | 0.97697 | -0.44317 | 0.4 | 1 | 1.1 | 0.9
33 | 1 | 0.013673 | 0.0034269 | 0 | 0 | 1 | 0.97611 | -0.46004 | 0.4 | 1 | 1.1 | 0.9
30 | 1 | 0.011556 | 0.0028962 | 0 | 0 | 1 | 0.97626 | -0.45705 | 0.4 | 1 | 1.1 | 0.9
29 | 3 | 0.022907 | 0.0057411 | 0 | 0 | 1 | 1 | 0 | 0.4 | 1 | 1.1 | 0.9
39 | 1 | 0.017194 | 0.0043092 | 0 | 0 | 1 | 0.99846 | -0.029021 | 0.4 | 1 | 1.1 | 0.9
49 | 1 | 0 | 0 | 0 | 0 | 1 | 0.9758 | -0.46608 | 0.4 | 1 | 1.1 | 0.9
31 | 1 | 0.014677 | 0.0036784 | 0 | 0 | 1 | 0.97502 | -0.48152 | 0.4 | 1 | 1.1 | 0.9
37 | 1 | 0.0072134 | 0.0018079 | 0 | 0 | 1 | 0.99745 | -0.048163 | 0.4 | 1 | 1.1 | 0.9
32 | 1 | 0 | 0 | 0 | 0 | 1 | 0.97469 | -0.48793 | 0.4 | 1 | 1.1 | 0.9
48 | 1 | 0.01374 | 0.0034435 | 0 | 0 | 1 | 0.9757 | -0.4681 | 0.4 | 1 | 1.1 | 0.9
44 | 1 | 0 | 0 | 0 | 0 | 1 | 0.97508 | -0.48037 | 0.4 | 1 | 1.1 | 0.9
46 | 1 | 0 | 0 | 0 | 0 | 1 | 0.97555 | -0.47111 | 0.4 | 1 | 1.1 | 0.9
55 | 1 | 0.0021662 | 0.00054289 | 0 | 0 | 1 | 0.97483 | -0.48535 | 0.4 | 1 | 1.1 | 0.9

## generator_data
GEN_BUS | PG | QG | QMAX | QMIN | VG | MBASE | GEN_STATUS | PMAX | PMIN
29 | 0.58515 | 0.15026 | 10 | -10 | 1 | 100 | 1 | 10 | 0

## branch_data
F_BUS | T_BUS | BR_R | BR_X | BR_B | RATE_A | RATE_B | RATE_C | TAP | SHIFT | BR_STATUS | ANGMIN | ANGMAX | P_in | Q_in | P_out | Q_out
1 | 2 | 0.085495 | 0.054717 | 1.4357e-10 | 0 | 0 | 0 | 0 | 0 | 1 | -90 | 90 | -0.0050883 | -0.0012752 | 0.0050884 | 0.0012752
1 | 3 | 0.37047 | 0.2371 | 6.2213e-10 | 0 | 0 | 0 | 0 | 0 | 1 | -90 | 90 | 0.0026552 | 0.0006654 | -0.0026551 | -0.00066544
2 | 4 | 0.4216 | 0.26982 | 7.0798e-10 | 0 | 0 | 0 | 0 | 0 | 1 | -90 | 90 | -0.0062042 | -0.0015549 | 0.0062044 | 0.0015549
4 | 9 | 0.48726 | 0.31185 | 8.1824e-10 | 0 | 0 | 0 | 0 | 0 | 1 | -90 | 90 | -0.0087483 | -0.0021925 | 0.0087487 | 0.0021927
9 | 12 | 0.49407 | 0.3162 | 3.3187e-09 | 0 | 0 | 0 | 0 | 0 | 1 | -90 | 90 | -0.3397 | -0.085636 | 0.34033 | 0.086039
9 | 7 | 0.019003 | 0.012162 | 1.2764e-10 | 0 | 0 | 0 | 0 | 0 | 1 | -90 | 90 | 0.33095 | 0.083443 | -0.33093 | -0.083429
12 | 13 | 0.18249 | 0.1168 | 1.2258e-09 | 0 | 0 | 0 | 0 | 0 | 1 | -90 | 90 | -0.368 | -0.092973 | 0.36827 | 0.093147
7 | 6 | 0.23914 | 0.15305 | 1.6063e-09 | 0 | 0 | 0 | 0 | 0 | 1 | -90 | 90 | 0.31607 | 0.079703 | -0.3158 | -0.079535
19 | 20 | 0.24386 | 0.15607 | 1.638e-09 | 0 | 0 | 0 | 0 | 0 | 1 | -90 | 90 | -0.46804 | -0.11906 | 0.46862 | 0.11943
19 | 18 | 0.25122 | 0.16078 | 1.6875e-09 | 0 | 0 | 0 | 0 | 0 | 1 | -90 | 90 | 0.46804 | 0.11906 | -0.46744 | -0.11868
20 | 21 | 0.33214 | 0.21257 | 2.231e-09 | 0 | 0 | 0 | 0 | 0 | 1 | -90 | 90 | -0.48835 | -0.12438 | 0.48921 | 0.12493
18 | 17 | 0.13511 | 0.08647 | 9.0754e-10 | 0 | 0 | 0 | 0 | 0 | 1 | -90 | 90 | 0.45399 | 0.11531 | -0.45368 | -0.11511
21 | 22 | 0.48207 | 0.30853 | 3.2381e-09 | 0 | 0 | 0 | 0 | 0 | 1 | -90 | 90 | -0.48921 | -0.12493 | 0.49045 | 0.12572
22 | 40 | 0.098053 | 0.062754 | 6.5863e-10 | 0 | 0 | 0 | 0 | 0 | 1 | -90 | 90 | -0.50003 | -0.12812 | 0.50029 | 0.12829
6 | 8 | 0.14672 | 0.0939 | 9.8552e-10 | 0 | 0 | 0 | 0 | 0 | 1 | -90 | 90 | 0.28823 | 0.072623 | -0.28809 | -0.072537
8 | 10 | 0.13127 | 0.084012 | 8.8175e-10 | 0 | 0 | 0 | 0 | 0 | 1 | -90 | 90 | 0.25473 | 0.064173 | -0.25464 | -0.064113
8 | 11 | 0.79076 | 0.50608 | 1.3279e-09 | 0 | 0 | 0 | 0 | 0 | 1 | -90 | 90 | 0.033358 | 0.0083641 | -0.033348 | -0.008358
10 | 27 | 0.08002 | 0.051212 | 5.375e-10 | 0 | 0 | 0 | 0 | 0 | 1 | -90 | 90 | 0.24839 | 0.062546 | -0.24833 | -0.062511
10 | 51 | 0.99507 | 0.63684 | 1.671e-09 | 0 | 0 | 0 | 0 | 0 | 1 | -90 | 90 | 0.0062492 | 0.0015662 | -0.0062488 | -0.0015661
11 | 54 | 0.06856 | 0.043878 | 1.1513e-10 | 0 | 0 | 0 | 0 | 0 | 1 | -90 | 90 | 0.018507 | 0.0046383 | -0.018507 | -0.0046382
27 | 25 | 0.31011 | 0.19847 | 2.083e-09 | 0 | 0 | 0 | 0 | 0 | 1 | -90 | 90 | 0.24833 | 0.062511 | -0.24812 | -0.062376
13 | 14 | 0.11989 | 0.07673 | 8.0531e-10 | 0 | 0 | 0 | 0 | 0 | 1 | -90 | 90 | -0.37782 | -0.095541 | 0.37801 | 0.095661
25 | 26 | 0.089801 | 0.057473 | 6.032e-10 | 0 | 0 | 0 | 0 | 0 | 1 | -90 | 90 | 0.21787 | 0.054794 | -0.21782 | -0.054764
14 | 15 | 0.18889 | 0.12089 | 1.2688e-09 | 0 | 0 | 0 | 0 | 0 | 1 | -90 | 90 | -0.39352 | -0.099548 | 0.39384 | 0.099753
15 | 16 | 0.16613 | 0.10632 | 1.1159e-09 | 0 | 0 | 0 | 0 | 0 | 1 | -90 | 90 | -0.42348 | -0.10718 | 0.42381 | 0.10739
16 | 17 | 0.29334 | 0.18774 | 1.9704e-09 | 0 | 0 | 0 | 0 | 0 | 1 | -90 | 90 | -0.43431 | -0.11002 | 0.43491 | 0.11041
40 | 38 | 0.024337 | 0.015576 | 1.6347e-10 | 0 | 0 | 0 | 0 | 0 | 1 | -90 | 90 | -0.51418 | -0.13177 | 0.51424 | 0.13182
38 | 37 | 0.14111 | 0.090308 | 9.4782e-10 | 0 | 0 | 0 | 0 | 0 | 1 | -90 | 90 | -0.53611 | -0.1373 | 0.53654 | 0.13757
45 | 47 | 1.4058 | 0.89969 | 2.3607e-09 | 0 | 0 | 0 | 0 | 0 | 1 | -90 | 90 | -0.0061885 | -0.001551 | 0.0061891 | 0.0015512
45 | 56 | 1.1976 | 0.76645 | 2.0111e-09 | 0 | 0 | 0 | 0 | 0 | 1 | -90 | 90 | 0.0061885 | 0.001551 | -0.006188 | -0.0015509
47 | 55 | 1.0958 | 0.70128 | 1.8401e-09 | 0 | 0 | 0 | 0 | 0 | 1 | -90 | 90 | 0.0021662 | 0.00054275 | -0.0021662 | -0.00054289
47 | 44 | 2.2505 | 1.4403 | 3.7791e-09 | 0 | 0 | 0 | 0 | 0 | 1 | -90 | 90 | -0.0083553 | -0.0020939 | 0.0083571 | 0.0020947
42 | 43 | 1.1182 | 0.71564 | 1.8777e-09 | 0 | 0 | 0 | 0 | 0 | 1 | -90 | 90 | -0.0023418 | -0.0005869 | 0.0023418 | 0.00058677
43 | 44 | 0.76183 | 0.48757 | 1.2793e-09 | 0 | 0 | 0 | 0 | 0 | 1 | -90 | 90 | -0.0037676 | -0.0009441 | 0.0037677 | 0.00094406
41 | 53 | 1.6117 | 1.0315 | 2.7065e-09 | 0 | 0 | 0 | 0 | 0 | 1 | -90 | 90 | 0.022948 | 0.0057547 | -0.022938 | -0.0057489
41 | 35 | 0.35995 | 0.23037 | 6.0446e-10 | 0 | 0 | 0 | 0 | 0 | 1 | -90 | 90 | -0.022948 | -0.0057547 | 0.02295 | 0.005756
35 | 32 | 0.8084 | 0.51738 | 1.3575e-09 | 0 | 0 | 0 | 0 | 0 | 1 | -90 | 90 | -0.05454 | -0.013673 | 0.054567 | 0.01369
36 | 34 | 0.70077 | 0.4485 | 1.1768e-09 | 0 | 0 | 0 | 0 | 0 | 1 | -90 | 90 | -0.01265 | -0.0031704 | 0.012651 | 0.0031711
34 | 32 | 0.79613 | 0.50952 | 1.3369e-09 | 0 | 0 | 0 | 0 | 0 | 1 | -90 | 90 | -0.028672 | -0.0071864 | 0.02868 | 0.0071909
26 | 28 | 0.56331 | 0.36052 | 1.8919e-09 | 0 | 0 | 0 | 0 | 0 | 1 | -90 | 90 | 0.14942 | 0.03762 | -0.14928 | -0.037531
28 | 33 | 1.8233 | 1.1669 | 3.0618e-09 | 0 | 0 | 0 | 0 | 0 | 1 | -90 | 90 | 0.039587 | 0.0099392 | -0.039555 | -0.0099191
28 | 30 | 0.54218 | 0.347 | 9.1047e-10 | 0 | 0 | 0 | 0 | 0 | 1 | -90 | 90 | 0.10969 | 0.027592 | -0.10962 | -0.027545
33 | 49 | 0.99707 | 0.63813 | 1.6744e-09 | 0 | 0 | 0 | 0 | 0 | 1 | -90 | 90 | 0.025882 | 0.0064923 | -0.025874 | -0.0064877
30 | 31 | 1.0665 | 0.68254 | 1.7909e-09 | 0 | 0 | 0 | 0 | 0 | 1 | -90 | 90 | 0.098064 | 0.024649 | -0.09795 | -0.024576
29 | 39 | 0.23488 | 0.15032 | 1.5777e-09 | 0 | 0 | 0 | 0 | 0 | 1 | -90 | 90 | 0.56225 | 0.14452 | -0.56145 | -0.14401
39 | 37 | 0.15949 | 0.10207 | 1.0713e-09 | 0 | 0 | 0 | 0 | 0 | 1 | -90 | 90 | 0.54426 | 0.13971 | -0.54376 | -0.13938
49 | 48 | 0.33274 | 0.21295 | 5.5875e-10 | 0 | 0 | 0 | 0 | 0 | 1 | -90 | 90 | 0.025874 | 0.0064877 | -0.025872 | -0.0064861
31 | 32 | 0.32826 | 0.21008 | 5.5123e-10 | 0 | 0 | 0 | 0 | 0 | 1 | -90 | 90 | 0.083273 | 0.020898 | -0.083247 | -0.020881
48 | 46 | 1.0616 | 0.6794 | 1.7827e-09 | 0 | 0 | 0 | 0 | 0 | 1 | -90 | 90 | 0.012132 | 0.0030426 | -0.01213 | -0.0030416
44 | 46 | 3.2566 | 2.0842 | 5.4686e-09 | 0 | 0 | 0 | 0 | 0 | 1 | -90 | 90 | -0.012125 | -0.0030387 | 0.01213 | 0.0030416