## bus_data
BUS_I | BUS_TYPE | Pd | Qd | Gs | Bs | area | Vm | Va | baseKV | zone | Vmax | Vmin
1 | 1 | 0.0010962 | 0.00027474 | 0 | 0 | 1 | 0.9941 | -0.11309 | 0.4 | 1 | 1.1 | 0.9
2 | 1 | 0.0011577 | 0.00029015 | 0 | 0 | 1 | 0.9941 | -0.11314 | 0.4 | 1 | 1.1 | 0.9
3 | 1 | 0 | 0 | 0 | 0 | 1 | 0.99413 | -0.11251 | 0.4 | 1 | 1.1 | 0.9
5 | 1 | 0.00061315 | 0.00015367 | 0 | 0 | 1 | 0.99285 | -0.13717 | 0.4 | 1 | 1.1 | 0.9
6 | 1 | 0 | 0 | 0 | 0 | 1 | 0.99425 | -0.11022 | 0.4 | 1 | 1.1 | 0.9
9 | 1 | 0 | 0 | 0 | 0 | 1 | 0.99238 | -0.14612 | 0.4 | 1 | 1.1 | 0.9
16 | 1 | 0.00087694 | 0.00021978 | 0 | 0 | 1 | 0.99485 | -0.098641 | 0.4 | 1 | 1.1 | 0.9
7 | 1 | 0 | 0 | 0 | 0 | 1 | 0.99058 | -0.18091 | 0.4 | 1 | 1.1 | 0.9
40 | 1 | 0.0034594 | 0.00086701 | 0 | 0 | 1 | 0.99045 | -0.1834 | 0.4 | 1 | 1.1 | 0.9
8 | 1 | 0 | 0 | 0 | 0 | 1 | 0.97135 | -0.55283 | 0.4 | 1 | 1.1 | 0.9
12 | 1 | 0 | 0 | 0 | 0 | 1 | 0.97101 | -0.55967 | 0.4 | 1 | 1.1 | 0.9
50 | 1 | 0.012783 | 0.0032036 | 0 | 0 | 1 | 0.97171 | -0.54585 | 0.4 | 1 | 1.1 | 0.9
10 | 1 | 0 | 0 | 0 | 0 | 1 | 0.97869 | -0.40966 | 0.4 | 1 | 1.1 | 0.9
14 | 1 | 0 | 0 | 0 | 0 | 1 | 0.97893 | -0.40489 | 0.4 | 1 | 1.1 | 0.9
142 | 1 | 0.008222 | 0.0020606 | 0 | 0 | 1 | 0.97846 | -0.41417 | 0.4 | 1 | 1.1 | 0.9
11 | 1 | 0 | 0 | 0 | 0 | 1 | 0.97753 | -0.43156 | 0.4 | 1 | 1.1 | 0.9
13 | 1 | 0 | 0 | 0 | 0 | 1 | 0.97723 | -0.43739 | 0.4 | 1 | 1.1 | 0.9
130 | 1 | 0.0051819 | 0.0012987 | 0 | 0 | 1 | 0.97781 | -0.42605 | 0.4 | 1 | 1.1 | 0.9
58 | 1 | 0 | 0 | 0 | 0 | 1 | 0.97095 | -0.56089 | 0.4 | 1 | 1.1 | 0.9
56 | 1 | 0.0073802 | 0.0018497 | 0 | 0 | 1 | 0.9709 | -0.5618 | 0.4 | 1 | 1.1 | 0.9
54 | 1 | 0.004151 | 0.0010403 | 0 | 0 | 1 | 0.97716 | -0.43883 | 0.4 | 1 | 1.1 | 0.9
20 | 1 | 0.0059162 | 0.0014827 | 0 | 0 | 1 | 0.97885 | -0.40635 | 0.4 | 1 | 1.1 | 0.9
18 | 1 | 0 | 0 | 0 | 0 | 1 | 0.97908 | -0.40188 | 0.4 | 1 | 1.1 | 0.9
15 | 1 | 0 | 0 | 0 | 0 | 1 | 0.97937 | -0.39623 | 0.4 | 1 | 1.1 | 0.9
98 | 1 | 0.0029788 | 0.00074656 | 0 | 0 | 1 | 0.97939 | -0.39594 | 0.4 | 1 | 1.1 | 0.9
99 | 1 | 0.0061119 | 0.0015318 | 0 | 0 | 1 | 0.9793 | -0.39764 | 0.4 | 1 | 1.1 | 0.9
44 | 1 | 0.0019573 | 0.00049055 | 0 | 0 | 1 | 0.99512 | -0.093469 | 0.4 | 1 | 1.1 | 0.9
39 | 1 | 0.00099083 | 0.00024833 | 0 | 0 | 1 | 0.98953 | -0.20135 | 0.4 | 1 | 1.1 | 0.9
51 | 1 | 0.0050225 | 0.0012588 | 0 | 0 | 1 | 0.97241 | -0.53202 | 0.4 | 1 | 1.1 | 0.9
141 | 1 | 0.0038126 | 0.00095553 | 0 | 0 | 1 | 0.9784 | -0.41526 | 0.4 | 1 | 1.1 | 0.9
27 | 1 | 0 | 0 | 0 | 0 | 1 | 0.97664 | -0.44878 | 0.4 | 1 | 1.1 | 0.9
30 | 1 | 0.00072326 | 0.00018127 | 0 | 0 | 1 | 0.97689 | -0.44398 | 0.4 | 1 | 1.1 | 0.9
23 | 1 | 0 | 0 | 0 | 0 | 1 | 0.9761 | -0.45934 | 0.4 | 1 | 1.1 | 0.9
31 | 1 | 0 | 0 | 0 | 0 | 1 | 0.97728 | -0.4364 | 0.4 | 1 | 1.1 | 0.9
29 | 1 | 0 | 0 | 0 | 0 | 1 | 0.97806 | -0.42111 | 0.4 | 1 | 1.1 | 0.9
38 | 1 | 0 | 0 | 0 | 0 | 1 | 0.97787 | -0.42476 | 0.4 | 1 | 1.1 | 0.9
59 | 1 | 0.0060753 | 0.0015226 | 0 | 0 | 1 | 0.97091 | -0.56164 | 0.4 | 1 | 1.1 | 0.9
60 | 1 | 0.0033556 | 0.000841 | 0 | 0 | 1 | 0.97073 | -0.56513 | 0.4 | 1 | 1.1 | 0.9
55 | 1 | 0.0068547 | 0.001718 | 0 | 0 | 1 | 0.97083 | -0.56311 | 0.4 | 1 | 1.1 | 0.9
32 | 1 | 0.0035076 | 0.0008791 | 0 | 0 | 1 | 0.97708 | -0.44029 | 0.4 | 1 | 1.1 | 0.9
128 | 1 | 0.0064377 | 0.0016134 | 0 | 0 | 1 | 0.97883 | -0.40684 | 0.4 | 1 | 1.1 | 0.9
19 | 1 | 0 | 0 | 0 | 0 | 1 | 0.97948 | -0.39406 | 0.4 | 1 | 1.1 | 0.9
17 | 1 | 0.0034074 | 0.00085398 | 0 | 0 | 1 | 0.97903 | -0.40289 | 0.4 | 1 | 1.1 | 0.9
100 | 1 | 0.0033148 | 0.00083077 | 0 | 0 | 1 | 0.97929 | -0.39778 | 0.4 | 1 | 1.1 | 0.9
43 | 1 | 0.00096958 | 0.000243 | 0 | 0 | 1 | 0.99597 | -0.077109 | 0.4 | 1 | 1.1 | 0.9
126 | 1 | 0 | 0 | 0 | 0 | 1 | 0.97978 | -0.38815 | 0.4 | 1 | 1.1 | 0.9
127 | 1 | 0 | 0 | 0 | 0 | 1 | 0.97976 | -0.38855 | 0.4 | 1 | 1.1 | 0.9
125 | 1 | 0.0016614 | 0.00041638 | 0 | 0 | 1 | 0.98008 | -0.38229 | 0.4 | 1 | 1.1 | 0.9
129 | 1 | 0.0018846 | 0.00047233 | 0 | 0 | 1 | 0.97883 | -0.4069 | 0.4 | 1 | 1.1 | 0.9
21 | 1 | 0.00038072 | 9.5418e-05 | 0 | 0 | 1 | 0.9761 | -0.45948 | 0.4 | 1 | 1.1 | 0.9
22 | 1 | 0 | 0 | 0 | 0 | 1 | 0.97931 | -0.39676 | 0.4 | 1 | 1.1 | 0.9
24 | 1 | 0.0022834 | 0.00057227 | 0 | 0 | 1 | 0.97857 | -0.41118 | 0.4 | 1 | 1.1 | 0.9
26 | 1 | 0 | 0 | 0 | 0 | 1 | 0.98004 | -0.38246 | 0.4 | 1 | 1.1 | 0.9
28 | 1 | 0 | 0 | 0 | 0 | 1 | 0.97552 | -0.47068 | 0.4 | 1 | 1.1 | 0.9
25 | 1 | 0 | 0 | 0 | 0 | 1 | 0.97984 | -0.38641 | 0.4 | 1 | 1.1 | 0.9
147 | 1 | 0.033687 | 0.0084428 | 0 | 0 | 1 | 0.97954 | -0.39223 | 0.4 | 1 | 1.1 | 0.9
146 | 1 | 0.0088821 | 0.0022261 | 0 | 0 | 1 | 0.97995 | -0.38431 | 0.4 | 1 | 1.1 | 0.9
145 | 1 | 0.0055396 | 0.0013884 | 0 | 0 | 1 | 0.98057 | -0.37219 | 0.4 | 1 | 1.1 | 0.9
37 | 1 | 0 | 0 | 0 | 0 | 1 | 0.97447 | -0.49142 | 0.4 | 1 | 1.1 | 0.9
93 | 1 | 0 | 0 | 0 | 0 | 1 | 0.97989 | -0.38539 | 0.4 | 1 | 1.1 | 0.9
92 | 1 | 0 | 0 | 0 | 0 | 1 | 0.97979 | -0.38744 | 0.4 | 1 | 1.1 | 0.9
95 | 1 | 0 | 0 | 0 | 0 | 1 | 0.99644 | -0.067193 | 0.4 | 1 | 1.1 | 0.9
96 | 1 | 0 | 0 | 0 | 0 | 1 | 0.99449 | -0.10436 | 0.4 | 1 | 1.1 | 0.9
97 | 1 | 0.017354 | 0.0043493 | 0 | 0 | 1 | 0.99761 | -0.045109 | 0.4 | 1 | 1.1 | 0.9
144 | 1 | 0.0084833 | 0.0021261 | 0 | 0 | 1 | 0.98061 | -0.37141 | 0.4 | 1 | 1.1 | 0.9
33 | 1 | 0 | 0 | 0 | 0 | 1 | 0.98413 | -0.30301 | 0.4 | 1 | 1.1 | 0.9
74 | 1 | 0 | 0 | 0 | 0 | 1 | 0.98427 | -0.30042 | 0.4 | 1 | 1.1 | 0.9
34 | 1 | 0 | 0 | 0 | 0 | 1 | 0.98362 | -0.31311 | 0.4 | 1 | 1.1 | 0.9
73 | 1 | 0.00054824 | 0.0001374 | 0 | 0 | 1 | 0.98412 | -0.30333 | 0.4 | 1 | 1.1 | 0.9
77 | 1 | 0.0020126 | 0.00050441 | 0 | 0 | 1 | 0.98352 | -0.31507 | 0.4 | 1 | 1.1 | 0.9
53 | 1 | 0.0024036 | 0.00060239 | 0 | 0 | 1 | 0.97332 | -0.51409 | 0.4 | 1 | 1.1 | 0.9
75 | 1 | 0.0012381 | 0.0003103 | 0 | 0 | 1 | 0.98366 | -0.31217 | 0.4 | 1 | 1.1 | 0.9
76 | 1 | 0.0052508 | 0.001316 | 0 | 0 | 1 | 0.98526 | -0.28113 | 0.4 | 1 | 1.1 | 0.9
78 | 1 | 0.0043886 | 0.0010999 | 0 | 0 | 1 | 0.98346 | -0.31624 | 0.4 | 1 | 1.1 | 0.9
72 | 1 | 0.0038174 | 0.00095673 | 0 | 0 | 1 | 0.97049 | -0.57 | 0.4 | 1 | 1.1 | 0.9
64 | 1 | 0.0017432 | 0.00043689 | 0 | 0 | 1 | 0.97053 | -0.56924 | 0.4 | 1 | 1.1 | 0.9
68 | 1 | 0.0076307 | 0.0019124 | 0 | 0 | 1 | 0.97035 | -0.57279 | 0.4 | 1 | 1.1 | 0.9
67 | 1 | 0.0047592 | 0.0011928 | 0 | 0 | 1 | 0.9704 | -0.57163 | 0.4 | 1 | 1.1 | 0.9
52 | 1 | 0.0032032 | 0.00080279 | 0 | 0 | 1 | 0.97314 | -0.51753 | 0.4 | 1 | 1.1 | 0.9
41 | 1 | 0.041287 | 0.010348 | 0 | 0 | 1 | 0.98821 | -0.22694 | 0.4 | 1 | 1.1 | 0.9
45 | 1 | 0.025253 | 0.0063291 | 0 | 0 | 1 | 0.99609 | -0.074801 | 0.4 | 1 | 1.1 | 0.9
46 | 1 | 0.022874 | 0.0057328 | 0 | 0 | 1 | 0.99785 | -0.041173 | 0.4 | 1 | 1.1 | 0.9
47 | 1 | 0.012553 | 0.0031461 | 0 | 0 | 1 | 0.99788 | -0.04055 | 0.4 | 1 | 1.1 | 0.9
48 | 3 | 0.0094759 | 0.0023749 | 0 | 0 | 1 | 1 | 0 | 0.4 | 1 | 1.1 | 0.9
49 | 1 | 0.0058965 | 0.0014778 | 0 | 0 | 1 | 0.99892 | -0.020339 | 0.4 | 1 | 1.1 | 0.9
57 | 1 | 0.0024711 | 0.00061931 | 0 | 0 | 1 | 0.97082 | -0.56335 | 0.4 | 1 | 1.1 | 0.9
61 | 1 | 0 | 0 | 0 | 0 | 1 | 0.97062 | -0.56727 | 0.4 | 1 | 1.1 | 0.9
62 | 1 | 0 | 0 | 0 | 0 | 1 | 0.97055 | -0.56884 | 0.4 | 1 | 1.1 | 0.9
63 | 1 | 0.0037081 | 0.00092934 | 0 | 0 | 1 | 0.97055 | -0.56884 | 0.4 | 1 | 1.1 | 0.9
65 | 1 | 0.0060432 | 0.0015146 | 0 | 0 | 1 | 0.9705 | -0.5698 | 0.4 | 1 | 1.1 | 0.9
66 | 1 | 0.0063675 | 0.0015959 | 0 | 0 | 1 | 0.97042 | -0.5714 | 0.4 | 1 | 1.1 | 0.9
69 | 1 | 0.0012104 | 0.00030336 | 0 | 0 | 1 | 0.97046 | -0.57052 | 0.4 | 1 | 1.1 | 0.9
70 | 1 | 0.0030595 | 0.00076679 | 0 | 0 | 1 | 0.97042 | -0.57138 | 0.4 | 1 | 1.1 | 0.9
71 | 1 | 0.0049716 | 0.001246 | 0 | 0 | 1 | 0.97039 | -0.57184 | 0.4 | 1 | 1.1 | 0.9
94 | 1 | 0 | 0 | 0 | 0 | 1 | 0.98235 | -0.33751 | 0.4 | 1 | 1.1 | 0.9
81 | 1 | 0 | 0 | 0 | 0 | 1 | 0.98628 | -0.26148 | 0.4 | 1 | 1.1 | 0.9
143 | 1 | 0.0050766 | 0.0012723 | 0 | 0 | 1 | 0.98155 | -0.35313 | 0.4 | 1 | 1.1 | 0.9
85 | 1 | 0.00085171 | 0.00021346 | 0 | 0 | 1 | 0.9869 | -0.24961 | 0.4 | 1 | 1.1 | 0.9
79 | 1 | 0.0011213 | 0.00028103 | 0 | 0 | 1 | 0.98608 | -0.26538 | 0.4 | 1 | 1.1 | 0.9
150 | 1 | 0.0028899 | 0.00072429 | 0 | 0 | 1 | 0.98342 | -0.31698 | 0.4 | 1 | 1.1 | 0.9
80 | 1 | 0 | 0 | 0 | 0 | 1 | 0.98552 | -0.27623 | 0.4 | 1 | 1.1 | 0.9
82 | 1 | 0 | 0 | 0 | 0 | 1 | 0.98533 | -0.27995 | 0.4 | 1 | 1.1 | 0.9
86 | 1 | 0.0040915 | 0.0010254 | 0 | 0 | 1 | 0.98485 | -0.28925 | 0.4 | 1 | 1.1 | 0.9
83 | 1 | 0 | 0 | 0 | 0 | 1 | 0.98394 | -0.30702 | 0.4 | 1 | 1.1 | 0.9
110 | 1 | 0.0037821 | 0.00094789 | 0 | 0 | 1 | 0.98366 | -0.31231 | 0.4 | 1 | 1.1 | 0.9
109 | 1 | 0.0038752 | 0.00097122 | 0 | 0 | 1 | 0.98425 | -0.30084 | 0.4 | 1 | 1.1 | 0.9
87 | 1 | 0.0033887 | 0.0008493 | 0 | 0 | 1 | 0.98851 | -0.21865 | 0.4 | 1 | 1.1 | 0.9
111 | 1 | 0.0036591 | 0.00091706 | 0 | 0 | 1 | 0.98311 | -0.32316 | 0.4 | 1 | 1.1 | 0.9
115 | 1 | 0.00079146 | 0.00019836 | 0 | 0 | 1 | 0.98227 | -0.33941 | 0.4 | 1 | 1.1 | 0.9
113 | 1 | 0 | 0 | 0 | 0 | 1 | 0.98228 | -0.33937 | 0.4 | 1 | 1.1 | 0.9
108 | 1 | 0.0047589 | 0.0011927 | 0 | 0 | 1 | 0.99008 | -0.18851 | 0.4 | 1 | 1.1 | 0.9
107 | 1 | 0.0023704 | 0.00059409 | 0 | 0 | 1 | 0.99144 | -0.1625 | 0.4 | 1 | 1.1 | 0.9
88 | 1 | 0.0041601 | 0.0010426 | 0 | 0 | 1 | 0.97971 | -0.38907 | 0.4 | 1 | 1.1 | 0.9
89 | 1 | 0.0042544 | 0.0010663 | 0 | 0 | 1 | 0.97972 | -0.38888 | 0.4 | 1 | 1.1 | 0.9
90 | 1 | 0.006135 | 0.0015376 | 0 | 0 | 1 | 0.97972 | -0.38875 | 0.4 | 1 | 1.1 | 0.9
91 | 1 | 0.0036927 | 0.00092548 | 0 | 0 | 1 | 0.97976 | -0.38805 | 0.4 | 1 | 1.1 | 0.9
105 | 1 | 0.0015774 | 0.00039533 | 0 | 0 | 1 | 0.99427 | -0.10851 | 0.4 | 1 | 1.1 | 0.9
104 | 1 | 0.010283 | 0.002577 | 0 | 0 | 1 | 0.99423 | -0.10931 | 0.4 | 1 | 1.1 | 0.9
106 | 1 | 0.002649 | 0.0006639 | 0 | 0 | 1 | 0.99293 | -0.13402 | 0.4 | 1 | 1.1 | 0.9
103 | 1 | 0.048763 | 0.012221 | 0 | 0 | 1 | 0.99399 | -0.11406 | 0.4 | 1 | 1.1 | 0.9
101 | 1 | 0.0044074 | 0.0011046 | 0 | 0 | 1 | 0.97926 | -0.39832 | 0.4 | 1 | 1.1 | 0.9
102 | 1 | 0.0022373 | 0.00056073 | 0 | 0 | 1 | 0.97926 | -0.39841 | 0.4 | 1 | 1.1 | 0.9
112 | 1 | 0.00737 | 0.0018471 | 0 | 0 | 1 | 0.98286 | -0.32796 | 0.4 | 1 | 1.1 | 0.9
114 | 1 | 0 | 0 | 0 | 0 | 1 | 0.98212 | -0.34244 | 0.4 | 1 | 1.1 | 0.9
116 | 1 | 0.0018762 | 0.00047022 | 0 | 0 | 1 | 0.98181 | -0.34847 | 0.4 | 1 | 1.1 | 0.9
117 | 1 | 0.0021246 | 0.00053246 | 0 | 0 | 1 | 0.98176 | -0.3495 | 0.4 | 1 | 1.1 | 0.9
118 | 1 | 0 | 0 | 0 | 0 | 1 | 0.9815 | -0.35449 | 0.4 | 1 | 1.1 | 0.9
119 | 1 | 0.0035531 | 0.00089049 | 0 | 0 | 1 | 0.98149 | -0.35463 | 0.4 | 1 | 1.1 | 0.9
120 | 1 | 0.0015429 | 0.00038668 | 0 | 0 | 1 | 0.9813 | -0.35851 | 0.4 | 1 | 1.1 | 0.9
122 | 1 | 0.0018652 | 0.00046747 | 0 | 0 | 1 | 0.98085 | -0.36724 | 0.4 | 1 | 1.1 | 0.9
121 | 1 | 0.0035211 | 0.00088246 | 0 | 0 | 1 | 0.98075 | -0.36916 | 0.4 | 1 | 1.1 | 0.9
123 | 1 | 0.0014492 | 0.0003632 | 0 | 0 | 1 | 0.98047 | -0.37465 | 0.4 | 1 | 1.1 | 0.9
124 | 1 | 0.0037888 | 0.00094956 | 0 | 0 | 1 | 0.98017 | -0.38057 | 0.4 | 1 | 1.1 | 0.9
133 | 1 | 0.0018547 | 0.00046483 | 0 | 0 | 1 | 0.97972 | -0.3893 | 0.4 | 1 | 1.1 | 0.9
131 | 1 | 0.0066019 | 0.0016546 | 0 | 0 | 1 | 0.97971 | -0.38963 | 0.4 | 1 | 1.1 | 0.9
134 | 1 | 0.0015496 | 0.00038836 | 0 | 0 | 1 | 0.97971 | -0.38962 | 0.4 | 1 | 1.1 | 0.9
132 | 1 | 0.0069046 | 0.0017305 | 0 | 0 | 1 | 0.9797 | -0.38978 | 0.4 | 1 | 1.1 | 0.9
135 | 1 | 0 | 0 | 0 | 0 | 1 | 0.9797 | -0.3898 | 0.4 | 1 | 1.1 | 0.9
136 | 1 | 0.0029087 | 0.000729 | 0 | 0 | 1 | 0.97968 | -0.39019 | 0.4 | 1 | 1.1 | 0.9
138 | 1 | 0.0028185 | 0.00070638 | 0 | 0 | 1 | 0.97967 | -0.39037 | 0.4 | 1 | 1.1 | 0.9
139 | 1 | 0.0075621 | 0.0018952 | 0 | 0 | 1 | 0.97837 | -0.41592 | 0.4 | 1 | 1.1 | 0.9
140 | 1 | 0.0027198 | 0.00068164 | 0 | 0 | 1 | 0.9784 | -0.41537 | 0.4 | 1 | 1.1 | 0.9

## generator_data
GEN_BUS | PG | QG | QMAX | QMIN | VG | MBASE | GEN_STATUS | PMAX | PMIN
48 | 0.56166 | 0.14389 | 10 | -10 | 1 | 100 | 1 | 10 | 0

## branch_data
F_BUS | T_BUS | BR_R | BR_X | BR_B | RATE_A | RATE_B | RATE_C | TAP | SHIFT | BR_STATUS | ANGMIN | ANGMAX | P_in | Q_in | P_out | Q_out
1 | 2 | 0.2018 | 0.12915 | 3.3887e-10 | 0 | 0 | 0 | 0 | 0 | 1 | -90 | 90 | 0.0011577 | 0.00029012 | -0.0011577 | -0.00029015
1 | 3 | 1.1313 | 0.72401 | 1.8997e-09 | 0 | 0 | 0 | 0 | 0 | 1 | -90 | 90 | -0.0022539 | -0.00056486 | 0.002254 | 0.00056471
3 | 5 | 2.3532 | 1.506 | 3.9516e-09 | 0 | 0 | 0 | 0 | 0 | 1 | -90 | 90 | 0.046594 | 0.01177 | -0.046539 | -0.011735
3 | 6 | 0.20898 | 0.13375 | 3.5094e-10 | 0 | 0 | 0 | 0 | 0 | 1 | -90 | 90 | -0.048848 | -0.012335 | 0.048853 | 0.012338
5 | 9 | 0.86447 | 0.55326 | 1.4517e-09 | 0 | 0 | 0 | 0 | 0 | 1 | -90 | 90 | 0.045926 | 0.011582 | -0.045906 | -0.011569
6 | 16 | 1.056 | 0.67585 | 1.7733e-09 | 0 | 0 | 0 | 0 | 0 | 1 | -90 | 90 | -0.048853 | -0.012338 | 0.04888 | 0.012356
9 | 7 | 3.3512 | 2.1448 | 5.6276e-09 | 0 | 0 | 0 | 0 | 0 | 1 | -90 | 90 | 0.045906 | 0.011569 | -0.04583 | -0.011521
16 | 44 | 0.46383 | 0.29685 | 7.7889e-10 | 0 | 0 | 0 | 0 | 0 | 1 | -90 | 90 | -0.049757 | -0.012575 | 0.04977 | 0.012583
7 | 40 | 0.23979 | 0.15347 | 4.0268e-10 | 0 | 0 | 0 | 0 | 0 | 1 | -90 | 90 | 0.04583 | 0.011521 | -0.045824 | -0.011518
40 | 39 | 1.865 | 1.1936 | 3.1318e-09 | 0 | 0 | 0 | 0 | 0 | 1 | -90 | 90 | 0.042365 | 0.010651 | -0.042329 | -0.010628
8 | 12 | 0.41634 | 0.26646 | 3.4957e-09 | 0 | 0 | 0 | 0 | 0 | 1 | -90 | 90 | 0.069495 | 0.017433 | -0.069473 | -0.017419
8 | 50 | 0.42517 | 0.27211 | 3.5698e-09 | 0 | 0 | 0 | 0 | 0 | 1 | -90 | 90 | -0.069496 | -0.017433 | 0.069519 | 0.017447
12 | 58 | 0.098031 | 0.06274 | 8.231e-10 | 0 | 0 | 0 | 0 | 0 | 1 | -90 | 90 | 0.052765 | 0.013231 | -0.052762 | -0.013229
12 | 56 | 0.53855 | 0.34467 | 4.5218e-09 | 0 | 0 | 0 | 0 | 0 | 1 | -90 | 90 | 0.016708 | 0.0041875 | -0.016706 | -0.0041868
50 | 51 | 0.71212 | 0.45576 | 5.9792e-09 | 0 | 0 | 0 | 0 | 0 | 1 | -90 | 90 | -0.082301 | -0.020651 | 0.082355 | 0.020685
10 | 14 | 0.91696 | 0.58685 | 7.6991e-09 | 0 | 0 | 0 | 0 | 0 | 1 | -90 | 90 | -0.022322 | -0.0055956 | 0.022327 | 0.0055981
10 | 142 | 0.86785 | 0.55542 | 7.2868e-09 | 0 | 0 | 0 | 0 | 0 | 1 | -90 | 90 | 0.022322 | 0.0055956 | -0.022317 | -0.0055932
14 | 20 | 0.43989 | 0.28153 | 3.6934e-09 | 0 | 0 | 0 | 0 | 0 | 1 | -90 | 90 | 0.01424 | 0.0035687 | -0.014239 | -0.0035684
14 | 18 | 0.3535 | 0.22624 | 2.9681e-09 | 0 | 0 | 0 | 0 | 0 | 1 | -90 | 90 | -0.036566 | -0.0091668 | 0.036572 | 0.0091699
142 | 141 | 0.33287 | 0.21304 | 2.7949e-09 | 0 | 0 | 0 | 0 | 0 | 1 | -90 | 90 | 0.014095 | 0.0035326 | -0.014094 | -0.0035324
11 | 13 | 3.2577 | 2.085 | 5.4706e-09 | 0 | 0 | 0 | 0 | 0 | 1 | -90 | 90 | 0.0076614 | 0.0019204 | -0.0076593 | -0.0019196
11 | 130 | 3.0805 | 1.9715 | 5.1729e-09 | 0 | 0 | 0 | 0 | 0 | 1 | -90 | 90 | -0.0076614 | -0.0019204 | 0.0076634 | 0.0019212
13 | 54 | 0.80698 | 0.51647 | 1.3551e-09 | 0 | 0 | 0 | 0 | 0 | 1 | -90 | 90 | 0.0076593 | 0.0019196 | -0.0076588 | -0.0019194
130 | 38 | 0.43066 | 0.27562 | 7.2319e-10 | 0 | 0 | 0 | 0 | 0 | 1 | -90 | 90 | -0.012845 | -0.0032199 | 0.012846 | 0.0032204
58 | 59 | 0.52277 | 0.33457 | 4.3893e-09 | 0 | 0 | 0 | 0 | 0 | 1 | -90 | 90 | 0.0060753 | 0.0015224 | -0.0060751 | -0.0015227
58 | 60 | 0.38354 | 0.24547 | 3.2204e-09 | 0 | 0 | 0 | 0 | 0 | 1 | -90 | 90 | 0.046687 | 0.011707 | -0.046677 | -0.011701
56 | 55 | 0.59665 | 0.38186 | 5.0097e-09 | 0 | 0 | 0 | 0 | 0 | 1 | -90 | 90 | 0.0093261 | 0.002337 | -0.0093255 | -0.0023371
54 | 32 | 1.7743 | 1.1356 | 2.9796e-09 | 0 | 0 | 0 | 0 | 0 | 1 | -90 | 90 | 0.0035078 | 0.00087899 | -0.0035076 | -0.00087912
20 | 128 | 0.25149 | 0.16096 | 2.1116e-09 | 0 | 0 | 0 | 0 | 0 | 1 | -90 | 90 | 0.0083224 | 0.0020857 | -0.0083222 | -0.0020857
18 | 19 | 0.84164 | 0.53865 | 7.0667e-09 | 0 | 0 | 0 | 0 | 0 | 1 | -90 | 90 | -0.039979 | -0.010024 | 0.039994 | 0.010033
18 | 17 | 1.2685 | 0.81186 | 2.1302e-09 | 0 | 0 | 0 | 0 | 0 | 1 | -90 | 90 | 0.0034075 | 0.0008539 | -0.0034074 | -0.000854
15 | 98 | 0.079218 | 0.0507 | 6.6514e-10 | 0 | 0 | 0 | 0 | 0 | 1 | -90 | 90 | -0.016072 | -0.0040281 | 0.016073 | 0.0040281
15 | 99 | 0.37537 | 0.24024 | 3.1518e-09 | 0 | 0 | 0 | 0 | 0 | 1 | -90 | 90 | 0.016072 | 0.0040281 | -0.016071 | -0.0040277
98 | 19 | 0.42449 | 0.27167 | 3.5641e-09 | 0 | 0 | 0 | 0 | 0 | 1 | -90 | 90 | -0.019051 | -0.0047747 | 0.019053 | 0.0047755
99 | 100 | 0.062411 | 0.039943 | 5.2402e-10 | 0 | 0 | 0 | 0 | 0 | 1 | -90 | 90 | 0.0099597 | 0.0024959 | -0.0099596 | -0.0024959
44 | 43 | 1.4127 | 0.90415 | 2.3724e-09 | 0 | 0 | 0 | 0 | 0 | 1 | -90 | 90 | -0.051727 | -0.013074 | 0.051768 | 0.013099
39 | 41 | 2.7168 | 1.7388 | 4.5623e-09 | 0 | 0 | 0 | 0 | 0 | 1 | -90 | 90 | 0.041338 | 0.010379 | -0.041287 | -0.010348
51 | 52 | 0.70439 | 0.45081 | 5.9143e-09 | 0 | 0 | 0 | 0 | 0 | 1 | -90 | 90 | -0.087378 | -0.021944 | 0.087438 | 0.021982
141 | 140 | 0.046617 | 0.029835 | 3.9141e-10 | 0 | 0 | 0 | 0 | 0 | 1 | -90 | 90 | 0.010282 | 0.0025768 | -0.010282 | -0.0025768
27 | 30 | 0.21994 | 0.14076 | 1.8467e-09 | 0 | 0 | 0 | 0 | 0 | 1 | -90 | 90 | -0.093732 | -0.023675 | 0.093754 | 0.023689
27 | 23 | 0.48383 | 0.30965 | 4.0624e-09 | 0 | 0 | 0 | 0 | 0 | 1 | -90 | 90 | 0.093732 | 0.023675 | -0.093685 | -0.023645
30 | 31 | 0.3452 | 0.22093 | 2.8985e-09 | 0 | 0 | 0 | 0 | 0 | 1 | -90 | 90 | -0.094477 | -0.02387 | 0.094511 | 0.023892
23 | 28 | 0.52127 | 0.33361 | 4.3767e-09 | 0 | 0 | 0 | 0 | 0 | 1 | -90 | 90 | 0.093304 | 0.02355 | -0.093253 | -0.023518
23 | 21 | 1.534 | 0.98175 | 2.576e-09 | 0 | 0 | 0 | 0 | 0 | 1 | -90 | 90 | 0.00038072 | 9.5177e-05 | -0.00038071 | -9.5421e-05
31 | 29 | 0.69703 | 0.4461 | 5.8525e-09 | 0 | 0 | 0 | 0 | 0 | 1 | -90 | 90 | -0.094511 | -0.023892 | 0.094581 | 0.023935
29 | 38 | 1.2185 | 0.77987 | 6.1388e-09 | 0 | 0 | 0 | 0 | 0 | 1 | -90 | 90 | 0.012848 | 0.0032212 | -0.012846 | -0.0032204
29 | 24 | 0.39892 | 0.25531 | 3.3495e-09 | 0 | 0 | 0 | 0 | 0 | 1 | -90 | 90 | -0.10743 | -0.027157 | 0.10748 | 0.027189
60 | 61 | 0.20904 | 0.13379 | 1.7552e-09 | 0 | 0 | 0 | 0 | 0 | 1 | -90 | 90 | 0.043322 | 0.01086 | -0.043317 | -0.010857
55 | 57 | 0.40639 | 0.26009 | 2.7298e-09 | 0 | 0 | 0 | 0 | 0 | 1 | -90 | 90 | 0.002471 | 0.0006191 | -0.002471 | -0.00061934
128 | 129 | 0.13751 | 0.088008 | 9.2368e-10 | 0 | 0 | 0 | 0 | 0 | 1 | -90 | 90 | 0.0018846 | 0.00047226 | -0.0018846 | -0.00047234
19 | 126 | 0.43059 | 0.27558 | 3.6154e-09 | 0 | 0 | 0 | 0 | 0 | 1 | -90 | 90 | -0.059047 | -0.014808 | 0.059064 | 0.014818
100 | 101 | 0.34519 | 0.22092 | 2.8984e-09 | 0 | 0 | 0 | 0 | 0 | 1 | -90 | 90 | 0.0066448 | 0.0016651 | -0.0066447 | -0.0016653
43 | 45 | 0.1958 | 0.12531 | 3.2879e-10 | 0 | 0 | 0 | 0 | 0 | 1 | -90 | 90 | -0.052737 | -0.013342 | 0.052743 | 0.013346
126 | 127 | 0.075766 | 0.04849 | 6.3615e-10 | 0 | 0 | 0 | 0 | 0 | 1 | -90 | 90 | 0.02264 | 0.0056735 | -0.022639 | -0.0056733
126 | 125 | 0.3088 | 0.19763 | 2.5928e-09 | 0 | 0 | 0 | 0 | 0 | 1 | -90 | 90 | -0.081704 | -0.020492 | 0.081726 | 0.020506
127 | 133 | 0.35499 | 0.22719 | 2.9806e-09 | 0 | 0 | 0 | 0 | 0 | 1 | -90 | 90 | 0.009132 | 0.002288 | -0.0091317 | -0.0022881
127 | 131 | 0.34526 | 0.22097 | 2.8989e-09 | 0 | 0 | 0 | 0 | 0 | 1 | -90 | 90 | 0.013507 | 0.0033853 | -0.013506 | -0.0033851
125 | 124 | 0.089004 | 0.056963 | 7.4731e-10 | 0 | 0 | 0 | 0 | 0 | 1 | -90 | 90 | -0.083388 | -0.020923 | 0.083395 | 0.020927
22 | 24 | 0.56752 | 0.36321 | 4.7651e-09 | 0 | 0 | 0 | 0 | 0 | 1 | -90 | 90 | 0.10984 | 0.027809 | -0.10976 | -0.027761
22 | 26 | 0.56379 | 0.36083 | 4.7338e-09 | 0 | 0 | 0 | 0 | 0 | 1 | -90 | 90 | -0.10984 | -0.027809 | 0.10991 | 0.027857
26 | 146 | 0.29373 | 0.18799 | 2.4663e-09 | 0 | 0 | 0 | 0 | 0 | 1 | -90 | 90 | 0.02713 | 0.0068008 | -0.027128 | -0.0067995
26 | 145 | 0.26027 | 0.16657 | 2.1853e-09 | 0 | 0 | 0 | 0 | 0 | 1 | -90 | 90 | -0.17075 | -0.04311 | 0.17083 | 0.043164
26 | 25 | 0.50479 | 0.32306 | 4.2384e-09 | 0 | 0 | 0 | 0 | 0 | 1 | -90 | 90 | 0.033702 | 0.0084524 | -0.033696 | -0.0084487
28 | 37 | 0.95143 | 0.60891 | 7.9885e-09 | 0 | 0 | 0 | 0 | 0 | 1 | -90 | 90 | 0.093253 | 0.023518 | -0.093161 | -0.02346
25 | 147 | 0.74332 | 0.47573 | 2.4965e-09 | 0 | 0 | 0 | 0 | 0 | 1 | -90 | 90 | 0.033696 | 0.0084488 | -0.033687 | -0.008443
146 | 93 | 0.25441 | 0.16282 | 2.1361e-09 | 0 | 0 | 0 | 0 | 0 | 1 | -90 | 90 | 0.018246 | 0.0045734 | -0.018245 | -0.004573
145 | 144 | 0.019267 | 0.012331 | 1.6177e-10 | 0 | 0 | 0 | 0 | 0 | 1 | -90 | 90 | -0.17637 | -0.044552 | 0.17638 | 0.044556
37 | 53 | 1.0379 | 0.66424 | 8.7144e-09 | 0 | 0 | 0 | 0 | 0 | 1 | -90 | 90 | 0.093161 | 0.02346 | -0.09306 | -0.023396
93 | 92 | 0.48408 | 0.30981 | 4.0645e-09 | 0 | 0 | 0 | 0 | 0 | 1 | -90 | 90 | 0.018245 | 0.004573 | -0.018243 | -0.0045722
92 | 91 | 0.14248 | 0.091187 | 1.1963e-09 | 0 | 0 | 0 | 0 | 0 | 1 | -90 | 90 | 0.018243 | 0.0045722 | -0.018243 | -0.004572
95 | 96 | 0.40489 | 0.25913 | 3.3996e-09 | 0 | 0 | 0 | 0 | 0 | 1 | -90 | 90 | 0.41376 | 0.10602 | -0.41302 | -0.10555
95 | 97 | 0.2413 | 0.15443 | 2.026e-09 | 0 | 0 | 0 | 0 | 0 | 1 | -90 | 90 | -0.41376 | -0.10602 | 0.41421 | 0.10631
96 | 105 | 0.052692 | 0.033723 | 4.4242e-10 | 0 | 0 | 0 | 0 | 0 | 1 | -90 | 90 | 0.35395 | 0.090734 | -0.35388 | -0.090689
96 | 104 | 0.37092 | 0.23739 | 3.1143e-09 | 0 | 0 | 0 | 0 | 0 | 1 | -90 | 90 | 0.05907 | 0.014814 | -0.059057 | -0.014805
97 | 49 | 0.26025 | 0.16656 | 2.1852e-09 | 0 | 0 | 0 | 0 | 0 | 1 | -90 | 90 | -0.43156 | -0.11066 | 0.43208 | 0.11099
144 | 143 | 0.42863 | 0.27432 | 3.5989e-09 | 0 | 0 | 0 | 0 | 0 | 1 | -90 | 90 | -0.18486 | -0.046682 | 0.18502 | 0.046786
33 | 74 | 1.1392 | 0.72909 | 9.5651e-09 | 0 | 0 | 0 | 0 | 0 | 1 | -90 | 90 | -0.0098452 | -0.0024635 | 0.0098464 | 0.0024633
33 | 34 | 4.7111 | 3.0151 | 3.9556e-08 | 0 | 0 | 0 | 0 | 0 | 1 | -90 | 90 | 0.0092969 | 0.0023265 | -0.0092925 | -0.0023275
33 | 73 | 2.5857 | 1.6549 | 4.3422e-09 | 0 | 0 | 0 | 0 | 0 | 1 | -90 | 90 | 0.00054825 | 0.00013699 | -0.00054824 | -0.0001374
74 | 75 | 0.26793 | 0.17147 | 2.2496e-09 | 0 | 0 | 0 | 0 | 0 | 1 | -90 | 90 | 0.19182 | 0.048676 | -0.19171 | -0.048607
74 | 76 | 0.41908 | 0.26821 | 3.5188e-09 | 0 | 0 | 0 | 0 | 0 | 1 | -90 | 90 | -0.20167 | -0.051139 | 0.20185 | 0.051258
34 | 77 | 0.91734 | 0.5871 | 7.7023e-09 | 0 | 0 | 0 | 0 | 0 | 1 | -90 | 90 | 0.0092925 | 0.0023275 | -0.0092916 | -0.0023277
77 | 78 | 0.69624 | 0.44559 | 5.8459e-09 | 0 | 0 | 0 | 0 | 0 | 1 | -90 | 90 | 0.007279 | 0.0018232 | -0.0072786 | -0.0018236
53 | 52 | 0.16126 | 0.10321 | 1.354e-09 | 0 | 0 | 0 | 0 | 0 | 1 | -90 | 90 | 0.090656 | 0.022794 | -0.090641 | -0.022785
75 | 94 | 0.58057 | 0.37156 | 4.8747e-09 | 0 | 0 | 0 | 0 | 0 | 1 | -90 | 90 | 0.19047 | 0.048296 | -0.19024 | -0.048149
76 | 81 | 0.41669 | 0.26668 | 3.4987e-09 | 0 | 0 | 0 | 0 | 0 | 1 | -90 | 90 | -0.20711 | -0.052574 | 0.2073 | 0.052699
78 | 150 | 1.1034 | 0.70618 | 7.4117e-09 | 0 | 0 | 0 | 0 | 0 | 1 | -90 | 90 | 0.00289 | 0.00072365 | -0.0028899 | -0.0007243
72 | 64 | 0.83333 | 0.53333 | 1.3994e-09 | 0 | 0 | 0 | 0 | 0 | 1 | -90 | 90 | -0.0038173 | -0.00095678 | 0.0038174 | 0.00095674
64 | 62 | 0.30459 | 0.19493 | 5.1148e-10 | 0 | 0 | 0 | 0 | 0 | 1 | -90 | 90 | -0.0055606 | -0.0013936 | 0.0055607 | 0.0013937
68 | 67 | 0.6428 | 0.41139 | 5.3972e-09 | 0 | 0 | 0 | 0 | 0 | 1 | -90 | 90 | -0.0076305 | -0.0019125 | 0.0076309 | 0.0019123
67 | 66 | 0.078061 | 0.049959 | 6.5543e-10 | 0 | 0 | 0 | 0 | 0 | 1 | -90 | 90 | -0.01239 | -0.0031051 | 0.01239 | 0.0031052
45 | 46 | 1.929 | 1.2345 | 3.2392e-09 | 0 | 0 | 0 | 0 | 0 | 1 | -90 | 90 | -0.077996 | -0.019675 | 0.078122 | 0.019755
46 | 47 | 0.027667 | 0.017707 | 4.646e-11 | 0 | 0 | 0 | 0 | 0 | 1 | -90 | 90 | -0.101 | -0.025488 | 0.101 | 0.02549
47 | 48 | 1.6037 | 1.0264 | 2.6931e-09 | 0 | 0 | 0 | 0 | 0 | 1 | -90 | 90 | -0.11355 | -0.028636 | 0.11377 | 0.028777
48 | 49 | 0.21127 | 0.13521 | 1.7739e-09 | 0 | 0 | 0 | 0 | 0 | 1 | -90 | 90 | 0.43841 | 0.11274 | -0.43798 | -0.11247
61 | 62 | 0.31836 | 0.20375 | 2.6731e-09 | 0 | 0 | 0 | 0 | 0 | 1 | -90 | 90 | 0.020848 | 0.0052251 | -0.020846 | -0.0052244
61 | 63 | 0.29555 | 0.18915 | 2.4815e-09 | 0 | 0 | 0 | 0 | 0 | 1 | -90 | 90 | 0.022469 | 0.0056323 | -0.022468 | -0.0056315
62 | 65 | 0.26444 | 0.16924 | 2.2203e-09 | 0 | 0 | 0 | 0 | 0 | 1 | -90 | 90 | 0.015286 | 0.0038307 | -0.015285 | -0.0038305
63 | 66 | 0.57567 | 0.36843 | 4.8335e-09 | 0 | 0 | 0 | 0 | 0 | 1 | -90 | 90 | 0.01876 | 0.0047021 | -0.018757 | -0.0047011
65 | 69 | 0.33032 | 0.21141 | 2.7735e-09 | 0 | 0 | 0 | 0 | 0 | 1 | -90 | 90 | 0.009242 | 0.0023158 | -0.0092417 | -0.0023159
69 | 70 | 0.44867 | 0.28715 | 3.7672e-09 | 0 | 0 | 0 | 0 | 0 | 1 | -90 | 90 | 0.0080313 | 0.0020125 | -0.0080309 | -0.0020126
70 | 71 | 0.39318 | 0.25163 | 3.3013e-09 | 0 | 0 | 0 | 0 | 0 | 1 | -90 | 90 | 0.0049715 | 0.0012458 | -0.0049714 | -0.0012461
94 | 143 | 0.35724 | 0.22864 | 2.9995e-09 | 0 | 0 | 0 | 0 | 0 | 1 | -90 | 90 | 0.19024 | 0.048149 | -0.1901 | -0.048058
81 | 85 | 0.15543 | 0.099474 | 1.305e-09 | 0 | 0 | 0 | 0 | 0 | 1 | -90 | 90 | -0.33574 | -0.085157 | 0.33593 | 0.08528
81 | 79 | 0.13312 | 0.085198 | 1.1177e-09 | 0 | 0 | 0 | 0 | 0 | 1 | -90 | 90 | 0.12844 | 0.032458 | -0.12841 | -0.032443
85 | 87 | 0.40536 | 0.25943 | 3.4036e-09 | 0 | 0 | 0 | 0 | 0 | 1 | -90 | 90 | -0.33678 | -0.085493 | 0.33729 | 0.085814
79 | 80 | 0.37313 | 0.2388 | 3.1329e-09 | 0 | 0 | 0 | 0 | 0 | 1 | -90 | 90 | 0.12729 | 0.032162 | -0.12723 | -0.03212
80 | 82 | 0.12797 | 0.0819 | 1.0745e-09 | 0 | 0 | 0 | 0 | 0 | 1 | -90 | 90 | 0.12723 | 0.03212 | -0.1272 | -0.032105
82 | 86 | 0.3195 | 0.20448 | 2.6826e-09 | 0 | 0 | 0 | 0 | 0 | 1 | -90 | 90 | 0.1272 | 0.032105 | -0.12715 | -0.032069
86 | 109 | 0.41084 | 0.26294 | 3.4496e-09 | 0 | 0 | 0 | 0 | 0 | 1 | -90 | 90 | 0.12306 | 0.031044 | -0.12299 | -0.031001
83 | 110 | 0.19355 | 0.12387 | 1.6251e-09 | 0 | 0 | 0 | 0 | 0 | 1 | -90 | 90 | 0.11908 | 0.030007 | -0.11905 | -0.029988
83 | 109 | 0.22612 | 0.14472 | 1.8986e-09 | 0 | 0 | 0 | 0 | 0 | 1 | -90 | 90 | -0.11908 | -0.030007 | 0.11911 | 0.030029
110 | 111 | 0.40955 | 0.26211 | 3.4387e-09 | 0 | 0 | 0 | 0 | 0 | 1 | -90 | 90 | 0.11527 | 0.02904 | -0.11521 | -0.029002
87 | 108 | 0.39184 | 0.25078 | 3.29e-09 | 0 | 0 | 0 | 0 | 0 | 1 | -90 | 90 | -0.34067 | -0.086663 | 0.34117 | 0.08698
111 | 112 | 0.18687 | 0.11959 | 1.569e-09 | 0 | 0 | 0 | 0 | 0 | 1 | -90 | 90 | 0.11155 | 0.028085 | -0.11152 | -0.028069
115 | 113 | 0.21657 | 0.13861 | 3.6369e-10 | 0 | 0 | 0 | 0 | 0 | 1 | -90 | 90 | -0.00079145 | -0.00019836 | 0.00079145 | 0.00019833
113 | 114 | 0.12884 | 0.08246 | 1.0818e-09 | 0 | 0 | 0 | 0 | 0 | 1 | -90 | 90 | 0.1033 | 0.025988 | -0.10329 | -0.025978
113 | 112 | 0.47523 | 0.30415 | 3.9902e-09 | 0 | 0 | 0 | 0 | 0 | 1 | -90 | 90 | -0.10409 | -0.026186 | 0.10415 | 0.026222
108 | 107 | 0.33454 | 0.21411 | 2.8089e-09 | 0 | 0 | 0 | 0 | 0 | 1 | -90 | 90 | -0.34593 | -0.088172 | 0.34636 | 0.08845
107 | 106 | 0.36469 | 0.2334 | 3.0621e-09 | 0 | 0 | 0 | 0 | 0 | 1 | -90 | 90 | -0.34873 | -0.089044 | 0.34922 | 0.089352
88 | 89 | 0.20206 | 0.12932 | 1.6966e-09 | 0 | 0 | 0 | 0 | 0 | 1 | -90 | 90 | -0.0041601 | -0.0010426 | 0.0041601 | 0.0010425
89 | 90 | 0.063349 | 0.040544 | 5.319e-10 | 0 | 0 | 0 | 0 | 0 | 1 | -90 | 90 | -0.0084144 | -0.0021088 | 0.0084145 | 0.0021088
90 | 91 | 0.20914 | 0.13385 | 1.756e-09 | 0 | 0 | 0 | 0 | 0 | 1 | -90 | 90 | -0.014549 | -0.0036464 | 0.01455 | 0.0036465
105 | 106 | 0.32521 | 0.20814 | 2.7306e-09 | 0 | 0 | 0 | 0 | 0 | 1 | -90 | 90 | 0.3523 | 0.090293 | -0.35186 | -0.090015
104 | 103 | 0.43219 | 0.2766 | 3.6288e-09 | 0 | 0 | 0 | 0 | 0 | 1 | -90 | 90 | 0.048774 | 0.012228 | -0.048763 | -0.012221
101 | 102 | 0.17334 | 0.11094 | 1.1644e-09 | 0 | 0 | 0 | 0 | 0 | 1 | -90 | 90 | 0.0022373 | 0.00056064 | -0.0022373 | -0.00056074
114 | 116 | 0.25307 | 0.16196 | 2.1248e-09 | 0 | 0 | 0 | 0 | 0 | 1 | -90 | 90 | 0.10329 | 0.025978 | -0.10326 | -0.025959
116 | 117 | 0.043903 | 0.028098 | 3.6863e-10 | 0 | 0 | 0 | 0 | 0 | 1 | -90 | 90 | 0.10138 | 0.025489 | -0.10138 | -0.025486
117 | 118 | 0.21753 | 0.13922 | 1.8265e-09 | 0 | 0 | 0 | 0 | 0 | 1 | -90 | 90 | 0.099252 | 0.024953 | -0.099229 | -0.024938
118 | 119 | 0.17884 | 0.11446 | 1.5016e-09 | 0 | 0 | 0 | 0 | 0 | 1 | -90 | 90 | 0.0035531 | 0.00089038 | -0.0035531 | -0.00089051
118 | 120 | 0.18177 | 0.11633 | 1.5262e-09 | 0 | 0 | 0 | 0 | 0 | 1 | -90 | 90 | 0.095675 | 0.024048 | -0.095657 | -0.024036
120 | 122 | 0.40089 | 0.25657 | 3.366e-09 | 0 | 0 | 0 | 0 | 0 | 1 | -90 | 90 | 0.094114 | 0.02365 | -0.094075 | -0.023625
122 | 121 | 0.090011 | 0.057607 | 7.5576e-10 | 0 | 0 | 0 | 0 | 0 | 1 | -90 | 90 | 0.09221 | 0.023158 | -0.092201 | -0.023152
121 | 123 | 0.267 | 0.17088 | 2.2418e-09 | 0 | 0 | 0 | 0 | 0 | 1 | -90 | 90 | 0.08868 | 0.02227 | -0.088657 | -0.022255
123 | 124 | 0.29275 | 0.18736 | 2.458e-09 | 0 | 0 | 0 | 0 | 0 | 1 | -90 | 90 | 0.087208 | 0.021892 | -0.087183 | -0.021876
133 | 134 | 0.18615 | 0.11914 | 1.563e-09 | 0 | 0 | 0 | 0 | 0 | 1 | -90 | 90 | 0.007277 | 0.0018232 | -0.0072769 | -0.0018233
131 | 132 | 0.094004 | 0.060162 | 7.8929e-10 | 0 | 0 | 0 | 0 | 0 | 1 | -90 | 90 | 0.0069046 | 0.0017304 | -0.0069045 | -0.0017305
134 | 135 | 0.14014 | 0.089691 | 1.1767e-09 | 0 | 0 | 0 | 0 | 0 | 1 | -90 | 90 | 0.0057273 | 0.0014349 | -0.0057273 | -0.001435
135 | 136 | 0.28746 | 0.18397 | 2.4136e-09 | 0 | 0 | 0 | 0 | 0 | 1 | -90 | 90 | 0.0057273 | 0.001435 | -0.0057272 | -0.0014352
136 | 138 | 0.28756 | 0.18404 | 2.4145e-09 | 0 | 0 | 0 | 0 | 0 | 1 | -90 | 90 | 0.0028185 | 0.00070618 | -0.0028184 | -0.00070639
139 | 140 | 0.30951 | 0.19809 | 2.5987e-09 | 0 | 0 | 0 | 0 | 0 | 1 | -90 | 90 | -0.0075619 | -0.0018953 | 0.0075621 | 0.0018952